## 废气手工监测记录
废气手工监测记录
设区市 | 行政区 | 企业名称 | 企业状态 | 监测月 | 企业是否监测 | 未监测原因 | 监测点代码 | 监测点名称 | 点位停产/无排放 | 项目 | 频次 | 监测日期 | 标准名称 | 标准条件 | 含氧量 | 排放量（m3/h） | 监测值 | 折算值 | 单位 | 是否达标 | 超标倍数
三明市 | 三元区 | 福建厨神食品有限公司 | 正常 | 2月 | 是 |  | FQ-0001 | 锅炉废气排气筒 | 否 | 氮氧化物 | 月 | 2022-02-16 | GB-13271-2014 锅炉大气污染物排放标准 | 燃煤锅炉 | 13.6 | 77 | 4144 | 125 | 200 | 是
三明市 | 三元区 | 福建厨神食品有限公司 | 正常 | 2月 | 是 |  | FQ-0001 | 锅炉废气排气筒 | 否 | 二氧化硫 | 月 | 2022-02-16 | GB-13271-2014 锅炉大气污染物排放标准 | 燃煤锅炉 | 13.6 | 8 | 4144 | 13 | 200 | 是
三明市 | 三元区 | 福建厨神食品有限公司 | 正常 | 2月 | 是 |  | FQ-0001 | 锅炉废气排气筒 | 否 | 汞及化合物 | 月 | 2022-02-16 | GB-13271-2014 锅炉大气污染物排放标准 | 燃煤锅炉 | 13.6 | <0.0001 | 4144 | <0.0002 | 0.05 | 是
三明市 | 三元区 | 福建厨神食品有限公司 | 正常 | 2月 | 是 |  | FQ-0001 | 锅炉废气排气筒 | 否 | 颗粒物 | 月 | 2022-02-16 | GB-13271-2014 锅炉大气污染物排放标准 | 燃煤锅炉 | 13.6 | 15.2 | 4144 | 24.6 | 30 | 是
三明市 | 三元区 | 福建厨神食品有限公司 | 正常 | 2月 | 是 |  | FQ-0001 | 锅炉废气排气筒 | 否 | 林格曼黑度 | 月 | 2022-02-16 | GB-13271-2014 锅炉大气污染物排放标准 | 燃煤锅炉 | 13.6 | <1 | 4144 | <1 | 1 | 是
三明市 | 三元区 | 福建华灿制药有限公司 | 正常 | 2月 | 否 | 本月停产 | FQ-0002 | 锅炉废气排放口 | 是 | 氮氧化物 | 月 |  | GB-13271-2014 锅炉大气污染物排放标准 | 燃气锅炉 |  | -1 | -1 | -1 | 150
三明市 | 三元区 | 福建汇天生物药业有限公司 | 正常 | 2月 | 是 |  | FQ-0001 | 2吨燃气锅炉烟囱 | 否 | 二氧化硫 | 年 | 2022-02-16 | GB-13271-2014 锅炉大气污染物排放标准 | 燃气锅炉 | 2.3 | <3 | 1000 | <3 | 50 | 是
三明市 | 三元区 | 福建汇天生物药业有限公司 | 正常 | 2月 | 是 |  | FQ-0001 | 2吨燃气锅炉烟囱 | 否 | 颗粒物 | 年 | 2022-02-16 | GB-13271-2014 锅炉大气污染物排放标准 | 燃气锅炉 | 2.3 | 4.7 | 1000 | 4.4 | 20 | 是
三明市 | 三元区 | 福建汇天生物药业有限公司 | 正常 | 2月 | 是 |  | FQ-0001 | 2吨燃气锅炉烟囱 | 否 | 林格曼黑度 | 年 | 2022-02-16 | GB-13271-2014 锅炉大气污染物排放标准 | 燃气锅炉 | 2.3 | <3 | 1000 | <3 | 1 | 是
三明市 | 三元区 | 福建汇天生物药业有限公司 | 正常 | 2月 | 是 |  | FQ-0001 | 2吨燃气锅炉烟囱 | 否 | 氮氧化物 | 月 | 2022-02-16 | GB-13271-2014 锅炉大气污染物排放标准 | 燃气锅炉 | 2.3 | 126 | 1000 | 118 | 150 | 是
三明市 | 三元区 | 福建汇天生物药业有限公司 | 正常 | 2月 | 是 |  | FQ-0002 | 4吨燃气锅炉烟囱出口 | 是 | 氮氧化物 | 月 |  | GB-13271-2014 锅炉大气污染物排放标准 | 燃气锅炉 |  | -1 | -1 | -1 | 150
三明市 | 三元区 | 福建汇天生物药业有限公司 | 正常 | 2月 | 是 |  | FQ-0003 | 合成药车间排气筒 | 否 | 非甲烷总烃 | 月 | 2022-02-16 | GB16297-1996 大气污染物综合排放标准 | 使用溶剂汽油或 其他混合烃类物质 | -1 | 1.47 | 27 | 1.47 | 120 | 是
三明市 | 三元区 | 福建吉兴竹业有限公司 | 正常 | 2月 | 是 |  | FQ-0003 | 锅炉烟囱 | 是 | 氮氧化物 | 月 |  | GB-13271-2014 锅炉大气污染物排放标准 | 燃煤锅炉 |  | -1 | -1 | -1 | 200
三明市 | 三元区 | 福建吉兴竹业有限公司 | 正常 | 2月 | 是 |  | FQ-0003 | 锅炉烟囱 | 是 | 二氧化硫 | 月 |  | GB-13271-2014 锅炉大气污染物排放标准 | 燃煤锅炉 |  | -1 | -1 | -1 | 200
三明市 | 三元区 | 福建吉兴竹业有限公司 | 正常 | 2月 | 是 |  | FQ-0003 | 锅炉烟囱 | 是 | 汞及化合物 | 月 |  | GB-13271-2014 锅炉大气污染物排放标准 | 燃煤锅炉 |  | -1 | -1 | -1 | 0.05
三明市 | 三元区 | 福建吉兴竹业有限公司 | 正常 | 2月 | 是 |  | FQ-0003 | 锅炉烟囱 | 是 | 颗粒物 | 月 |  | GB-13271-2014 锅炉大气污染物排放标准 | 燃煤锅炉 |  | -1 | -1 | -1 | 30
三明市 | 三元区 | 福建吉兴竹业有限公司 | 正常 | 2月 | 是 |  | FQ-0003 | 锅炉烟囱 | 是 | 林格曼黑度 | 月 |  | GB-13271-2014 锅炉大气污染物排放标准 | 燃煤锅炉 |  | -1 | -1 | -1 | 1
三明市 | 三元区 | 福建三农新材料有限责任公司 | 正常 | 2月 | 是 |  | FQ-0002 | 1#锅炉烟气排放口 | 否 | 汞及化合物 | 季 | 2022-02-16 | GB-13271-2014 锅炉大气污染物排放标准 | 除广西壮族自治区、重庆市、四川省和贵州省外地区的燃煤锅炉 | 10.2 | 0.0002 | 29032 | 0.0002 | 0.05 | 是
三明市 | 三元区 | 福建三农新材料有限责任公司 | 正常 | 2月 | 是 |  | FQ-0002 | 1#锅炉烟气排放口 | 否 | 林格曼黑度 | 季 | 2022-02-16 | GB-13271-2014 锅炉大气污染物排放标准 | 除广西壮族自治区、重庆市、四川省和贵州省外地区的燃煤锅炉 | 10.2 | 1 | 29032 | 1 | 1 | 是
三明市 | 三元区 | 福建三农新材料有限责任公司 | 正常 | 2月 | 是 |  | FQ-0004 | 焚烧炉废气总排放口 | 否 | 林格曼黑度 | 季 | 2022-02-16 | GB 18484-2001 危险废物焚烧污染控制标准 | 300<焚烧容量<2500 | 14.6 | 1 | 5458 | 1 | 1 | 是
三明市 | 三元区 | 福建三农新材料有限责任公司 | 正常 | 2月 | 是 |  | FQ-0004 | 焚烧炉废气总排放口 | 否 | 一氧化碳 | 月 | 2022-02-16 | GB 18484-2001 危险废物焚烧污染控制标准 | 300<焚烧容量<2500 | 14.6 | 45 | 5458 | 70 | 80 | 是
三明市 | 三元区 | 福建三农新材料有限责任公司 | 正常 | 2月 | 是 |  | FQ-0005 | 3#锅炉烟气排放口 | 否 | 汞及化合物 | 季 | 2022-02-16 | GB-13271-2014 锅炉大气污染物排放标准 | 除广西壮族自治区、重庆市、四川省和贵州省外地区的燃煤锅炉 | 8.7 | 0.0002 | 18800 | 0.0002 | 0.05 | 是
三明市 | 三元区 | 福建三农新材料有限责任公司 | 正常 | 2月 | 是 |  | FQ-0005 | 3#锅炉烟气排放口 | 否 | 林格曼黑度 | 季 | 2022-02-16 | GB-13271-2014 锅炉大气污染物排放标准 | 除广西壮族自治区、重庆市、四川省和贵州省外地区的燃煤锅炉 | 8.7 | 1 | 18800 | 1 | 1 | 是
三明市 | 三元区 | 福建三农新材料有限责任公司 | 正常 | 2月 | 是 |  | FQ-0007 | 悬浮聚四氟乙烯2#冷却排放口 | 否 | 氟化氢 | 季 | 2022-02-16 | GB-31572.02-2015 合成树脂工业污染物排放标准 | 氟树脂 | -1 | 0.43 | 3311 | 0.43 | 5 | 是
三明市 | 三元区 | 福建三农新材料有限责任公司 | 正常 | 2月 | 是 |  | FQ-0007 | 悬浮聚四氟乙烯2#冷却排放口 | 否 | 非甲烷总烃 | 月 | 2022-02-16 | DB-35/1782-2018 工业企业挥发性有机物排放标准 | 其他行业 | -1 | 1.43 | 3311 | 1.43 | 100 | 是
三明市 | 三元区 | 福建三农新材料有限责任公司 | 正常 | 2月 | 是 |  | FQ-0007 | 悬浮聚四氟乙烯2#冷却排放口 | 否 | 颗粒物 | 月 | 2022-02-16 | GB-31572.02-2015 合成树脂工业污染物排放标准 | 氟树脂 | -1 | 22.3 | 3311 | 22.3 | 30 | 是
三明市 | 三元区 | 福建三农新材料有限责任公司 | 正常 | 2月 | 是 |  | FQ-0009 | PAC盐酸反应及氯化钙反应废气排放口 | 否 | 氯化氢 | 季 | 2022-02-16 | GB-31573 -2015 无机化学工业污染物排放标准 | 无机氯化合物及氯酸盐工业 | -1 | 1.6 | 9807 | 1.6 | 20 | 是
三明市 | 三元区 | 福建三农新材料有限责任公司 | 正常 | 2月 | 是 |  | FQ-0010 | 悬浮聚四氟乙烯1#粉碎排放口 | 否 | 氟化氢 | 季 | 2022-02-16 | GB-31572.02-2015 合成树脂工业污染物排放标准 | 氟树脂 | -1 | 0.39 | 3124 | 0.39 | 5 | 是
三明市 | 三元区 | 福建三农新材料有限责任公司 | 正常 | 2月 | 是 |  | FQ-0010 | 悬浮聚四氟乙烯1#粉碎排放口 | 否 | 非甲烷总烃 | 月 | 2022-02-16 | DB-35/1782-2018 工业企业挥发性有机物排放标准 | 其他行业 | -1 | 1.42 | 3124 | 1.42 | 100 | 是
三明市 | 三元区 | 福建三农新材料有限责任公司 | 正常 | 2月 | 是 |  | FQ-0010 | 悬浮聚四氟乙烯1#粉碎排放口 | 否 | 颗粒物 | 月 | 2022-02-16 | GB-31572.02-2015 合成树脂工业污染物排放标准 | 氟树脂 | -1 | 23.3 | 3124 | 23.3 | 30 | 是
三明市 | 三元区 | 福建三农新材料有限责任公司 | 正常 | 2月 | 是 |  | FQ-0011 | 悬浮聚四氟乙烯2#粉碎排放口 | 否 | 氟化氢 | 季 | 2022-02-16 | GB-31572.02-2015 合成树脂工业污染物排放标准 | 氟树脂 | -1 | 0.47 | 3015 | 0.47 | 5 | 是
三明市 | 三元区 | 福建三农新材料有限责任公司 | 正常 | 2月 | 是 |  | FQ-0011 | 悬浮聚四氟乙烯2#粉碎排放口 | 否 | 非甲烷总烃 | 月 | 2022-02-16 | DB-35/1782-2018 工业企业挥发性有机物排放标准 | 其他行业 | -1 | 1.43 | 3015 | 1.43 | 100 | 是
三明市 | 三元区 | 福建三农新材料有限责任公司 | 正常 | 2月 | 是 |  | FQ-0011 | 悬浮聚四氟乙烯2#粉碎排放口 | 否 | 颗粒物 | 月 | 2022-02-16 | GB-31572.02-2015 合成树脂工业污染物排放标准 | 氟树脂 | -1 | 22.5 | 3015 | 22.5 | 30 | 是
三明市 | 三元区 | 福建三农新材料有限责任公司 | 正常 | 2月 | 是 |  | FQ-0013 | 氟化氢罐区尾气排放口 | 否 | 非甲烷总烃 | 季 | 2022-02-16 | DB-35/1782-2018 工业企业挥发性有机物排放标准 | 其他行业 | -1 | 1.54 | 239 | 1.54 | 100 | 是
三明市 | 三元区 | 福建三农新材料有限责任公司 | 正常 | 2月 | 是 |  | FQ-0013 | 氟化氢罐区尾气排放口 | 否 | 氟化氢 | 季 | 2022-02-16 | GB-31572.02-2015 合成树脂工业污染物排放标准 | 氟树脂 | -1 | 0.4 | 239 | 0.4 | 5 | 是
三明市 | 三元区 | 福建三农新材料有限责任公司 | 正常 | 2月 | 是 |  | FQ-0014 | 盐酸罐区尾气排放口 | 否 | 非甲烷总烃 | 季 | 2022-02-16 | DB-35/1782-2018 工业企业挥发性有机物排放标准 | 其他行业 | -1 | 1.46 | 243 | 1.46 | 100 | 是
三明市 | 三元区 | 福建三农新材料有限责任公司 | 正常 | 2月 | 是 |  | FQ-0014 | 盐酸罐区尾气排放口 | 否 | 氯化氢 | 季 | 2022-02-16 | GB-31571.02-2015 石油化学工业污染物排放标准 | 有机特征污染物 | -1 | 1.2 | 243 | 1.2 | 30 | 是
三明市 | 三元区 | 福建三农新材料有限责任公司 | 正常 | 2月 | 是 |  | FQ-0016 | 分散聚四氟乙烯尾气排放口 | 是 | 非甲烷总烃 | 月 |  | DB-35/1782-2018 工业企业挥发性有机物排放标准 | 其他行业 |  | -1 | -1 | -1 | 100
三明市 | 三元区 | 福建三农新材料有限责任公司 | 正常 | 2月 | 是 |  | FQ-0016 | 分散聚四氟乙烯尾气排放口 | 是 | 颗粒物 | 月 |  | GB-31572.02-2015 合成树脂工业污染物排放标准 | 氟树脂 |  | -1 | -1 | -1 | 30
三明市 | 三元区 | 福建三农新材料有限责任公司 | 正常 | 2月 | 是 |  | FQ-0017 | 新建盐酸罐区尾气排放口 | 否 | 氯化氢 | 季 | 2022-02-16 | GB-31573 -2015 无机化学工业污染物排放标准 | 无机氯化合物及氯酸盐工业 | -1 | 12.6 | 246 | 12.6 | 20 | 是
三明市 | 三元区 | 福建三农新材料有限责任公司 | 正常 | 2月 | 是 |  | FQ-0018 | 悬浮聚四氟乙烯1#干燥排放口 | 否 | 氟化氢 | 季 | 2022-02-16 | GB-31572.02-2015 合成树脂工业污染物排放标准 | 氟树脂 | -1 | 0.53 | 3463 | 0.53 | 5 | 是
三明市 | 三元区 | 福建三农新材料有限责任公司 | 正常 | 2月 | 是 |  | FQ-0018 | 悬浮聚四氟乙烯1#干燥排放口 | 否 | 非甲烷总烃 | 月 | 2022-02-16 | DB-35/1782-2018 工业企业挥发性有机物排放标准 | 其他行业 | -1 | 1.7 | 3463 | 1.7 | 100 | 是
三明市 | 三元区 | 福建三农新材料有限责任公司 | 正常 | 2月 | 是 |  | FQ-0018 | 悬浮聚四氟乙烯1#干燥排放口 | 否 | 颗粒物 | 月 | 2022-02-16 | GB-31572.02-2015 合成树脂工业污染物排放标准 | 氟树脂 | -1 | 21.8 | 3463 | 21.8 | 30 | 是
三明市 | 三元区 | 福建三农新材料有限责任公司 | 正常 | 2月 | 是 |  | FQ-0019 | 悬浮聚四氟乙烯2#干燥排放口 | 否 | 氟化氢 | 季 | 2022-02-16 | GB-31572.02-2015 合成树脂工业污染物排放标准 | 氟树脂 | -1 | 0.43 | 2861 | 0.43 | 5 | 是
三明市 | 三元区 | 福建三农新材料有限责任公司 | 正常 | 2月 | 是 |  | FQ-0019 | 悬浮聚四氟乙烯2#干燥排放口 | 否 | 非甲烷总烃 | 月 | 2022-02-16 | DB-35/1782-2018 工业企业挥发性有机物排放标准 | 其他行业 | -1 | 1.48 | 2861 | 1.48 | 100 | 是
三明市 | 三元区 | 福建三农新材料有限责任公司 | 正常 | 2月 | 是 |  | FQ-0019 | 悬浮聚四氟乙烯2#干燥排放口 | 否 | 颗粒物 | 月 | 2022-02-16 | GB-31572.02-2015 合成树脂工业污染物排放标准 | 氟树脂 | -1 | 22.1 | 2861 | 22.1 | 30 | 是
三明市 | 三元区 | 福建三农新材料有限责任公司 | 正常 | 2月 | 是 |  | FQ-0020 | 悬浮聚四氟乙烯1#冷却排放口 | 否 | 氟化氢 | 季 | 2022-02-16 | GB-31572.02-2015 合成树脂工业污染物排放标准 | 氟树脂 | -1 | 0.43 | 3689 | 0.43 | 5 | 是
三明市 | 三元区 | 福建三农新材料有限责任公司 | 正常 | 2月 | 是 |  | FQ-0020 | 悬浮聚四氟乙烯1#冷却排放口 | 否 | 非甲烷总烃 | 月 | 2022-02-16 | DB-35/1782-2018 工业企业挥发性有机物排放标准 | 其他行业 | -1 | 1.37 | 3689 | 1.37 | 100 | 是
三明市 | 三元区 | 福建三农新材料有限责任公司 | 正常 | 2月 | 是 |  | FQ-0020 | 悬浮聚四氟乙烯1#冷却排放口 | 否 | 颗粒物 | 月 | 2022-02-16 | GB-31572.02-2015 合成树脂工业污染物排放标准 | 氟树脂 | -1 | 21 | 3689 | 21 | 30 | 是
三明市 | 三元区 | 福建三农新材料有限责任公司 | 正常 | 2月 | 是 |  | FQ-0021 | 悬浮聚四氟乙烯3#冷却排放口 | 否 | 氟化氢 | 季 | 2022-02-16 | GB-31572.02-2015 合成树脂工业污染物排放标准 | 氟树脂 | -1 | 0.4 | 4501 | 0.4 | 5 | 是
三明市 | 三元区 | 福建三农新材料有限责任公司 | 正常 | 2月 | 是 |  | FQ-0021 | 悬浮聚四氟乙烯3#冷却排放口 | 否 | 非甲烷总烃 | 月 | 2022-02-16 | DB-35/1782-2018 工业企业挥发性有机物排放标准 | 其他行业 | -1 | 1.38 | 4501 | 1.38 | 100 | 是
三明市 | 三元区 | 福建三农新材料有限责任公司 | 正常 | 2月 | 是 |  | FQ-0021 | 悬浮聚四氟乙烯3#冷却排放口 | 否 | 颗粒物 | 月 | 2022-02-16 | GB-31572.02-2015 合成树脂工业污染物排放标准 | 氟树脂 | -1 | 21.6 | 4501 | 21.6 | 30 | 是
三明市 | 三元区 | 福建三农新材料有限责任公司 | 正常 | 2月 | 是 |  | FQ-0022 | 悬浮聚四氟乙烯3#干燥排放口 | 否 | 氟化氢 | 季 | 2022-02-16 | GB-31572.02-2015 合成树脂工业污染物排放标准 | 氟树脂 | -1 | 0.44 | 3682 | 0.44 | 5 | 是
三明市 | 三元区 | 福建三农新材料有限责任公司 | 正常 | 2月 | 是 |  | FQ-0022 | 悬浮聚四氟乙烯3#干燥排放口 | 否 | 非甲烷总烃 | 月 | 2022-02-16 | DB-35/1782-2018 工业企业挥发性有机物排放标准 | 其他行业 | -1 | 1.52 | 3682 | 1.52 | 100 | 是
三明市 | 三元区 | 福建三农新材料有限责任公司 | 正常 | 2月 | 是 |  | FQ-0022 | 悬浮聚四氟乙烯3#干燥排放口 | 否 | 颗粒物 | 月 | 2022-02-16 | GB-31572.02-2015 合成树脂工业污染物排放标准 | 氟树脂 | -1 | 21.3 | 3682 | 21.3 | 30 | 是
三明市 | 三元区 | 福建省江南农庄食品有限公司 | 正常 | 2月 | 否 | 本月停产 | FQ-0001 | 废气排放口 | 是 | 氮氧化物 | 月 |  | GB-13271-2014 锅炉大气污染物排放标准 | 除广西壮族自治区、重庆市、四川省和贵州省外地区的燃煤锅炉 |  | -1 | -1 | -1 | 400
三明市 | 三元区 | 福建省江南农庄食品有限公司 | 正常 | 2月 | 否 | 本月停产 | FQ-0001 | 废气排放口 | 是 | 二氧化硫 | 月 |  | GB-13271-2014 锅炉大气污染物排放标准 | 除广西壮族自治区、重庆市、四川省和贵州省外地区的燃煤锅炉 |  | -1 | -1 | -1 | 400
三明市 | 三元区 | 福建省江南农庄食品有限公司 | 正常 | 2月 | 否 | 本月停产 | FQ-0001 | 废气排放口 | 是 | 颗粒物 | 月 |  | GB-13271-2014 锅炉大气污染物排放标准 | 除广西壮族自治区、重庆市、四川省和贵州省外地区的燃煤锅炉 |  | -1 | -1 | -1 | 80
三明市 | 三元区 | 福建省江南农庄食品有限公司 | 正常 | 2月 | 否 | 本月停产 | FQ-0001 | 废气排放口 | 是 | 林格曼黑度 | 月 |  | GB-13271-2014 锅炉大气污染物排放标准 | 除广西壮族自治区、重庆市、四川省和贵州省外地区的燃煤锅炉 |  | -1 | -1 | -1 | 1
三明市 | 三元区 | 福建省三明辉润石化有限公司 | 正常 | 2月 | 是 |  | FQ-0001 | 锅炉及导热油炉烟囱 | 否 | 氮氧化物 | 季 | 2022-02-28 | GB-13271-2014 锅炉大气污染物排放标准 | 除广西壮族自治区、重庆市、四川省和贵州省外地区的燃煤锅炉 | 13.3 | 86 | 4229 | 101 | 400 | 是
三明市 | 三元区 | 福建省三明辉润石化有限公司 | 正常 | 2月 | 是 |  | FQ-0001 | 锅炉及导热油炉烟囱 | 否 | 二氧化硫 | 季 | 2022-02-28 | GB-13271-2014 锅炉大气污染物排放标准 | 除广西壮族自治区、重庆市、四川省和贵州省外地区的燃煤锅炉 | 13.3 | <3 | 4229 | <4 | 400 | 是
三明市 | 三元区 | 福建省三明辉润石化有限公司 | 正常 | 2月 | 是 |  | FQ-0001 | 锅炉及导热油炉烟囱 | 否 | 汞及化合物 | 季 | 2022-02-28 | GB-13271-2014 锅炉大气污染物排放标准 | 除广西壮族自治区、重庆市、四川省和贵州省外地区的燃煤锅炉 | 13.3 | <0.0001 | 4229 | <0.0002 | 0.05 | 是
三明市 | 三元区 | 福建省三明辉润石化有限公司 | 正常 | 2月 | 是 |  | FQ-0001 | 锅炉及导热油炉烟囱 | 否 | 颗粒物 | 季 | 2022-02-28 | GB-13271-2014 锅炉大气污染物排放标准 | 除广西壮族自治区、重庆市、四川省和贵州省外地区的燃煤锅炉 | 13.3 | 37.9 | 4229 | 44.3 | 80 | 是
三明市 | 三元区 | 福建省三明辉润石化有限公司 | 正常 | 2月 | 是 |  | FQ-0001 | 锅炉及导热油炉烟囱 | 否 | 林格曼黑度 | 季 | 2022-02-28 | GB-13271-2014 锅炉大气污染物排放标准 | 除广西壮族自治区、重庆市、四川省和贵州省外地区的燃煤锅炉 | 13.3 | <1 | 4229 | <1 | 1 | 是
三明市 | 三元区 | 福建省三明磐石建设工程有限公司 | 正常 | 2月 | 否 | 本月停产 | FQ-0003 | 导热油炉排放口 | 是 | 氮氧化物 | 月 |  | GB-13271-2014 锅炉大气污染物排放标准 | 燃油锅炉 |  | -1 | -1 | -1 | 200
三明市 | 三元区 | 福建省三明磐石建设工程有限公司 | 正常 | 2月 | 否 | 本月停产 | FQ-0003 | 导热油炉排放口 | 是 | 二氧化硫 | 月 |  | GB-13271-2014 锅炉大气污染物排放标准 | 燃油锅炉 |  | -1 | -1 | -1 | 100
三明市 | 三元区 | 福建省三明磐石建设工程有限公司 | 正常 | 2月 | 否 | 本月停产 | FQ-0003 | 导热油炉排放口 | 是 | 颗粒物 | 月 |  | GB-13271-2014 锅炉大气污染物排放标准 | 燃油锅炉 |  | -1 | -1 | -1 | 30
三明市 | 三元区 | 福建省三明磐石建设工程有限公司 | 正常 | 2月 | 否 | 本月停产 | FQ-0003 | 导热油炉排放口 | 是 | 林格曼黑度 | 月 |  | GB-13271-2014 锅炉大气污染物排放标准 | 燃油锅炉 |  | -1 | -1 | -1 | 1
三明市 | 三元区 | 福建省三明市多丰食品有限公司 | 正常 | 2月 | 否 | 本月停产 | FQ-0001 | 锅炉烟囱 | 是 | 氮氧化物 | 月 |  | GB-13271-2014 锅炉大气污染物排放标准 | 燃煤锅炉 |  | -1 | -1 | -1 | 200
三明市 | 三元区 | 福建省三明市多丰食品有限公司 | 正常 | 2月 | 否 | 本月停产 | FQ-0001 | 锅炉烟囱 | 是 | 二氧化硫 | 月 |  | GB-13271-2014 锅炉大气污染物排放标准 | 燃煤锅炉 |  | -1 | -1 | -1 | 200
三明市 | 三元区 | 福建省三明市多丰食品有限公司 | 正常 | 2月 | 否 | 本月停产 | FQ-0001 | 锅炉烟囱 | 是 | 汞及化合物 | 月 |  | GB-13271-2014 锅炉大气污染物排放标准 | 燃煤锅炉 |  | -1 | -1 | -1 | 0.05
三明市 | 三元区 | 福建省三明市多丰食品有限公司 | 正常 | 2月 | 否 | 本月停产 | FQ-0001 | 锅炉烟囱 | 是 | 颗粒物 | 月 |  | GB-13271-2014 锅炉大气污染物排放标准 | 燃煤锅炉 |  | -1 | -1 | -1 | 30
三明市 | 三元区 | 福建省三明市多丰食品有限公司 | 正常 | 2月 | 否 | 本月停产 | FQ-0001 | 锅炉烟囱 | 是 | 林格曼黑度 | 月 |  | GB-13271-2014 锅炉大气污染物排放标准 | 燃煤锅炉 |  | -1 | -1 | -1 | 1
三明市 | 三元区 | 名佑（福建）食品有限公司 | 正常 | 2月 | 是 |  | FQ-0001 | 锅炉废气排放口 | 否 | 氮氧化物 | 月 | 2022-02-18 | GB-13271-2014 锅炉大气污染物排放标准 | 燃煤锅炉 | 14.6 | 102 | 5263 | 192 | 200 | 是
三明市 | 三元区 | 名佑（福建）食品有限公司 | 正常 | 2月 | 是 |  | FQ-0001 | 锅炉废气排放口 | 否 | 二氧化硫 | 月 | 2022-02-18 | GB-13271-2014 锅炉大气污染物排放标准 | 燃煤锅炉 | 14.6 | 3 | 5263 | 6 | 200 | 是
三明市 | 三元区 | 名佑（福建）食品有限公司 | 正常 | 2月 | 是 |  | FQ-0001 | 锅炉废气排放口 | 否 | 颗粒物 | 月 | 2022-02-18 | GB-13271-2014 锅炉大气污染物排放标准 | 燃煤锅炉 | 14.6 | 13.7 | 5263 | 25.8 | 30 | 是
三明市 | 三元区 | 名佑（福建）食品有限公司 | 正常 | 2月 | 是 |  | FQ-0001 | 锅炉废气排放口 | 否 | 林格曼黑度 | 月 | 2022-02-18 | GB-13271-2014 锅炉大气污染物排放标准 | 燃煤锅炉 | 14.6 | <1 | 5263 | <1 | 1 | 是
三明市 | 三元区 | 三明沙溪建材有限责任公司 | 正常 | 2月 | 否 | 本月停产 | FQ-0001 | 锅炉废气排放口 | 是 | 氮氧化物 | 月 |  | GB-13271-2014 锅炉大气污染物排放标准 | 燃煤锅炉 |  | -1 | -1 | -1 | 200
三明市 | 三元区 | 三明沙溪建材有限责任公司 | 正常 | 2月 | 否 | 本月停产 | FQ-0001 | 锅炉废气排放口 | 是 | 二氧化硫 | 月 |  | GB-13271-2014 锅炉大气污染物排放标准 | 燃煤锅炉 |  | -1 | -1 | -1 | 200
三明市 | 三元区 | 三明沙溪建材有限责任公司 | 正常 | 2月 | 否 | 本月停产 | FQ-0001 | 锅炉废气排放口 | 是 | 汞及化合物 | 月 |  | GB-13271-2014 锅炉大气污染物排放标准 | 燃煤锅炉 |  | -1 | -1 | -1 | 0.05
三明市 | 三元区 | 三明沙溪建材有限责任公司 | 正常 | 2月 | 否 | 本月停产 | FQ-0001 | 锅炉废气排放口 | 是 | 颗粒物 | 月 |  | GB-13271-2014 锅炉大气污染物排放标准 | 燃煤锅炉 |  | -1 | -1 | -1 | 30
三明市 | 三元区 | 三明沙溪建材有限责任公司 | 正常 | 2月 | 否 | 本月停产 | FQ-0001 | 锅炉废气排放口 | 是 | 林格曼黑度 | 月 |  | GB-13271-2014 锅炉大气污染物排放标准 | 燃煤锅炉 |  | -1 | -1 | -1 | 1
三明市 | 三元区 | 三明市丰润化工有限公司 | 正常 | 2月 | 是 |  | FQ-0006 | 蒸汽锅炉废气排放口 | 否 | 汞及化合物 | 季 | 2022-02-23 | GB-13271-2014 锅炉大气污染物排放标准 | 燃煤锅炉 | 13.7 | <0.0001 | 37900 | <0.0002 | 0.05 | 是
三明市 | 三元区 | 三明市丰润化工有限公司 | 正常 | 2月 | 是 |  | FQ-0006 | 蒸汽锅炉废气排放口 | 否 | 林格曼黑度 | 季 | 2022-02-23 | GB-13271-2014 锅炉大气污染物排放标准 | 燃煤锅炉 | 13.7 | <1 | 37900 | <1 | 1 | 是
三明市 | 三元区 | 三明市丰润化工有限公司 | 正常 | 2月 | 是 |  | FQ-0007 | 1#烘干废气排放口 | 否 | 颗粒物 | 季 | 2022-02-23 | GB-31573 -2015 无机化学工业污染物排放标准 | 其它无机化合物工业 | 13.7 | 13.6 | 127000 | 13.6 | 30 | 是
三明市 | 三元区 | 三明市丰润化工有限公司 | 正常 | 2月 | 是 |  | FQ-0008 | 2#烘干废气排放口 | 否 | 颗粒物 | 季 | 2022-02-23 | GB-31573 -2015 无机化学工业污染物排放标准 | 其它无机化合物工业 | 13.7 | 11.5 | 96400 | 11.5 | 30 | 是
三明市 | 三元区 | 三明市丰润化工有限公司 | 正常 | 2月 | 是 |  | FQ-0009 | 3#烘干废气排放口 | 否 | 颗粒物 | 季 | 2022-02-23 | GB-31573 -2015 无机化学工业污染物排放标准 | 其它无机化合物工业 | 13.7 | 14.6 | 86200 | 14.6 | 30 | 是
三明市 | 三元区 | 三明市钢岩矿业有限公司 | 正常 | 2月 | 是 |  | FQ-0001 | 15米石灰窑烟囱 | 否 | 氮氧化物 | 年 | 2022-02-24 | GB16297-1996 大气污染物综合排放标准 | 其他 | 11.2 | 60 | 37770 | 60 | 240 | 是
三明市 | 三元区 | 三明市钢岩矿业有限公司 | 正常 | 2月 | 是 |  | FQ-0001 | 15米石灰窑烟囱 | 否 | 二氧化硫 | 年 | 2022-02-24 | GB9078-1996 工业炉窑大气污染物排放标准 | 二级标准 | 11.2 | 40 | 37770 | 50 | 850 | 是
三明市 | 三元区 | 三明市钢岩矿业有限公司 | 正常 | 2月 | 是 |  | FQ-0001 | 15米石灰窑烟囱 | 否 | 汞及化合物 | 年 | 2022-02-24 | GB9078-1996 工业炉窑大气污染物排放标准 | 二级标准 | 11.2 | <0.0001 | 38007 | <0.0001 | 0.01 | 是
三明市 | 三元区 | 三明市钢岩矿业有限公司 | 正常 | 2月 | 是 |  | FQ-0001 | 15米石灰窑烟囱 | 否 | 林格曼黑度 | 年 | 2022-02-24 | GB9078-1996 工业炉窑大气污染物排放标准 | 二级标准 | 11.2 | <1 | 37770 | <1 | 1 | 是
三明市 | 三元区 | 三明市钢岩矿业有限公司 | 正常 | 2月 | 是 |  | FQ-0001 | 15米石灰窑烟囱 | 否 | 烟尘 | 年 | 2022-02-24 | GB9078-1996 工业炉窑大气污染物排放标准 | 二级标准 | 11.2 | 27.7 | 37770 | 34.9 | 200 | 是
三明市 | 三元区 | 三明市钢岩矿业有限公司 | 正常 | 2月 | 是 |  | FQ-0002 | 成品后处理系统排放口1 | 否 | 颗粒物 | 年 | 2022-02-24 | GB16297-1996 大气污染物综合排放标准 | 其他 | -1 | 25.9 | 26926 | 25.9 | 120 | 是
三明市 | 三元区 | 三明市钢岩矿业有限公司 | 正常 | 2月 | 是 |  | FQ-0003 | 雷蒙磨布袋除尘器出口 | 否 | 颗粒物 | 年 | 2022-02-24 | GB16297-1996 大气污染物综合排放标准 | 其他 | -1 | 27.9 | 4908 | 27.9 | 120 | 是
三明市 | 三元区 | 三明市钢岩矿业有限公司 | 正常 | 2月 | 是 |  | FQ-0004 | 19米石灰窑烟囱 | 否 | 氮氧化物 | 年 | 2022-02-24 | GB16297-1996 大气污染物综合排放标准 | 其他 | 15.7 | 65 | 31810 | 65 | 240 | 是
三明市 | 三元区 | 三明市钢岩矿业有限公司 | 正常 | 2月 | 是 |  | FQ-0004 | 19米石灰窑烟囱 | 否 | 二氧化硫 | 年 | 2022-02-24 | GB9078-1996 工业炉窑大气污染物排放标准 | 二级标准 | 15.7 | 40 | 31810 | 93 | 850 | 是
三明市 | 三元区 | 三明市钢岩矿业有限公司 | 正常 | 2月 | 是 |  | FQ-0004 | 19米石灰窑烟囱 | 否 | 汞及化合物 | 年 | 2022-02-24 | GB9078-1996 工业炉窑大气污染物排放标准 | 二级标准 | 15.7 | <0.0001 | 32338 | <0.0002 | 0.01 | 是
三明市 | 三元区 | 三明市钢岩矿业有限公司 | 正常 | 2月 | 是 |  | FQ-0004 | 19米石灰窑烟囱 | 否 | 林格曼黑度 | 年 | 2022-02-24 | GB9078-1996 工业炉窑大气污染物排放标准 | 二级标准 | 15.7 | <1 | 31810 | <1 | 1 | 是
三明市 | 三元区 | 三明市钢岩矿业有限公司 | 正常 | 2月 | 是 |  | FQ-0004 | 19米石灰窑烟囱 | 否 | 烟尘 | 年 | 2022-02-24 | GB9078-1996 工业炉窑大气污染物排放标准 | 二级标准 | 15.7 | 30.7 | 31810 | 71.5 | 200 | 是
三明市 | 三元区 | 三明市钢岩矿业有限公司 | 正常 | 2月 | 是 |  | FQ-0005 | 成品后处理系统排放口2 | 否 | 颗粒物 | 年 | 2022-02-24 | GB16297-1996 大气污染物综合排放标准 | 其他 | -1 | 23.8 | 11111 | 23.8 | 120 | 是
三明市 | 三元区 | 三明市钢岩矿业有限公司 | 正常 | 2月 | 是 |  | FQ-0006 | 成品储存系统排放口 | 否 | 颗粒物 | 年 | 2022-02-24 | GB16297-1996 大气污染物综合排放标准 | 其他 | -1 | 32.2 | 33129 | 32.2 | 120 | 是
三明市 | 三元区 | 三明市金利亚环保科技投资有限公司 | 正常 | 2月 | 是 |  | FQ-0001 | 焚烧炉烟气排放口 | 否 | 汞及化合物 | 月 | 2022-02-14 | GB-18485-2014 生活垃圾焚烧污染控制标准 | 现有生活垃圾焚烧炉-自2016年1月1日起执行的限值 | 11.3 | 0.0025 | 73100 | 0.0026 | 0.05 | 是
三明市 | 三元区 | 三明市金利亚环保科技投资有限公司 | 正常 | 2月 | 是 |  | FQ-0001 | 焚烧炉烟气排放口 | 否 | 锑、砷、铅、铬、钴、铜、锰、镍及其化合物 | 月 | 2022-02-14 | GB-18485-2014 生活垃圾焚烧污染控制标准 | 现有生活垃圾焚烧炉-自2016年1月1日起执行的限值 | 11.3 | 0.0475 | 73100 | 0.0491 | 1 | 是
三明市 | 三元区 | 三明市金利亚环保科技投资有限公司 | 正常 | 2月 | 是 |  | FQ-0001 | 焚烧炉烟气排放口 | 否 | 镉、铊及其化合物（以Cd +Tl计） | 月 | 2022-02-14 | GB-18485-2014 生活垃圾焚烧污染控制标准 | 现有生活垃圾焚烧炉-自2016年1月1日起执行的限值 | 11.3 | 0.000008 | 73100 | 0.000008 | 0.1 | 是
三明市 | 三元区 | 三明市金氏化工有限公司 | 正常 | 2月 | 是 |  | FQ-0001 | 锅炉烟囱 | 否 | 氮氧化物 | 月 | 2022-02-11 | GB-13271-2014 锅炉大气污染物排放标准 | 除广西壮族自治区、重庆市、四川省和贵州省外地区的燃煤锅炉 | 16.1 | 99 | 1233 | 241 | 400 | 是
三明市 | 三元区 | 三明市金氏化工有限公司 | 正常 | 2月 | 是 |  | FQ-0001 | 锅炉烟囱 | 否 | 二氧化硫 | 月 | 2022-02-11 | GB-13271-2014 锅炉大气污染物排放标准 | 除广西壮族自治区、重庆市、四川省和贵州省外地区的燃煤锅炉 | 16.1 | 11 | 1233 | 28 | 400 | 是
三明市 | 三元区 | 三明市金氏化工有限公司 | 正常 | 2月 | 是 |  | FQ-0001 | 锅炉烟囱 | 否 | 颗粒物 | 月 | 2022-02-11 | GB-13271-2014 锅炉大气污染物排放标准 | 除广西壮族自治区、重庆市、四川省和贵州省外地区的燃煤锅炉 | 16.1 | 30.9 | 1233 | 75.3 | 80 | 是
三明市 | 三元区 | 三明市金氏化工有限公司 | 正常 | 2月 | 是 |  | FQ-0001 | 锅炉烟囱 | 否 | 林格曼黑度 | 月 | 2022-02-11 | GB-13271-2014 锅炉大气污染物排放标准 | 除广西壮族自治区、重庆市、四川省和贵州省外地区的燃煤锅炉 | -1 | <1 | -1 | <1 | 1 | 是
三明市 | 三元区 | 三明市精诚化工有限公司 | 正常 | 2月 | 是 |  | FQ-0001 | 锅炉废气排放口 | 否 | 氮氧化物 | 月 | 2022-02-16 | GB-13271-2014 锅炉大气污染物排放标准 | 燃油锅炉 | 8.2 | 116 | 1401 | 159 | 200 | 是
三明市 | 三元区 | 三明市精诚化工有限公司 | 正常 | 2月 | 是 |  | FQ-0001 | 锅炉废气排放口 | 否 | 二氧化硫 | 月 | 2022-02-16 | GB-13271-2014 锅炉大气污染物排放标准 | 燃油锅炉 | 8.2 | <3 | 1401 | <4 | 100 | 是
三明市 | 三元区 | 三明市精诚化工有限公司 | 正常 | 2月 | 是 |  | FQ-0001 | 锅炉废气排放口 | 否 | 颗粒物 | 月 | 2022-02-16 | GB-13271-2014 锅炉大气污染物排放标准 | 燃油锅炉 | 8.2 | 18.5 | 1401 | 25.3 | 30 | 是
三明市 | 三元区 | 三明市精诚化工有限公司 | 正常 | 2月 | 是 |  | FQ-0001 | 锅炉废气排放口 | 否 | 林格曼黑度 | 月 | 2022-02-16 | GB-13271-2014 锅炉大气污染物排放标准 | 燃油锅炉 | 8.2 | <1 | 1401 | <1 | 1 | 是
三明市 | 三元区 | 三明市三元明胜化工制品厂 | 正常 | 2月 | 否 | 本月停产 | FQ-0001 | 锅炉烟囱 | 是 | 氮氧化物 | 月 |  | GB-13271-2014 锅炉大气污染物排放标准 | 燃油锅炉 |  | -1 | -1 | -1 | 200
三明市 | 三元区 | 三明市三元明胜化工制品厂 | 正常 | 2月 | 否 | 本月停产 | FQ-0001 | 锅炉烟囱 | 是 | 二氧化硫 | 月 |  | GB-13271-2014 锅炉大气污染物排放标准 | 燃油锅炉 |  | -1 | -1 | -1 | 200
三明市 | 三元区 | 三明市三元明胜化工制品厂 | 正常 | 2月 | 否 | 本月停产 | FQ-0001 | 锅炉烟囱 | 是 | 颗粒物 | 月 |  | GB-13271-2014 锅炉大气污染物排放标准 | 燃油锅炉 |  | -1 | -1 | -1 | 30
三明市 | 三元区 | 三明市三元明胜化工制品厂 | 正常 | 2月 | 否 | 本月停产 | FQ-0001 | 锅炉烟囱 | 是 | 林格曼黑度 | 月 |  | GB-13271-2014 锅炉大气污染物排放标准 | 燃油锅炉 |  | -1 | -1 | -1 | 1
三明市 | 三元区 | 三明市三真药业有限公司 | 正常 | 2月 | 是 |  | FQ-0001 | 燃气锅炉排放口 | 否 | 氮氧化物 | 月 | 2022-02-16 | GB-13271-2014 锅炉大气污染物排放标准 | 燃气锅炉 | 3 | 135 | 1431 | 131 | 150 | 是
三明市 | 三元区 | 三明市三真药业有限公司 | 正常 | 2月 | 是 |  | FQ-0001 | 燃气锅炉排放口 | 否 | 二氧化硫 | 月 | 2022-02-16 | GB-13271-2014 锅炉大气污染物排放标准 | 燃气锅炉 | 3 | <3 | 1431 | <3 | 50 | 是
三明市 | 三元区 | 三明市三真药业有限公司 | 正常 | 2月 | 是 |  | FQ-0001 | 燃气锅炉排放口 | 否 | 颗粒物 | 月 | 2022-02-16 | GB-13271-2014 锅炉大气污染物排放标准 | 燃气锅炉 | 3 | 6.6 | 1431 | 6.4 | 20 | 是
三明市 | 三元区 | 三明市三真药业有限公司 | 正常 | 2月 | 是 |  | FQ-0001 | 燃气锅炉排放口 | 否 | 林格曼黑度 | 月 | 2022-02-16 | GB-13271-2014 锅炉大气污染物排放标准 | 燃气锅炉 | 3 | <1 | 1431 | <1 | 1 | 是
三明市 | 三元区 | 三明市双溪纸业有限公司 | 正常 | 2月 | 是 |  | FQ-0002 | 锅炉烟囱 | 否 | 氮氧化物 | 月 | 2022-02-18 | GB-13271-2014 锅炉大气污染物排放标准 | 除广西壮族自治区、重庆市、四川省和贵州省外地区的燃煤锅炉 | 14.4 | 130 | 5858 | 237 | 400 | 是
三明市 | 三元区 | 三明市双溪纸业有限公司 | 正常 | 2月 | 是 |  | FQ-0002 | 锅炉烟囱 | 否 | 二氧化硫 | 月 | 2022-02-18 | GB-13271-2014 锅炉大气污染物排放标准 | 除广西壮族自治区、重庆市、四川省和贵州省外地区的燃煤锅炉 | 14.4 | <3 | 5858 | <3 | 400 | 是
三明市 | 三元区 | 三明市双溪纸业有限公司 | 正常 | 2月 | 是 |  | FQ-0002 | 锅炉烟囱 | 否 | 汞及化合物 | 月 | 2022-02-18 | GB-13271-2014 锅炉大气污染物排放标准 | 除广西壮族自治区、重庆市、四川省和贵州省外地区的燃煤锅炉 | 14.4 | <0.0001 | 5858 | <0.0002 | 0.05 | 是
三明市 | 三元区 | 三明市双溪纸业有限公司 | 正常 | 2月 | 是 |  | FQ-0002 | 锅炉烟囱 | 否 | 颗粒物 | 月 | 2022-02-18 | GB-13271-2014 锅炉大气污染物排放标准 | 除广西壮族自治区、重庆市、四川省和贵州省外地区的燃煤锅炉 | 14.4 | 23.3 | 5858 | 42.4 | 80 | 是
三明市 | 三元区 | 三明市双溪纸业有限公司 | 正常 | 2月 | 是 |  | FQ-0002 | 锅炉烟囱 | 否 | 林格曼黑度 | 月 | 2022-02-18 | GB-13271-2014 锅炉大气污染物排放标准 | 除广西壮族自治区、重庆市、四川省和贵州省外地区的燃煤锅炉 | 14.4 | <1 | 5858 | <1 | 1 | 是
三明市 | 三元区 | 三明市鑫峰纸业有限公司 | 正常 | 2月 | 否 | 本月停产 | FQ-0001 | 锅炉烟囱 | 是 | 氮氧化物 | 月 |  | GB-13271-2014 锅炉大气污染物排放标准 | 除广西壮族自治区、重庆市、四川省和贵州省外地区的燃煤锅炉 |  | -1 | -1 | -1 | 400
三明市 | 三元区 | 三明市鑫峰纸业有限公司 | 正常 | 2月 | 否 | 本月停产 | FQ-0001 | 锅炉烟囱 | 是 | 二氧化硫 | 月 |  | GB-13271-2014 锅炉大气污染物排放标准 | 除广西壮族自治区、重庆市、四川省和贵州省外地区的燃煤锅炉 |  | -1 | -1 | -1 | 400
三明市 | 三元区 | 三明市鑫峰纸业有限公司 | 正常 | 2月 | 否 | 本月停产 | FQ-0001 | 锅炉烟囱 | 是 | 汞及化合物 | 月 |  | GB-13271-2014 锅炉大气污染物排放标准 | 除广西壮族自治区、重庆市、四川省和贵州省外地区的燃煤锅炉 |  | -1 | -1 | -1 | 0.05
三明市 | 三元区 | 三明市鑫峰纸业有限公司 | 正常 | 2月 | 否 | 本月停产 | FQ-0001 | 锅炉烟囱 | 是 | 颗粒物 | 月 |  | GB-13271-2014 锅炉大气污染物排放标准 | 除广西壮族自治区、重庆市、四川省和贵州省外地区的燃煤锅炉 |  | -1 | -1 | -1 | 80
三明市 | 三元区 | 三明市鑫峰纸业有限公司 | 正常 | 2月 | 否 | 本月停产 | FQ-0001 | 锅炉烟囱 | 是 | 林格曼黑度 | 月 |  | GB-13271-2014 锅炉大气污染物排放标准 | 除广西壮族自治区、重庆市、四川省和贵州省外地区的燃煤锅炉 |  | -1 | -1 | -1 | 1