## 废气手工监测记录
废气手工监测记录
设区市 | 行政区 | 企业名称 | 企业状态 | 监测月 | 企业是否监测 | 未监测原因 | 监测点代码 | 监测点名称 | 点位停产/无排放 | 项目 | 频次 | 监测日期 | 标准名称 | 标准条件 | 含氧量 | 排放量（m3/h） | 监测值 | 折算值 | 单位 | 是否达标 | 超标倍数
三明市 | 梅列区 | 福建闽新集团有限公司 | 正常 | 3月 | 是 |  | FQ-0001 | 生物质锅炉废气排放口 | 否 | 氮氧化物 | 月 | 2022-03-16 | GB-13271-2014 锅炉大气污染物排放标准 | 燃煤锅炉 | 12.5 | 106 | 10900 | 149 | 200 | 是
三明市 | 梅列区 | 福建闽新集团有限公司 | 正常 | 3月 | 是 |  | FQ-0001 | 生物质锅炉废气排放口 | 否 | 二氧化硫 | 月 | 2022-03-16 | GB-13271-2014 锅炉大气污染物排放标准 | 燃煤锅炉 | 12.5 | <3 | 10900 | <4 | 200 | 是
三明市 | 梅列区 | 福建闽新集团有限公司 | 正常 | 3月 | 是 |  | FQ-0001 | 生物质锅炉废气排放口 | 否 | 汞及化合物 | 月 | 2022-03-16 | GB-13271-2014 锅炉大气污染物排放标准 | 燃煤锅炉 | 12.5 | <0.0001 | 10900 | <0.0001 | 0.05 | 是
三明市 | 梅列区 | 福建闽新集团有限公司 | 正常 | 3月 | 是 |  | FQ-0001 | 生物质锅炉废气排放口 | 否 | 颗粒物 | 月 | 2022-03-16 | GB-13271-2014 锅炉大气污染物排放标准 | 燃煤锅炉 | 12.5 | 6.0 | 10900 | 8.5 | 30 | 是
三明市 | 梅列区 | 福建闽新集团有限公司 | 正常 | 3月 | 是 |  | FQ-0001 | 生物质锅炉废气排放口 | 否 | 林格曼黑度 | 月 | 2022-03-16 | GB-13271-2014 锅炉大气污染物排放标准 | 燃煤锅炉 | 12.5 | <1 | 10900 | <1 | 1 | 是
三明市 | 梅列区 | 福建闽新集团有限公司 | 正常 | 3月 | 是 |  | FQ-0002 | 天然气锅炉烟气排放口 | 是 | 氮氧化物 | 月 |  | GB-13271-2014 锅炉大气污染物排放标准 | 燃气锅炉 |  | -1 | -1 | -1 | 150
三明市 | 梅列区 | 福建三明宝顺冶金实业有限公司 | 正常 | 3月 | 是 |  | FQ-0001 | 尾气废气排放口 | 否 | 硫酸雾 | 季 | 2022-03-01 | GB 26132 - 2010 硫酸工业污染物排放标准 | 大气污染物特别排放限值 | 21 | 4.80 | 50200 | 4.80 | 5 | 是
三明市 | 梅列区 | 福建三明华油仓储有限责任公司 | 正常 | 3月 | 是 |  | FQ-0001 | 装载废气排放口 | 否 | 非甲烷总烃 | 月 | 2022-03-06 | GB20950-2007 储油库大气污染物排放标准 | （表1）处理装置油气排放限值 | -1 | 0.218 | 162 | 0.218 | 25 | 是
三明市 | 梅列区 | 福建省广明涂料有限责任公司 | 正常 | 3月 | 是 |  | FQ-0001 | 废气总排口 | 否 | 非甲烷总烃 | 月 | 2022-03-16 | GB 37824—2019 涂料、油墨及胶粘剂工业大气污染物排放标准 | 涂料制造、油墨及类似产品制造 | 20 | 33.3 | 7970 | 33.3 | 60 | 是
三明市 | 梅列区 | 福建省三钢（集团）有限责任公司 | 正常 | 3月 | 是 |  | FQ-0006 | 动能公司6#h锅炉(35t/h)布袋除尘器出口 | 是 | 烟尘 | 月 |  | GB13271-2001 锅炉大气污染物排放标准 | 燃气锅炉 |  | -1 | -1 | -1 | 50
三明市 | 梅列区 | 福建省三钢（集团）有限责任公司 | 正常 | 3月 | 是 |  | FQ-0006 | 动能公司6#h锅炉(35t/h)布袋除尘器出口 | 是 | 氮氧化物 | 周 |  | GB13271-2001 锅炉大气污染物排放标准 | 燃气锅炉 |  | -1 | -1 | -1
三明市 | 梅列区 | 福建省三钢（集团）有限责任公司 | 正常 | 3月 | 是 |  | FQ-0006 | 动能公司6#h锅炉(35t/h)布袋除尘器出口 | 是 | 氮氧化物 | 周 |  | GB13271-2001 锅炉大气污染物排放标准 | 燃气锅炉 |  | -1 | -1 | -1
三明市 | 梅列区 | 福建省三钢（集团）有限责任公司 | 正常 | 3月 | 是 |  | FQ-0006 | 动能公司6#h锅炉(35t/h)布袋除尘器出口 | 是 | 氮氧化物 | 周 |  | GB13271-2001 锅炉大气污染物排放标准 | 燃气锅炉 |  | -1 | -1 | -1
三明市 | 梅列区 | 福建省三钢（集团）有限责任公司 | 正常 | 3月 | 是 |  | FQ-0006 | 动能公司6#h锅炉(35t/h)布袋除尘器出口 | 是 | 氮氧化物 | 周 |  | GB13271-2001 锅炉大气污染物排放标准 | 燃气锅炉 |  | -1 | -1 | -1
三明市 | 梅列区 | 福建省三钢（集团）有限责任公司 | 正常 | 3月 | 是 |  | FQ-0006 | 动能公司6#h锅炉(35t/h)布袋除尘器出口 | 是 | 二氧化硫 | 周 |  | GB13271-2001 锅炉大气污染物排放标准 | 燃气锅炉 |  | -1 | -1 | -1 | 100
三明市 | 梅列区 | 福建省三钢（集团）有限责任公司 | 正常 | 3月 | 是 |  | FQ-0006 | 动能公司6#h锅炉(35t/h)布袋除尘器出口 | 是 | 二氧化硫 | 周 |  | GB13271-2001 锅炉大气污染物排放标准 | 燃气锅炉 |  | -1 | -1 | -1 | 100
三明市 | 梅列区 | 福建省三钢（集团）有限责任公司 | 正常 | 3月 | 是 |  | FQ-0006 | 动能公司6#h锅炉(35t/h)布袋除尘器出口 | 是 | 二氧化硫 | 周 |  | GB13271-2001 锅炉大气污染物排放标准 | 燃气锅炉 |  | -1 | -1 | -1 | 100
三明市 | 梅列区 | 福建省三钢（集团）有限责任公司 | 正常 | 3月 | 是 |  | FQ-0006 | 动能公司6#h锅炉(35t/h)布袋除尘器出口 | 是 | 二氧化硫 | 周 |  | GB13271-2001 锅炉大气污染物排放标准 | 燃气锅炉 |  | -1 | -1 | -1 | 100
三明市 | 梅列区 | 福建省三钢（集团）有限责任公司 | 正常 | 3月 | 是 |  | FQ-0007 | 动能公司2#锅炉出口 | 是 | 烟尘 | 月 |  | GB13271-2001 锅炉大气污染物排放标准 | 燃气锅炉 |  | -1 | -1 | -1 | 50
三明市 | 梅列区 | 福建省三钢（集团）有限责任公司 | 正常 | 3月 | 是 |  | FQ-0007 | 动能公司2#锅炉出口 | 是 | 氮氧化物 | 周 |  | GB13271-2001 锅炉大气污染物排放标准 | 燃气锅炉 |  | -1 | -1 | -1
三明市 | 梅列区 | 福建省三钢（集团）有限责任公司 | 正常 | 3月 | 是 |  | FQ-0007 | 动能公司2#锅炉出口 | 是 | 氮氧化物 | 周 |  | GB13271-2001 锅炉大气污染物排放标准 | 燃气锅炉 |  | -1 | -1 | -1
三明市 | 梅列区 | 福建省三钢（集团）有限责任公司 | 正常 | 3月 | 是 |  | FQ-0007 | 动能公司2#锅炉出口 | 是 | 氮氧化物 | 周 |  | GB13271-2001 锅炉大气污染物排放标准 | 燃气锅炉 |  | -1 | -1 | -1
三明市 | 梅列区 | 福建省三钢（集团）有限责任公司 | 正常 | 3月 | 是 |  | FQ-0007 | 动能公司2#锅炉出口 | 是 | 氮氧化物 | 周 |  | GB13271-2001 锅炉大气污染物排放标准 | 燃气锅炉 |  | -1 | -1 | -1
三明市 | 梅列区 | 福建省三钢（集团）有限责任公司 | 正常 | 3月 | 是 |  | FQ-0007 | 动能公司2#锅炉出口 | 是 | 二氧化硫 | 周 |  | GB13271-2001 锅炉大气污染物排放标准 | 燃气锅炉 |  | -1 | -1 | -1 | 100
三明市 | 梅列区 | 福建省三钢（集团）有限责任公司 | 正常 | 3月 | 是 |  | FQ-0007 | 动能公司2#锅炉出口 | 是 | 二氧化硫 | 周 |  | GB13271-2001 锅炉大气污染物排放标准 | 燃气锅炉 |  | -1 | -1 | -1 | 100
三明市 | 梅列区 | 福建省三钢（集团）有限责任公司 | 正常 | 3月 | 是 |  | FQ-0007 | 动能公司2#锅炉出口 | 是 | 二氧化硫 | 周 |  | GB13271-2001 锅炉大气污染物排放标准 | 燃气锅炉 |  | -1 | -1 | -1 | 100
三明市 | 梅列区 | 福建省三钢（集团）有限责任公司 | 正常 | 3月 | 是 |  | FQ-0007 | 动能公司2#锅炉出口 | 是 | 二氧化硫 | 周 |  | GB13271-2001 锅炉大气污染物排放标准 | 燃气锅炉 |  | -1 | -1 | -1 | 100
三明市 | 梅列区 | 福建省三钢（集团）有限责任公司 | 正常 | 3月 | 是 |  | FQ-0019 | 焦化地面除尘站出口 | 否 | 颗粒物 | 月 | 2022-03-08 | GB-16171-02-2012 炼焦化学工业污染物排放标准 | 推焦 | -1 | 4.17 | 125745 | 4.17 | 50 | 是
三明市 | 梅列区 | 福建省三钢（集团）有限责任公司 | 正常 | 3月 | 是 |  | FQ-0019 | 焦化地面除尘站出口 | 否 | 二氧化硫 | 周 | 2022-03-03 | GB-16171-02-2012 炼焦化学工业污染物排放标准 | 推焦 | -1 | 16 | 125745 | 16 | 50 | 是
三明市 | 梅列区 | 福建省三钢（集团）有限责任公司 | 正常 | 3月 | 是 |  | FQ-0019 | 焦化地面除尘站出口 | 否 | 二氧化硫 | 周 | 2022-03-08 | GB-16171-02-2012 炼焦化学工业污染物排放标准 | 推焦 | -1 | 10 | 125745 | 10 | 50 | 是
三明市 | 梅列区 | 福建省三钢（集团）有限责任公司 | 正常 | 3月 | 是 |  | FQ-0019 | 焦化地面除尘站出口 | 是 | 二氧化硫 | 周 |  | GB-16171-02-2012 炼焦化学工业污染物排放标准 | 推焦 |  | -1 | -1 | -1 | 50
三明市 | 梅列区 | 福建省三钢（集团）有限责任公司 | 正常 | 3月 | 是 |  | FQ-0019 | 焦化地面除尘站出口 | 是 | 二氧化硫 | 周 |  | GB-16171-02-2012 炼焦化学工业污染物排放标准 | 推焦 |  | -1 | -1 | -1 | 50
三明市 | 梅列区 | 福建省三钢（集团）有限责任公司 | 正常 | 3月 | 是 |  | FQ-0020 | 动能公司3#锅炉出口 | 是 | 烟尘 | 月 |  | GB13271-2001 锅炉大气污染物排放标准 | 燃气锅炉 |  | -1 | -1 | -1 | 50
三明市 | 梅列区 | 福建省三钢（集团）有限责任公司 | 正常 | 3月 | 是 |  | FQ-0020 | 动能公司3#锅炉出口 | 是 | 氮氧化物 | 周 |  | GB13271-2001 锅炉大气污染物排放标准 | 燃气锅炉 |  | -1 | -1 | -1
三明市 | 梅列区 | 福建省三钢（集团）有限责任公司 | 正常 | 3月 | 是 |  | FQ-0020 | 动能公司3#锅炉出口 | 是 | 氮氧化物 | 周 |  | GB13271-2001 锅炉大气污染物排放标准 | 燃气锅炉 |  | -1 | -1 | -1
三明市 | 梅列区 | 福建省三钢（集团）有限责任公司 | 正常 | 3月 | 是 |  | FQ-0020 | 动能公司3#锅炉出口 | 是 | 氮氧化物 | 周 |  | GB13271-2001 锅炉大气污染物排放标准 | 燃气锅炉 |  | -1 | -1 | -1
三明市 | 梅列区 | 福建省三钢（集团）有限责任公司 | 正常 | 3月 | 是 |  | FQ-0020 | 动能公司3#锅炉出口 | 是 | 氮氧化物 | 周 |  | GB13271-2001 锅炉大气污染物排放标准 | 燃气锅炉 |  | -1 | -1 | -1
三明市 | 梅列区 | 福建省三钢（集团）有限责任公司 | 正常 | 3月 | 是 |  | FQ-0020 | 动能公司3#锅炉出口 | 是 | 二氧化硫 | 周 |  | GB13271-2001 锅炉大气污染物排放标准 | 燃气锅炉 |  | -1 | -1 | -1 | 100
三明市 | 梅列区 | 福建省三钢（集团）有限责任公司 | 正常 | 3月 | 是 |  | FQ-0020 | 动能公司3#锅炉出口 | 是 | 二氧化硫 | 周 |  | GB13271-2001 锅炉大气污染物排放标准 | 燃气锅炉 |  | -1 | -1 | -1 | 100
三明市 | 梅列区 | 福建省三钢（集团）有限责任公司 | 正常 | 3月 | 是 |  | FQ-0020 | 动能公司3#锅炉出口 | 是 | 二氧化硫 | 周 |  | GB13271-2001 锅炉大气污染物排放标准 | 燃气锅炉 |  | -1 | -1 | -1 | 100
三明市 | 梅列区 | 福建省三钢（集团）有限责任公司 | 正常 | 3月 | 是 |  | FQ-0020 | 动能公司3#锅炉出口 | 是 | 二氧化硫 | 周 |  | GB13271-2001 锅炉大气污染物排放标准 | 燃气锅炉 |  | -1 | -1 | -1 | 100
三明市 | 梅列区 | 福建省三钢（集团）有限责任公司 | 正常 | 3月 | 是 |  | FQ-0021 | 220机头脱硫排气筒 | 否 | 氟化物 | 季 | 2022-03-09 | GB-28662-2012 钢铁烧结、球团工业大气污染物排放标准 | 自2015年1月1日起（表2） | -1 | 1.48 | 518198 | 1.48 | 4 | 是
三明市 | 梅列区 | 福建省三钢（集团）有限责任公司 | 正常 | 3月 | 是 |  | FQ-0033 | 一炼钢1#炉一次烟气排气筒 | 否 | 颗粒物 | 季 | 2022-03-11 | GB-28664-2012 炼钢工业大气污染物排放标准 | 连铸切割及火焰清理、石灰窑、白云石窑焙烧 | 11.1 | 4.74 | 21452 | 6.22 | 30 | 是
三明市 | 梅列区 | 福建省三钢（集团）有限责任公司 | 正常 | 3月 | 是 |  | FQ-0040 | 干熄焦环境除尘 | 否 | 二氧化硫 | 季 | 2022-03-08 | GB-16171-02-2012 炼焦化学工业污染物排放标准 | 干法熄焦 | -1 | 8 | 92047 | 8 | 100 | 是
三明市 | 梅列区 | 福建省三钢（集团）有限责任公司 | 正常 | 3月 | 是 |  | FQ-0040 | 干熄焦环境除尘 | 否 | 颗粒物 | 季 | 2022-03-08 | GB-16171-02-2012 炼焦化学工业污染物排放标准 | 干法熄焦 | -1 | 2.43 | 92047 | 2.43 | 50 | 是
三明市 | 梅列区 | 福建省三钢（集团）有限责任公司 | 正常 | 3月 | 是 |  | FQ-0048 | 矿山公司1#岗位除尘排气筒 | 否 | 颗粒物 | 季 | 2022-03-11 | GB-28664-2012 炼钢工业大气污染物排放标准 | 其他生产设施 | -1 | 1.59 | 31299 | 1.59 | 20 | 是
三明市 | 梅列区 | 福建省三钢（集团）有限责任公司 | 正常 | 3月 | 是 |  | FQ-0049 | 1#双膛窑除尘排气筒 | 否 | 颗粒物 | 季 | 2022-03-11 | GB-28664-2012 炼钢工业大气污染物排放标准 | 连铸切割及火焰清理、石灰窑、白云石窑焙烧 | 11.3 | 4.90 | 58289 | 6.57 | 30 | 是
三明市 | 梅列区 | 福建省三钢（集团）有限责任公司 | 正常 | 3月 | 是 |  | FQ-0050 | 2#双膛窑除尘排气筒 | 否 | 颗粒物 | 季 | 2022-03-11 | GB-28664-2012 炼钢工业大气污染物排放标准 | 连铸切割及火焰清理、石灰窑、白云石窑焙烧 | 10.8 | 4.67 | 53786 | 5.95 | 30 | 是
三明市 | 梅列区 | 福建省三钢（集团）有限责任公司 | 正常 | 3月 | 是 |  | FQ-0053 | 7#气烧窑除尘排气筒 | 否 | 颗粒物 | 季 | 2022-03-11 | GB-28664-2012 炼钢工业大气污染物排放标准 | 连铸切割及火焰清理、石灰窑、白云石窑焙烧 | 10.1 | 2.32 | 17959 | 2.77 | 30 | 是
三明市 | 梅列区 | 福建省三钢（集团）有限责任公司 | 正常 | 3月 | 是 |  | FQ-0056 | 200机头脱硫排气筒 | 否 | 氟化物 | 季 | 2022-03-09 | GB-28662-2012 钢铁烧结、球团工业大气污染物排放标准 | 烧结机 球团焙烧设备 | -1 | 1.36 | 592222 | 1.36 | 4 | 是
三明市 | 梅列区 | 福建省三钢（集团）有限责任公司 | 正常 | 3月 | 是 |  | FQ-0059 | 一炼钢兑铁排气筒 | 否 | 颗粒物 | 季 | 2022-03-11 | GB-28664-2012 炼钢工业大气污染物排放标准 | 其他生产设施 | -1 | 1.51 | 24005 | 1.51 | 20 | 是
三明市 | 梅列区 | 福建省三钢（集团）有限责任公司 | 正常 | 3月 | 是 |  | FQ-0067 | 6#高炉热风炉排气筒 | 否 | 氮氧化物 | 季 | 2022-03-03 | GB-28663-2012 炼铁工业大气污染物排放标准 | 自2015年1月1日起 | -1 | 12 | 280474 | 12 | 300 | 是
三明市 | 梅列区 | 福建省三钢（集团）有限责任公司 | 正常 | 3月 | 是 |  | FQ-0067 | 6#高炉热风炉排气筒 | 否 | 二氧化硫 | 季 | 2022-03-03 | GB-28663-2012 炼铁工业大气污染物排放标准 | 自2015年1月1日起 | -1 | 44 | 280474 | 44 | 100 | 是
三明市 | 梅列区 | 福建省三钢（集团）有限责任公司 | 正常 | 3月 | 是 |  | FQ-0067 | 6#高炉热风炉排气筒 | 否 | 颗粒物 | 季 | 2022-03-03 | GB-28663-2012 炼铁工业大气污染物排放标准 | 自2015年1月1日起 | -1 | 2.02 | 280474 | 2.02 | 20 | 是
三明市 | 梅列区 | 福建省三明骊腾有色金属工贸有限公司 | 正常 | 3月 | 是 |  | FQ-0001 | 尾气排气筒 | 否 | 锡及化合物 | 季 | 2022-03-16 | QT-LQ2014-2014 废气非标准监测项目 | 无标准限值的项目 | 14.3 | 0.0011 | 47400 | 0.0020
三明市 | 梅列区 | 福建省三明骊腾有色金属工贸有限公司 | 正常 | 3月 | 是 |  | FQ-0001 | 尾气排气筒 | 否 | 铬及其化合物 | 月 | 2022-03-16 | QT-LQ2014-2014 废气非标准监测项目 | 无标准限值的项目 | 14.3 | 0.0011 | 47400 | 0.0020
三明市 | 梅列区 | 福建省三明骊腾有色金属工贸有限公司 | 正常 | 3月 | 是 |  | FQ-0001 | 尾气排气筒 | 否 | 铅及其化合物 | 月 | 2022-03-16 | GB9078-1996 工业炉窑大气污染物排放标准 | 二级标准 | 14.3 | 0.015 | 47400 | 0.028 | 10 | 是
三明市 | 梅列区 | 福建省三明骊腾有色金属工贸有限公司 | 正常 | 3月 | 是 |  | FQ-0001 | 尾气排气筒 | 否 | 砷及其化合物 | 月 | 2022-03-16 | QT-LQ2014-2014 废气非标准监测项目 | 无标准限值的项目 | 14.3 | <0.0002 | 47400 | <0.00037 |  | 是
三明市 | 梅列区 | 福建省三明骊腾有色金属工贸有限公司 | 正常 | 3月 | 是 |  | FQ-0001 | 尾气排气筒 | 否 | 镉及化合物 | 月 | 2022-03-16 | QT-LQ2014-2014 废气非标准监测项目 | 无标准限值的项目 | 14.3 | 0.000903 | 47400 | 0.0166
三明市 | 梅列区 | 福建台明铸管科技股份有限公司 | 正常 | 3月 | 是 |  | FQ-0002 | 锅炉废气排放口 | 否 | 氮氧化物 | 月 | 2022-03-19 | GB-13271-2014 锅炉大气污染物排放标准 | 燃气锅炉 | 2.1 | 57 | 750 | 53 | 150 | 是
三明市 | 梅列区 | 三明吉福化工有限公司 | 正常 | 3月 | 是 |  | FQ-0001 | 锅炉烟气排放口 | 否 | 氮氧化物 | 半年 | 2022-03-16 | GB-13271-2014 锅炉大气污染物排放标准 | 燃气锅炉 | 5.1 | 93 | 4128 | 102 | 200 | 是
三明市 | 梅列区 | 三明吉福化工有限公司 | 正常 | 3月 | 是 |  | FQ-0001 | 锅炉烟气排放口 | 否 | 二氧化硫 | 半年 | 2022-03-16 | GB-13271-2014 锅炉大气污染物排放标准 | 燃气锅炉 | 5.1 | <3 | 4128 | <3 | 50 | 是
三明市 | 梅列区 | 三明吉福化工有限公司 | 正常 | 3月 | 是 |  | FQ-0001 | 锅炉烟气排放口 | 否 | 颗粒物 | 半年 | 2022-03-16 | GB-13271-2014 锅炉大气污染物排放标准 | 燃气锅炉 | 5.1 | 7.6 | 4128 | 8.4 | 20 | 是
三明市 | 梅列区 | 三明吉福化工有限公司 | 正常 | 3月 | 是 |  | FQ-0001 | 锅炉烟气排放口 | 否 | 林格曼黑度 | 半年 | 2022-03-16 | GB-13271-2014 锅炉大气污染物排放标准 | 燃气锅炉 | 5.1 | <1 | 4128 | <1 | 1 | 是
三明市 | 梅列区 | 三明吉福化工有限公司 | 正常 | 3月 | 是 |  | FQ-0002 | 罐区尾气排放口 | 否 | 丙酮 | 半年 | 2022-03-16 | GB-31571.02-2015 石油化学工业污染物排放标准 | 有机特征污染物 | 20.8 | 4.45 | 2682 | 4.45 | 100 | 是
三明市 | 梅列区 | 三明吉福化工有限公司 | 正常 | 3月 | 是 |  | FQ-0002 | 罐区尾气排放口 | 否 | 二甲苯 | 半年 | 2022-03-16 | GB-31571.02-2015 石油化学工业污染物排放标准 | 有机特征污染物 | 20.8 | 0.67 | 2682 | 0.67 | 20 | 是
三明市 | 梅列区 | 三明吉福化工有限公司 | 正常 | 3月 | 是 |  | FQ-0002 | 罐区尾气排放口 | 否 | 二甲基甲酰胺 | 半年 | 2022-03-16 | GB-31571.02-2015 石油化学工业污染物排放标准 | 有机特征污染物 | 20.8 | 1.0 | 2682 | 1.0 | 50 | 是
三明市 | 梅列区 | 三明吉福化工有限公司 | 正常 | 3月 | 是 |  | FQ-0002 | 罐区尾气排放口 | 否 | 非甲烷总烃 | 半年 | 2022-03-16 | DB-35/1782-2018 工业企业挥发性有机物排放标准 | 其他行业 | 20.8 | 1.91 | 2682 | 1.91 | 100 | 是
三明市 | 梅列区 | 三明吉福化工有限公司 | 正常 | 3月 | 是 |  | FQ-0002 | 罐区尾气排放口 | 否 | 甲苯 | 半年 | 2022-03-16 | GB-31571.02-2015 石油化学工业污染物排放标准 | 有机特征污染物 | 20.8 | 0.60 | 2682 | 0.60 | 15 | 是
三明市 | 梅列区 | 三明吉福化工有限公司 | 正常 | 3月 | 是 |  | FQ-0002 | 罐区尾气排放口 | 否 | 甲醇 | 半年 | 2022-03-16 | GB-31571.02-2015 石油化学工业污染物排放标准 | 有机特征污染物 | 20.8 | 1.2 | 2682 | 1.2 | 50 | 是
三明市 | 梅列区 | 三明吉福化工有限公司 | 正常 | 3月 | 是 |  | FQ-0004 | 车间2尾气排放口 | 否 | 二甲基甲酰胺 | 半年 | 2022-03-16 | GB-31571.02-2015 石油化学工业污染物排放标准 | 有机特征污染物 | 20.8 | 1.3 | 2373 | 1.3 | 50 | 是
三明市 | 梅列区 | 三明吉福化工有限公司 | 正常 | 3月 | 是 |  | FQ-0004 | 车间2尾气排放口 | 否 | 非甲烷总烃 | 半年 | 2022-03-16 | DB-35/1782-2018 工业企业挥发性有机物排放标准 | 其他行业 | 20.8 | 2.27 | 2373 | 2.27 | 100 | 是
三明市 | 梅列区 | 三明吉福化工有限公司 | 正常 | 3月 | 是 |  | FQ-0005 | 甲类仓库尾气排放口 | 否 | 二甲基甲酰胺 | 半年 | 2022-03-16 | GB-31571.02-2015 石油化学工业污染物排放标准 | 有机特征污染物 | 20.8 | 1.0 | 3547 | 1.0 | 50 | 是
三明市 | 梅列区 | 三明吉福化工有限公司 | 正常 | 3月 | 是 |  | FQ-0005 | 甲类仓库尾气排放口 | 否 | 非甲烷总烃 | 半年 | 2022-03-16 | DB-35/1782-2018 工业企业挥发性有机物排放标准 | 其他行业 | 20.8 | 2.27 | 3547 | 2.27 | 100 | 是
三明市 | 梅列区 | 三明吉福化工有限公司 | 正常 | 3月 | 是 |  | FQ-0006 | 污水处理站废气排放口 | 否 | 氨 | 半年 | 2022-03-16 | GB14554-93 恶臭污染物排放标准 | 排气筒高度15米 | 20.8 | 9.64 | 8905 | 0.076 | 4.9 | 是
三明市 | 梅列区 | 三明吉福化工有限公司 | 正常 | 3月 | 是 |  | FQ-0006 | 污水处理站废气排放口 | 否 | 臭气浓度 | 半年 | 2022-03-16 | GB14554-93 恶臭污染物排放标准 | 排气筒高度15米 | 20.8 | 1737 | 8905 | 1737 | 2000 | 是
三明市 | 梅列区 | 三明吉福化工有限公司 | 正常 | 3月 | 是 |  | FQ-0006 | 污水处理站废气排放口 | 否 | 硫化氢 | 半年 | 2022-03-16 | GB14554-93 恶臭污染物排放标准 | 排气筒高度15米 | 20.8 | 0.090 | 8905 | 0.0008 | 0.33 | 是
三明市 | 梅列区 | 三明绿洲环境科技有限公司 | 正常 | 3月 | 是 |  | FQ-0001 | 焚烧炉烟囱排放口 | 否 | 铬、锡、锑、铜、锰及其化合物 | 季 | 2022-03-03 | GB 18484-2001 危险废物焚烧污染控制标准 | 焚烧容量≤300(kg/h) | 15.7 | 0.0085 | 7559 | 0.167 | 4 | 是
三明市 | 梅列区 | 三明绿洲环境科技有限公司 | 正常 | 3月 | 是 |  | FQ-0001 | 焚烧炉烟囱排放口 | 否 | 汞及化合物 | 季 | 2022-03-03 | GB 18484-2001 危险废物焚烧污染控制标准 | 焚烧容量≤300(kg/h) | 15.8 | 0.000278 | 7428 | 0.000535 | 0.1 | 是
三明市 | 梅列区 | 三明绿洲环境科技有限公司 | 正常 | 3月 | 是 |  | FQ-0001 | 焚烧炉烟囱排放口 | 否 | 铅及其化合物 | 季 | 2022-03-03 | GB 18484-2001 危险废物焚烧污染控制标准 | 焚烧容量≤300(kg/h) | 15.7 | 0.05 | 7559 | 0.09 | 1 | 是
三明市 | 梅列区 | 三明绿洲环境科技有限公司 | 正常 | 3月 | 是 |  | FQ-0001 | 焚烧炉烟囱排放口 | 否 | 砷、镍及其化合物 | 季 | 2022-03-03 | GB 18484-2001 危险废物焚烧污染控制标准 | 焚烧容量≤300(kg/h) | 15.7 | 0.0167 | 7559 | 0.0315 | 1 | 是
三明市 | 梅列区 | 三明绿洲环境科技有限公司 | 正常 | 3月 | 是 |  | FQ-0001 | 焚烧炉烟囱排放口 | 否 | 镉及化合物 | 季 | 2022-03-03 | GB 18484-2001 危险废物焚烧污染控制标准 | 焚烧容量≤300(kg/h) | 16 | 0.000771 | 7466 | 0.00155 | 0.1 | 是
三明市 | 梅列区 | 三明市碧海乳业有限公司 | 正常 | 3月 | 是 |  | FQ-0001 | 锅炉废气排放口 | 否 | 氮氧化物 | 月 | 2022-03-19 | GB-13271-2014 锅炉大气污染物排放标准 | 燃气锅炉 | 3.7 | 57 | 1081 | 58 | 150 | 是
三明市 | 梅列区 | 三明市建防防水材料有限公司 | 正常 | 3月 | 是 |  | FQ-0002 | 锅炉废气排放口 | 否 | 氮氧化物 | 月 | 2022-03-08 | GB-13271-2014 锅炉大气污染物排放标准 | 燃气锅炉 | 1.6 | 84 | 834 | 76 | 200 | 是
三明市 | 梅列区 | 三明市金狮达树脂有限公司 | 正常 | 3月 | 是 |  | FQ-0001 | 精馏塔废气排放口 | 是 | 非甲烷总烃 | 月 |  | GB-31572.02-2015 合成树脂工业污染物排放标准 | 不饱和聚酯树脂 |  | -1 | -1 | -1 | 60
三明市 | 梅列区 | 三明市金狮达树脂有限公司 | 正常 | 3月 | 是 |  | FQ-0002 | 焚烧炉废气排放口 | 否 | 氮氧化物 | 月 | 2022-03-22 | GB-31572.02-2015 合成树脂工业污染物排放标准 | 焚烧设施 | 16 | 23 | 3027 | 82 | 100 | 是
三明市 | 梅列区 | 三明市金狮达树脂有限公司 | 正常 | 3月 | 是 |  | FQ-0002 | 焚烧炉废气排放口 | 否 | 二氧化硫 | 月 | 2022-03-22 | GB-31572.02-2015 合成树脂工业污染物排放标准 | 焚烧设施 | 16 | 9 | 3027 | 34 | 50 | 是
三明市 | 梅列区 | 三明市金狮达树脂有限公司 | 正常 | 3月 | 是 |  | FQ-0002 | 焚烧炉废气排放口 | 否 | 非甲烷总烃 | 月 | 2022-03-22 | GB-31572.02-2015 合成树脂工业污染物排放标准 | 不饱和聚酯树脂 | 16 | 13.3 | 3027 | 48.4 | 60 | 是
三明市 | 梅列区 | 三明市金狮达树脂有限公司 | 正常 | 3月 | 是 |  | FQ-0002 | 焚烧炉废气排放口 | 否 | 颗粒物 | 月 | 2022-03-22 | GB-31572.02-2015 合成树脂工业污染物排放标准 | 不饱和聚酯树脂 | 16 | 4.7 | 3027 | 16.9 | 20 | 是
三明市 | 梅列区 | 三明市金狮达树脂有限公司 | 正常 | 3月 | 是 |  | FQ-0003 | 树脂生产废气排放口 | 否 | 非甲烷总烃 | 月 | 2022-03-22 | GB-31572.02-2015 合成树脂工业污染物排放标准 | 不饱和聚酯树脂 | -1 | 20.6 | 2296 | 20.6 | 60 | 是
三明市 | 梅列区 | 三明市金狮达树脂有限公司 | 正常 | 3月 | 是 |  | FQ-0003 | 树脂生产废气排放口 | 否 | 颗粒物 | 月 | 2022-03-22 | GB-31572.02-2015 合成树脂工业污染物排放标准 | 不饱和聚酯树脂 | -1 | 6.5 | 2296 | 6.5 | 20 | 是
三明市 | 梅列区 | 三明市金狮达树脂有限公司 | 正常 | 3月 | 是 |  | FQ-0004 | 桶处理区废气排放口 | 否 | 非甲烷总烃 | 月 | 2022-03-22 | GB-31572.02-2015 合成树脂工业污染物排放标准 | 不饱和聚酯树脂 | -1 | 33.3 | 3904 | 33.3 | 60 | 是
三明市 | 梅列区 | 三明市金狮达树脂有限公司 | 正常 | 3月 | 是 |  | FQ-0004 | 桶处理区废气排放口 | 否 | 颗粒物 | 月 | 2022-03-22 | GB-31572.02-2015 合成树脂工业污染物排放标准 | 不饱和聚酯树脂 | -1 | 4.7 | 3904 | 4.7 | 20 | 是
三明市 | 梅列区 | 三明市金狮达树脂有限公司 | 正常 | 3月 | 是 |  | FQ-0006 | 锅炉烟囱 | 否 | 氮氧化物 | 月 | 2022-03-22 | GB-13271-2014 锅炉大气污染物排放标准 | 燃油锅炉 | 11.4 | 103 | 2398 | 186 | 200 | 是
三明市 | 梅列区 | 三明市金狮达树脂有限公司 | 正常 | 3月 | 是 |  | FQ-0006 | 锅炉烟囱 | 否 | 二氧化硫 | 月 | 2022-03-22 | GB-13271-2014 锅炉大气污染物排放标准 | 燃油锅炉 | 11.4 | 9 | 2398 | 16 | 100 | 是
三明市 | 梅列区 | 三明市金狮达树脂有限公司 | 正常 | 3月 | 是 |  | FQ-0006 | 锅炉烟囱 | 否 | 颗粒物 | 月 | 2022-03-22 | GB-13271-2014 锅炉大气污染物排放标准 | 燃油锅炉 | 5.7 | 5.5 | 2398 | 6.3 | 30 | 是
三明市 | 梅列区 | 三明市金狮达树脂有限公司 | 正常 | 3月 | 是 |  | FQ-0006 | 锅炉烟囱 | 否 | 林格曼黑度 | 月 | 2022-03-22 | GB-13271-2014 锅炉大气污染物排放标准 | 燃油锅炉 | -1 | <1 | -1 | <1 | 1 | 是
三明市 | 梅列区 | 三明市梅列香料厂有限公司 | 正常 | 3月 | 是 |  | FQ-0001 | 锅炉废气排放口 | 否 | 氮氧化物 | 月 | 2022-03-16 | GB-13271-2014 锅炉大气污染物排放标准 | 燃煤锅炉 | 6.2 | 96 | 4894 | 107 | 300 | 是
三明市 | 梅列区 | 三明市梅列香料厂有限公司 | 正常 | 3月 | 是 |  | FQ-0001 | 锅炉废气排放口 | 否 | 二氧化硫 | 月 | 2022-03-16 | GB-13271-2014 锅炉大气污染物排放标准 | 燃煤锅炉 | 6.2 | 69 | 4894 | 82 | 300 | 是
三明市 | 梅列区 | 三明市梅列香料厂有限公司 | 正常 | 3月 | 是 |  | FQ-0001 | 锅炉废气排放口 | 否 | 汞及化合物 | 月 | 2022-03-16 | GB-13271-2014 锅炉大气污染物排放标准 | 燃煤锅炉 | 6.2 | <0.0001 | 4894 | <0.0001 | 0.05 | 是
三明市 | 梅列区 | 三明市梅列香料厂有限公司 | 正常 | 3月 | 是 |  | FQ-0001 | 锅炉废气排放口 | 否 | 颗粒物 | 月 | 2022-03-16 | GB-13271-2014 锅炉大气污染物排放标准 | 燃煤锅炉 | 6.2 | 11.6 | 4894 | 13.7 | 50 | 是
三明市 | 梅列区 | 三明市梅列香料厂有限公司 | 正常 | 3月 | 是 |  | FQ-0001 | 锅炉废气排放口 | 否 | 林格曼黑度 | 月 | 2022-03-16 | GB-13271-2014 锅炉大气污染物排放标准 | 燃煤锅炉 | 6.2 | <1 | 4894 | <1 | 1 | 是
三明市 | 梅列区 | 三明市梅列永维化工加工厂 | 正常 | 3月 | 是 |  | FQ-0001 | 废气排放口 | 是 | 氮氧化物 | 月 |  | GB-13271-2014 锅炉大气污染物排放标准 | 燃煤锅炉 |  | -1 | -1 | -1 | 200
三明市 | 梅列区 | 三明市梅列永维化工加工厂 | 正常 | 3月 | 是 |  | FQ-0001 | 废气排放口 | 是 | 二氧化硫 | 月 |  | GB-13271-2014 锅炉大气污染物排放标准 | 燃煤锅炉 |  | -1 | -1 | -1 | 200
三明市 | 梅列区 | 三明市梅列永维化工加工厂 | 正常 | 3月 | 是 |  | FQ-0001 | 废气排放口 | 是 | 汞及化合物 | 月 |  | GB-13271-2014 锅炉大气污染物排放标准 | 燃煤锅炉 |  | -1 | -1 | -1 | 0.05
三明市 | 梅列区 | 三明市梅列永维化工加工厂 | 正常 | 3月 | 是 |  | FQ-0001 | 废气排放口 | 是 | 颗粒物 | 月 |  | GB-13271-2014 锅炉大气污染物排放标准 | 燃煤锅炉 |  | -1 | -1 | -1 | 30
三明市 | 梅列区 | 三明市梅列永维化工加工厂 | 正常 | 3月 | 是 |  | FQ-0001 | 废气排放口 | 是 | 林格曼黑度 | 月 |  | GB-13271-2014 锅炉大气污染物排放标准 | 燃煤锅炉 |  | -1 | -1 | -1 | 1
三明市 | 梅列区 | 三明市明耀金属表面处理有限责任公司 | 正常 | 3月 | 是 |  | FQ-0001 | 镀铬排气筒 | 否 | 氮氧化物 | 半年 | 2022-03-21 | GB 21900—2008.02 电镀污染物排放标准 | 自2010年7月1日起现有企业、自2008年8月1日起新建企业执行的大气污染物排放限值 | 20.9 | 6 | 1993 | 6 | 200 | 是
三明市 | 梅列区 | 三明市明耀金属表面处理有限责任公司 | 正常 | 3月 | 是 |  | FQ-0001 | 镀铬排气筒 | 否 | 铬酸雾 | 半年 | 2022-03-21 | GB 21900—2008.02 电镀污染物排放标准 | 自2010年7月1日起现有企业、自2008年8月1日起新建企业执行的大气污染物排放限值 | 20.9 | 0.004 | 1993 | 0.004 | 0.05 | 是
三明市 | 梅列区 | 三明市明耀金属表面处理有限责任公司 | 正常 | 3月 | 是 |  | FQ-0001 | 镀铬排气筒 | 否 | 氯化氢 | 半年 | 2022-03-21 | GB 21900—2008.02 电镀污染物排放标准 | 自2010年7月1日起现有企业、自2008年8月1日起新建企业执行的大气污染物排放限值 | 20.9 | <0.9 | 1993 | <0.9 | 30 | 是
三明市 | 梅列区 | 三明市明耀金属表面处理有限责任公司 | 正常 | 3月 | 是 |  | FQ-0003 | 酸洗排气筒 | 否 | 氮氧化物 | 半年 | 2022-03-21 | GB 21900—2008.02 电镀污染物排放标准 | 自2010年7月1日起现有企业、自2008年8月1日起新建企业执行的大气污染物排放限值 | 20.8 | <3 | 3508 | <3 | 200 | 是
三明市 | 梅列区 | 三明市明耀金属表面处理有限责任公司 | 正常 | 3月 | 是 |  | FQ-0003 | 酸洗排气筒 | 否 | 氯化氢 | 半年 | 2022-03-21 | GB 21900—2008.02 电镀污染物排放标准 | 自2010年7月1日起现有企业、自2008年8月1日起新建企业执行的大气污染物排放限值 | 20.8 | 8.6 | 3508 | 8.6 | 30 | 是
三明市 | 梅列区 | 三明市明耀金属表面处理有限责任公司 | 正常 | 3月 | 是 |  | FQ-0004 | 镀锌 | 否 | 氮氧化物 | 半年 | 2022-03-21 | GB 21900—2008.02 电镀污染物排放标准 | 自2010年7月1日起现有企业、自2008年8月1日起新建企业执行的大气污染物排放限值 | 20.9 | 3 | 2364 | 3 | 200 | 是
三明市 | 梅列区 | 三明市明耀金属表面处理有限责任公司 | 正常 | 3月 | 是 |  | FQ-0004 | 镀锌 | 否 | 氯化氢 | 半年 | 2022-03-21 | GB 21900—2008.02 电镀污染物排放标准 | 自2010年7月1日起现有企业、自2008年8月1日起新建企业执行的大气污染物排放限值 | 20.9 | 1.1 | 2364 | 1.1 | 30 | 是
三明市 | 梅列区 | 炭基科技(三明)有限公司 | 正常 | 3月 | 是 |  | FQ-0001 | 焙烧废气排气筒 | 否 | 沥青烟 | 季 | 2022-03-21 | GB 25465-2010 铝工业污染物排放标准 | 阳极焙烧炉 | -1 | 0 | 14463 | 0 | 20 | 是
三明市 | 梅列区 | 炭基科技(三明)有限公司 | 正常 | 3月 | 是 |  | FQ-0003 | 导热油炉排气筒 | 否 | 氮氧化物 | 月 | 2022-03-21 | GB-13271-2014 锅炉大气污染物排放标准 | 燃气锅炉 | 16.2 | 35 | 683 | 128 | 150 | 是
三明市 | 梅列区 | 炭基科技(三明)有限公司 | 正常 | 3月 | 是 |  | FQ-0003 | 导热油炉排气筒 | 否 | 二氧化硫 | 月 | 2022-03-21 | GB-13271-2014 锅炉大气污染物排放标准 | 燃气锅炉 | 16.2 | 10 | 683 | 37 | 50 | 是
三明市 | 梅列区 | 炭基科技(三明)有限公司 | 正常 | 3月 | 是 |  | FQ-0003 | 导热油炉排气筒 | 否 | 颗粒物 | 月 | 2022-03-21 | GB-13271-2014 锅炉大气污染物排放标准 | 燃气锅炉 | 16.2 | 4.8 | 683 | 17.5 | 20 | 是
三明市 | 梅列区 | 炭基科技(三明)有限公司 | 正常 | 3月 | 是 |  | FQ-0003 | 导热油炉排气筒 | 否 | 林格曼黑度 | 月 | 2022-03-21 | GB-13271-2014 锅炉大气污染物排放标准 | 燃气锅炉 | 16.2 | <1 | 683 | <1 | 1 | 是
三明市 | 梅列区 | 中石化森美（福建）石油有限公司三明分公司翁墩油库 | 正常 | 3月 | 是 |  | FQ-0001 | 油气回收排放口 | 否 | 非甲烷总烃 | 月 | 2022-03-21 | GB20950-2007 储油库大气污染物排放标准 | （表1）处理装置油气排放限值 | -1 | 18.6 | -1 | 18.6 | 25 | 是