## 废气手工监测记录
废气手工监测记录
设区市 | 行政区 | 企业名称 | 企业状态 | 监测月 | 企业是否监测 | 未监测原因 | 监测点代码 | 监测点名称 | 点位停产/无排放 | 项目 | 频次 | 监测日期 | 标准名称 | 标准条件 | 含氧量 | 排放量（m3/h） | 监测值 | 折算值 | 单位 | 是否达标 | 超标倍数
三明市 | 三元区 | 福建厨神食品有限公司 | 正常 | 3月 | 是 |  | FQ-0001 | 锅炉废气排气筒 | 否 | 氮氧化物 | 月 | 2022-03-11 | GB-13271-2014 锅炉大气污染物排放标准 | 燃煤锅炉 | 8.5 | 91 | 4793 | 163 | 200 | 是
三明市 | 三元区 | 福建厨神食品有限公司 | 正常 | 3月 | 是 |  | FQ-0001 | 锅炉废气排气筒 | 否 | 二氧化硫 | 月 | 2022-03-11 | GB-13271-2014 锅炉大气污染物排放标准 | 燃煤锅炉 | 8.5 | 5 | 4793 | 9 | 200 | 是
三明市 | 三元区 | 福建厨神食品有限公司 | 正常 | 3月 | 是 |  | FQ-0001 | 锅炉废气排气筒 | 否 | 汞及化合物 | 月 | 2022-03-11 | GB-13271-2014 锅炉大气污染物排放标准 | 燃煤锅炉 | 8.5 | <0.0001 | 4793 | <0.0002 | 0.05 | 是
三明市 | 三元区 | 福建厨神食品有限公司 | 正常 | 3月 | 是 |  | FQ-0001 | 锅炉废气排气筒 | 否 | 颗粒物 | 月 | 2022-03-11 | GB-13271-2014 锅炉大气污染物排放标准 | 燃煤锅炉 | 8.5 | 8.5 | 4793 | 15.2 | 30 | 是
三明市 | 三元区 | 福建厨神食品有限公司 | 正常 | 3月 | 是 |  | FQ-0001 | 锅炉废气排气筒 | 否 | 林格曼黑度 | 月 | 2022-03-11 | GB-13271-2014 锅炉大气污染物排放标准 | 燃煤锅炉 | 8.5 | <1 | 4793 | <1 | 1 | 是
三明市 | 三元区 | 福建华灿制药有限公司 | 正常 | 3月 | 否 | 本月停产 | FQ-0002 | 锅炉废气排放口 | 是 | 氮氧化物 | 月 |  | GB-13271-2014 锅炉大气污染物排放标准 | 燃气锅炉 |  | -1 | -1 | -1 | 150
三明市 | 三元区 | 福建汇天生物药业有限公司 | 正常 | 3月 | 是 |  | FQ-0001 | 2吨燃气锅炉烟囱 | 否 | 二氧化硫 | 年 | 2022-03-11 | GB-13271-2014 锅炉大气污染物排放标准 | 燃气锅炉 | 2.3 | <3 | 1817 | <3 | 50 | 是
三明市 | 三元区 | 福建汇天生物药业有限公司 | 正常 | 3月 | 是 |  | FQ-0001 | 2吨燃气锅炉烟囱 | 否 | 颗粒物 | 年 | 2022-03-11 | GB-13271-2014 锅炉大气污染物排放标准 | 燃气锅炉 | 2.3 | 4.5 | 1817 | 4.2 | 20 | 是
三明市 | 三元区 | 福建汇天生物药业有限公司 | 正常 | 3月 | 是 |  | FQ-0001 | 2吨燃气锅炉烟囱 | 否 | 林格曼黑度 | 年 | 2022-03-11 | GB-13271-2014 锅炉大气污染物排放标准 | 燃气锅炉 | 2.3 | <1 | 1817 | <1 | 1 | 是
三明市 | 三元区 | 福建汇天生物药业有限公司 | 正常 | 3月 | 是 |  | FQ-0001 | 2吨燃气锅炉烟囱 | 否 | 氮氧化物 | 月 | 2022-03-11 | GB-13271-2014 锅炉大气污染物排放标准 | 燃气锅炉 | 2.3 | 118 | 1817 | 111 | 150 | 是
三明市 | 三元区 | 福建汇天生物药业有限公司 | 正常 | 3月 | 是 |  | FQ-0002 | 4吨燃气锅炉烟囱出口 | 是 | 氮氧化物 | 月 |  | GB-13271-2014 锅炉大气污染物排放标准 | 燃气锅炉 |  | -1 | -1 | -1 | 150
三明市 | 三元区 | 福建汇天生物药业有限公司 | 正常 | 3月 | 是 |  | FQ-0003 | 合成药车间排气筒 | 否 | 非甲烷总烃 | 月 | 2022-03-11 | GB16297-1996 大气污染物综合排放标准 | 使用溶剂汽油或 其他混合烃类物质 | -1 | 2.21 | 88 | 2.21 | 120 | 是
三明市 | 三元区 | 福建吉兴竹业有限公司 | 正常 | 3月 | 是 |  | FQ-0003 | 锅炉烟囱 | 是 | 氮氧化物 | 月 |  | GB-13271-2014 锅炉大气污染物排放标准 | 燃煤锅炉 |  | -1 | -1 | -1 | 200
三明市 | 三元区 | 福建吉兴竹业有限公司 | 正常 | 3月 | 是 |  | FQ-0003 | 锅炉烟囱 | 是 | 二氧化硫 | 月 |  | GB-13271-2014 锅炉大气污染物排放标准 | 燃煤锅炉 |  | -1 | -1 | -1 | 200
三明市 | 三元区 | 福建吉兴竹业有限公司 | 正常 | 3月 | 是 |  | FQ-0003 | 锅炉烟囱 | 是 | 汞及化合物 | 月 |  | GB-13271-2014 锅炉大气污染物排放标准 | 燃煤锅炉 |  | -1 | -1 | -1 | 0.05
三明市 | 三元区 | 福建吉兴竹业有限公司 | 正常 | 3月 | 是 |  | FQ-0003 | 锅炉烟囱 | 是 | 颗粒物 | 月 |  | GB-13271-2014 锅炉大气污染物排放标准 | 燃煤锅炉 |  | -1 | -1 | -1 | 30
三明市 | 三元区 | 福建吉兴竹业有限公司 | 正常 | 3月 | 是 |  | FQ-0003 | 锅炉烟囱 | 是 | 林格曼黑度 | 月 |  | GB-13271-2014 锅炉大气污染物排放标准 | 燃煤锅炉 |  | -1 | -1 | -1 | 1
三明市 | 三元区 | 福建三化元福新材料有限公司 | 正常 | 3月 | 是 |  | FQ-0001 | 萤石烘干废气排放口 | 否 | 氮氧化物 | 季 | 2022-03-01 | GB-31573 -2015 无机化学工业污染物排放标准 | 无机氟化合物工业 | 18.2 | 20 | 18504 | 91 | 200 | 是
三明市 | 三元区 | 福建三化元福新材料有限公司 | 正常 | 3月 | 是 |  | FQ-0001 | 萤石烘干废气排放口 | 否 | 二氧化硫 | 季 | 2022-03-01 | GB-31573 -2015 无机化学工业污染物排放标准 | 无机氟化合物工业 | 18.2 | 10 | 18504 | 48 | 100 | 是
三明市 | 三元区 | 福建三化元福新材料有限公司 | 正常 | 3月 | 是 |  | FQ-0001 | 萤石烘干废气排放口 | 否 | 颗粒物 | 季 | 2022-03-01 | GB-31573 -2015 无机化学工业污染物排放标准 | 无机氟化合物工业 | 18.2 | 5.4 | 18504 | 24.5 | 30 | 是
三明市 | 三元区 | 福建三化元福新材料有限公司 | 正常 | 3月 | 是 |  | FQ-0002 | 装渣废气排放口 | 否 | 氟化物 | 季 | 2022-03-01 | GB-31573 -2015 无机化学工业污染物排放标准 | 无机氟化合物工业 | 21 | 1.17 | 2143 | 1.17 | 6 | 是
三明市 | 三元区 | 福建三化元福新材料有限公司 | 正常 | 3月 | 是 |  | FQ-0002 | 装渣废气排放口 | 否 | 颗粒物 | 季 | 2022-03-01 | GB-31573 -2015 无机化学工业污染物排放标准 | 无机氟化合物工业 | 21 | 4.1 | 2143 | 4.1 | 30 | 是
三明市 | 三元区 | 福建三化元福新材料有限公司 | 正常 | 3月 | 是 |  | FQ-0003 | 反应加热炉废气排放口 | 否 | 氮氧化物 | 季 | 2022-03-01 | GB-31573 -2015 无机化学工业污染物排放标准 | 无机氟化合物工业 | 15 | 49 | 6320 | 106 | 200 | 是
三明市 | 三元区 | 福建三化元福新材料有限公司 | 正常 | 3月 | 是 |  | FQ-0003 | 反应加热炉废气排放口 | 否 | 二氧化硫 | 季 | 2022-03-01 | GB-31573 -2015 无机化学工业污染物排放标准 | 无机氟化合物工业 | 15 | 3 | 6320 | 7 | 100 | 是
三明市 | 三元区 | 福建三化元福新材料有限公司 | 正常 | 3月 | 是 |  | FQ-0003 | 反应加热炉废气排放口 | 否 | 颗粒物 | 季 | 2022-03-01 | GB-31573 -2015 无机化学工业污染物排放标准 | 无机氟化合物工业 | 15 | 3.5 | 6320 | 7.6 | 30 | 是
三明市 | 三元区 | 福建三化元福新材料有限公司 | 正常 | 3月 | 是 |  | FQ-0004 | 碱洗废气排放口 | 否 | 二氧化硫 | 季 | 2022-03-01 | GB-31573 -2015 无机化学工业污染物排放标准 | 无机氟化合物工业 | 21 | 6 | 1698 | 6 | 100 | 是
三明市 | 三元区 | 福建三化元福新材料有限公司 | 正常 | 3月 | 是 |  | FQ-0004 | 碱洗废气排放口 | 否 | 氟化物 | 季 | 2022-03-01 | GB-31573 -2015 无机化学工业污染物排放标准 | 无机氟化合物工业 | 21 | 1.07 | 1698 | 1.07 | 6 | 是
三明市 | 三元区 | 福建三化元福新材料有限公司 | 正常 | 3月 | 是 |  | FQ-0004 | 碱洗废气排放口 | 否 | 颗粒物 | 季 | 2022-03-01 | GB-31573 -2015 无机化学工业污染物排放标准 | 无机氟化合物工业 | 21 | 3.4 | 1698 | 3.4 | 30 | 是
三明市 | 三元区 | 福建三明金氟化工科技有限公司 | 正常 | 3月 | 是 |  | FQ-0001 | 联合车间工艺废气排放口 | 否 | 氟化物 | 季 | 2022-03-23 | GB-31573 -2015 无机化学工业污染物排放标准 | 无机氟化合物工业 | -1 | 0.17 | 9023 | 0.17 | 3 | 是
三明市 | 三元区 | 福建三明金氟化工科技有限公司 | 正常 | 3月 | 是 |  | FQ-0002 | 配酸区车间工艺废气排放口 | 否 | 氟化物 | 季 | 2022-03-23 | GB-31573 -2015 无机化学工业污染物排放标准 | 无机氟化合物工业 | -1 | 0.23 | 3354 | 0.23 | 3 | 是
三明市 | 三元区 | 福建三明金氟化工科技有限公司 | 正常 | 3月 | 是 |  | FQ-0004 | 无水氢氟酸罐区呼吸废气排放口 | 否 | 氟化物 | 季 | 2022-03-23 | GB-31573 -2015 无机化学工业污染物排放标准 | 无机氟化合物工业 | -1 | 1.16 | 177 | 1.16 | 6 | 是
三明市 | 三元区 | 福建三明金氟化工科技有限公司 | 正常 | 3月 | 是 |  | FQ-0005 | 水环泵废气排放口 | 否 | 氟化物 | 季 | 2022-03-23 | GB-31573 -2015 无机化学工业污染物排放标准 | 无机氟化合物工业 | -1 | 0.61 | 1077 | 0.61 | 6 | 是
三明市 | 三元区 | 福建三农新材料有限责任公司 | 正常 | 3月 | 是 |  | FQ-0003 | 2#锅炉烟气排放口 | 是 | 汞及化合物 | 季 |  | GB-13271-2014 锅炉大气污染物排放标准 | 除广西壮族自治区、重庆市、四川省和贵州省外地区的燃煤锅炉 |  | -1 | -1 | -1 | 0.05
三明市 | 三元区 | 福建三农新材料有限责任公司 | 正常 | 3月 | 是 |  | FQ-0003 | 2#锅炉烟气排放口 | 是 | 林格曼黑度 | 季 |  | GB-13271-2014 锅炉大气污染物排放标准 | 除广西壮族自治区、重庆市、四川省和贵州省外地区的燃煤锅炉 |  | -1 | -1 | -1 | 1
三明市 | 三元区 | 福建三农新材料有限责任公司 | 正常 | 3月 | 是 |  | FQ-0004 | 焚烧炉废气总排放口 | 否 | 一氧化碳 | 月 | 2022-03-22 | GB 18484-2001 危险废物焚烧污染控制标准 | 300<焚烧容量<2500 | 14.6 | 32 | 7585 | 50 | 80 | 是
三明市 | 三元区 | 福建三农新材料有限责任公司 | 正常 | 3月 | 是 |  | FQ-0006 | PAC固体干燥废气排放口 | 是 | 氮氧化物 | 季 |  | GB-31573 -2015 无机化学工业污染物排放标准 | 无机氯化合物及氯酸盐工业 |  | -1 | -1 | -1 | 200
三明市 | 三元区 | 福建三农新材料有限责任公司 | 正常 | 3月 | 是 |  | FQ-0006 | PAC固体干燥废气排放口 | 是 | 二氧化硫 | 季 |  | GB-31573 -2015 无机化学工业污染物排放标准 | 无机氯化合物及氯酸盐工业 |  | -1 | -1 | -1 | 100
三明市 | 三元区 | 福建三农新材料有限责任公司 | 正常 | 3月 | 是 |  | FQ-0006 | PAC固体干燥废气排放口 | 是 | 颗粒物 | 季 |  | GB-31573 -2015 无机化学工业污染物排放标准 | 无机氯化合物及氯酸盐工业 |  | -1 | -1 | -1 | 30
三明市 | 三元区 | 福建三农新材料有限责任公司 | 正常 | 3月 | 是 |  | FQ-0006 | PAC固体干燥废气排放口 | 是 | 氯化氢 | 季 |  | GB-31573 -2015 无机化学工业污染物排放标准 | 无机氯化合物及氯酸盐工业 |  | -1 | -1 | -1 | 20
三明市 | 三元区 | 福建三农新材料有限责任公司 | 正常 | 3月 | 是 |  | FQ-0007 | 悬浮聚四氟乙烯2#冷却排放口 | 否 | 非甲烷总烃 | 月 | 2022-03-22 | DB-35/1782-2018 工业企业挥发性有机物排放标准 | 其他行业 | -1 | 1.04 | 1989 | 1.04 | 100 | 是
三明市 | 三元区 | 福建三农新材料有限责任公司 | 正常 | 3月 | 是 |  | FQ-0007 | 悬浮聚四氟乙烯2#冷却排放口 | 否 | 颗粒物 | 月 | 2022-03-22 | GB-31572.02-2015 合成树脂工业污染物排放标准 | 氟树脂 | -1 | 22.4 | 1989 | 22.4 | 30 | 是
三明市 | 三元区 | 福建三农新材料有限责任公司 | 正常 | 3月 | 是 |  | FQ-0010 | 悬浮聚四氟乙烯1#粉碎排放口 | 否 | 非甲烷总烃 | 月 | 2022-03-22 | DB-35/1782-2018 工业企业挥发性有机物排放标准 | 其他行业 | -1 | 1.45 | 3162 | 1.45 | 100 | 是
三明市 | 三元区 | 福建三农新材料有限责任公司 | 正常 | 3月 | 是 |  | FQ-0010 | 悬浮聚四氟乙烯1#粉碎排放口 | 否 | 颗粒物 | 月 | 2022-03-22 | GB-31572.02-2015 合成树脂工业污染物排放标准 | 氟树脂 | -1 | 23.9 | 3162 | 23.9 | 30 | 是
三明市 | 三元区 | 福建三农新材料有限责任公司 | 正常 | 3月 | 是 |  | FQ-0011 | 悬浮聚四氟乙烯2#粉碎排放口 | 否 | 非甲烷总烃 | 月 | 2022-03-22 | DB-35/1782-2018 工业企业挥发性有机物排放标准 | 其他行业 | -1 | 1.23 | 3092 | 1.23 | 100 | 是
三明市 | 三元区 | 福建三农新材料有限责任公司 | 正常 | 3月 | 是 |  | FQ-0011 | 悬浮聚四氟乙烯2#粉碎排放口 | 否 | 颗粒物 | 月 | 2022-03-22 | GB-31572.02-2015 合成树脂工业污染物排放标准 | 氟树脂 | -1 | 20.6 | 3092 | 20.6 | 30 | 是
三明市 | 三元区 | 福建三农新材料有限责任公司 | 正常 | 3月 | 是 |  | FQ-0016 | 分散聚四氟乙烯尾气排放口 | 是 | 非甲烷总烃 | 月 |  | DB-35/1782-2018 工业企业挥发性有机物排放标准 | 其他行业 |  | -1 | -1 | -1 | 100
三明市 | 三元区 | 福建三农新材料有限责任公司 | 正常 | 3月 | 是 |  | FQ-0016 | 分散聚四氟乙烯尾气排放口 | 是 | 颗粒物 | 月 |  | GB-31572.02-2015 合成树脂工业污染物排放标准 | 氟树脂 |  | -1 | -1 | -1 | 30
三明市 | 三元区 | 福建三农新材料有限责任公司 | 正常 | 3月 | 是 |  | FQ-0018 | 悬浮聚四氟乙烯1#干燥排放口 | 否 | 非甲烷总烃 | 月 | 2022-03-22 | DB-35/1782-2018 工业企业挥发性有机物排放标准 | 其他行业 | -1 | 1.22 | 3435 | 1.22 | 100 | 是
三明市 | 三元区 | 福建三农新材料有限责任公司 | 正常 | 3月 | 是 |  | FQ-0018 | 悬浮聚四氟乙烯1#干燥排放口 | 否 | 颗粒物 | 月 | 2022-03-22 | GB-31572.02-2015 合成树脂工业污染物排放标准 | 氟树脂 | -1 | 20.7 | 3435 | 20.7 | 30 | 是
三明市 | 三元区 | 福建三农新材料有限责任公司 | 正常 | 3月 | 是 |  | FQ-0019 | 悬浮聚四氟乙烯2#干燥排放口 | 否 | 非甲烷总烃 | 月 | 2022-03-22 | DB-35/1782-2018 工业企业挥发性有机物排放标准 | 其他行业 | -1 | 1.61 | 2621 | 1.61 | 100 | 是
三明市 | 三元区 | 福建三农新材料有限责任公司 | 正常 | 3月 | 是 |  | FQ-0019 | 悬浮聚四氟乙烯2#干燥排放口 | 否 | 颗粒物 | 月 | 2022-03-22 | GB-31572.02-2015 合成树脂工业污染物排放标准 | 氟树脂 | -1 | 20.9 | 2621 | 20.9 | 30 | 是
三明市 | 三元区 | 福建三农新材料有限责任公司 | 正常 | 3月 | 是 |  | FQ-0020 | 悬浮聚四氟乙烯1#冷却排放口 | 否 | 非甲烷总烃 | 月 | 2022-03-22 | DB-35/1782-2018 工业企业挥发性有机物排放标准 | 其他行业 | -1 | 1.79 | 2187 | 1.79 | 100 | 是
三明市 | 三元区 | 福建三农新材料有限责任公司 | 正常 | 3月 | 是 |  | FQ-0020 | 悬浮聚四氟乙烯1#冷却排放口 | 否 | 颗粒物 | 月 | 2022-03-22 | GB-31572.02-2015 合成树脂工业污染物排放标准 | 氟树脂 | -1 | 22.4 | 2187 | 22.4 | 30 | 是
三明市 | 三元区 | 福建三农新材料有限责任公司 | 正常 | 3月 | 是 |  | FQ-0021 | 悬浮聚四氟乙烯3#冷却排放口 | 否 | 非甲烷总烃 | 月 | 2022-03-22 | DB-35/1782-2018 工业企业挥发性有机物排放标准 | 其他行业 | -1 | 1.76 | 4180 | 1.76 | 100 | 是
三明市 | 三元区 | 福建三农新材料有限责任公司 | 正常 | 3月 | 是 |  | FQ-0021 | 悬浮聚四氟乙烯3#冷却排放口 | 否 | 颗粒物 | 月 | 2022-03-22 | GB-31572.02-2015 合成树脂工业污染物排放标准 | 氟树脂 | -1 | 23 | 4180 | 23 | 30 | 是
三明市 | 三元区 | 福建三农新材料有限责任公司 | 正常 | 3月 | 是 |  | FQ-0022 | 悬浮聚四氟乙烯3#干燥排放口 | 否 | 非甲烷总烃 | 月 | 2022-03-22 | DB-35/1782-2018 工业企业挥发性有机物排放标准 | 其他行业 | -1 | 1.55 | 4810 | 1.55 | 100 | 是
三明市 | 三元区 | 福建三农新材料有限责任公司 | 正常 | 3月 | 是 |  | FQ-0022 | 悬浮聚四氟乙烯3#干燥排放口 | 否 | 颗粒物 | 月 | 2022-03-22 | GB-31572.02-2015 合成树脂工业污染物排放标准 | 氟树脂 | -1 | 20.8 | 4810 | 20.8 | 30 | 是
三明市 | 三元区 | 福建省江南农庄食品有限公司 | 正常 | 3月 | 否 | 本月停产 | FQ-0001 | 废气排放口 | 是 | 氮氧化物 | 月 |  | GB-13271-2014 锅炉大气污染物排放标准 | 除广西壮族自治区、重庆市、四川省和贵州省外地区的燃煤锅炉 |  | -1 | -1 | -1 | 400
三明市 | 三元区 | 福建省江南农庄食品有限公司 | 正常 | 3月 | 否 | 本月停产 | FQ-0001 | 废气排放口 | 是 | 二氧化硫 | 月 |  | GB-13271-2014 锅炉大气污染物排放标准 | 除广西壮族自治区、重庆市、四川省和贵州省外地区的燃煤锅炉 |  | -1 | -1 | -1 | 400
三明市 | 三元区 | 福建省江南农庄食品有限公司 | 正常 | 3月 | 否 | 本月停产 | FQ-0001 | 废气排放口 | 是 | 颗粒物 | 月 |  | GB-13271-2014 锅炉大气污染物排放标准 | 除广西壮族自治区、重庆市、四川省和贵州省外地区的燃煤锅炉 |  | -1 | -1 | -1 | 80
三明市 | 三元区 | 福建省江南农庄食品有限公司 | 正常 | 3月 | 否 | 本月停产 | FQ-0001 | 废气排放口 | 是 | 林格曼黑度 | 月 |  | GB-13271-2014 锅炉大气污染物排放标准 | 除广西壮族自治区、重庆市、四川省和贵州省外地区的燃煤锅炉 |  | -1 | -1 | -1 | 1
三明市 | 三元区 | 福建省三明磐石建设工程有限公司 | 正常 | 3月 | 是 |  | FQ-0003 | 导热油炉排放口 | 否 | 氮氧化物 | 月 | 2022-03-19 | GB-13271-2014 锅炉大气污染物排放标准 | 燃油锅炉 | 9.1 | 25 | 1101 | 37 | 200 | 是
三明市 | 三元区 | 福建省三明磐石建设工程有限公司 | 正常 | 3月 | 是 |  | FQ-0003 | 导热油炉排放口 | 否 | 二氧化硫 | 月 | 2022-03-19 | GB-13271-2014 锅炉大气污染物排放标准 | 燃油锅炉 | 9.1 | <3 | 1101 | <4 | 100 | 是
三明市 | 三元区 | 福建省三明磐石建设工程有限公司 | 正常 | 3月 | 是 |  | FQ-0003 | 导热油炉排放口 | 否 | 颗粒物 | 月 | 2022-03-19 | GB-13271-2014 锅炉大气污染物排放标准 | 燃油锅炉 | 9.1 | 11.6 | 1101 | 17.1 | 30 | 是
三明市 | 三元区 | 福建省三明磐石建设工程有限公司 | 正常 | 3月 | 是 |  | FQ-0003 | 导热油炉排放口 | 否 | 林格曼黑度 | 月 | 2022-03-19 | GB-13271-2014 锅炉大气污染物排放标准 | 燃油锅炉 | 9.1 | <1 | 1101 | <1 | 1 | 是
三明市 | 三元区 | 福建省三明森立方炭业有限公司 | 正常 | 3月 | 是 |  | FQ-0002 | 炭活化尾气排气筒 | 否 | 非甲烷总烃 | 季 | 2022-03-24 | DB-35/1782-2018 工业企业挥发性有机物排放标准 | 其他行业 | -1 | 1.52 | 12695 | 1.52 | 100 | 是
三明市 | 三元区 | 福建省三明森立方炭业有限公司 | 正常 | 3月 | 是 |  | FQ-0002 | 炭活化尾气排气筒 | 否 | 林格曼黑度 | 季 | 2022-03-24 | GB9078-1996 工业炉窑大气污染物排放标准 | 二级标准 | -1 | <1 | 12695 | <1 | 1 | 是
三明市 | 三元区 | 福建省三明市多丰食品有限公司 | 正常 | 3月 | 否 | 本月停产 | FQ-0001 | 锅炉烟囱 | 是 | 氮氧化物 | 月 |  | GB-13271-2014 锅炉大气污染物排放标准 | 燃煤锅炉 |  | -1 | -1 | -1 | 200
三明市 | 三元区 | 福建省三明市多丰食品有限公司 | 正常 | 3月 | 否 | 本月停产 | FQ-0001 | 锅炉烟囱 | 是 | 二氧化硫 | 月 |  | GB-13271-2014 锅炉大气污染物排放标准 | 燃煤锅炉 |  | -1 | -1 | -1 | 200
三明市 | 三元区 | 福建省三明市多丰食品有限公司 | 正常 | 3月 | 否 | 本月停产 | FQ-0001 | 锅炉烟囱 | 是 | 汞及化合物 | 月 |  | GB-13271-2014 锅炉大气污染物排放标准 | 燃煤锅炉 |  | -1 | -1 | -1 | 0.05
三明市 | 三元区 | 福建省三明市多丰食品有限公司 | 正常 | 3月 | 否 | 本月停产 | FQ-0001 | 锅炉烟囱 | 是 | 颗粒物 | 月 |  | GB-13271-2014 锅炉大气污染物排放标准 | 燃煤锅炉 |  | -1 | -1 | -1 | 30
三明市 | 三元区 | 福建省三明市多丰食品有限公司 | 正常 | 3月 | 否 | 本月停产 | FQ-0001 | 锅炉烟囱 | 是 | 林格曼黑度 | 月 |  | GB-13271-2014 锅炉大气污染物排放标准 | 燃煤锅炉 |  | -1 | -1 | -1 | 1
三明市 | 三元区 | 福建省三明市盛达化工有限公司 | 正常 | 3月 | 是 |  | FQ-0001 | 1#吸收塔尾气排放口 | 否 | 二氧化硫 | 季 | 2022-03-10 | GB 26132 - 2010 硫酸工业污染物排放标准 | 自2013年10月1日起，现有企业执行表5规定的大气污染物排放限值 | -1 | 74 | 22900 | 74 | 400 | 是
三明市 | 三元区 | 福建省三明市盛达化工有限公司 | 正常 | 3月 | 是 |  | FQ-0001 | 1#吸收塔尾气排放口 | 否 | 硫酸雾 | 季 | 2022-03-10 | GB 26132 - 2010 硫酸工业污染物排放标准 | 自2013年10月1日起，现有企业执行表5规定的大气污染物排放限值 | -1 | 13.7 | 22900 | 13.7 | 30 | 是
三明市 | 三元区 | 福建省三明市盛达化工有限公司 | 正常 | 3月 | 是 |  | FQ-0002 | 2#吸收塔尾气排放口 | 否 | 二氧化硫 | 季 | 2022-03-10 | GB 26132 - 2010 硫酸工业污染物排放标准 | 自2013年10月1日起，现有企业执行表5规定的大气污染物排放限值 | -1 | 68 | 20500 | 68 | 400 | 是
三明市 | 三元区 | 福建省三明市盛达化工有限公司 | 正常 | 3月 | 是 |  | FQ-0002 | 2#吸收塔尾气排放口 | 否 | 硫酸雾 | 季 | 2022-03-10 | GB 26132 - 2010 硫酸工业污染物排放标准 | 自2013年10月1日起，现有企业执行表5规定的大气污染物排放限值 | -1 | 10.8 | 20500 | 10.8 | 30 | 是
三明市 | 三元区 | 福建省三明市盛达化工有限公司 | 正常 | 3月 | 是 |  | FQ-0003 | 2#烘干尾气排放口 | 否 | 颗粒物 | 年 | 2022-03-10 | GB-31573 -2015 无机化学工业污染物排放标准 | 其它无机化合物工业 | -1 | 14.2 | 96100 | 14.2 | 30 | 是
三明市 | 三元区 | 福建省三明市盛达化工有限公司 | 正常 | 3月 | 是 |  | FQ-0005 | 1#包装车间除尘器排放口 | 否 | 颗粒物 | 年 | 2022-03-10 | GB-31573 -2015 无机化学工业污染物排放标准 | 其它无机化合物工业 | -1 | 4.5 | 62100 | 4.5 | 30 | 是
三明市 | 三元区 | 福建省三明市盛达化工有限公司 | 正常 | 3月 | 是 |  | FQ-0006 | 1#烘干尾气排放口 | 否 | 颗粒物 | 年 | 2022-03-10 | GB-31573 -2015 无机化学工业污染物排放标准 | 其它无机化合物工业 | -1 | 8.6 | 10400 | 8.6 | 30 | 是
三明市 | 三元区 | 福建省三明市盛达化工有限公司 | 正常 | 3月 | 是 |  | FQ-0010 | 3#烘干尾气排放口 | 否 | 颗粒物 | 年 | 2022-03-10 | GB-31573 -2015 无机化学工业污染物排放标准 | 其它无机化合物工业 | -1 | 17.1 | 91500 | 17.1 | 30 | 是
三明市 | 三元区 | 名佑（福建）食品有限公司 | 正常 | 3月 | 是 |  | FQ-0001 | 锅炉废气排放口 | 否 | 氮氧化物 | 月 | 2022-03-10 | GB-13271-2014 锅炉大气污染物排放标准 | 燃煤锅炉 | 14.3 | 97 | 5229 | 174 | 200 | 是
三明市 | 三元区 | 名佑（福建）食品有限公司 | 正常 | 3月 | 是 |  | FQ-0001 | 锅炉废气排放口 | 否 | 二氧化硫 | 月 | 2022-03-10 | GB-13271-2014 锅炉大气污染物排放标准 | 燃煤锅炉 | 14.3 | 3 | 5229 | 5 | 200 | 是
三明市 | 三元区 | 名佑（福建）食品有限公司 | 正常 | 3月 | 是 |  | FQ-0001 | 锅炉废气排放口 | 否 | 颗粒物 | 月 | 2022-03-10 | GB-13271-2014 锅炉大气污染物排放标准 | 燃煤锅炉 | 14.3 | 13.1 | 5229 | 23.4 | 30 | 是
三明市 | 三元区 | 名佑（福建）食品有限公司 | 正常 | 3月 | 是 |  | FQ-0001 | 锅炉废气排放口 | 否 | 林格曼黑度 | 月 | 2022-03-10 | GB-13271-2014 锅炉大气污染物排放标准 | 燃煤锅炉 | 14.3 | <1 | 5229 | <1 | 1 | 是
三明市 | 三元区 | 三明沙溪建材有限责任公司 | 正常 | 3月 | 是 |  | FQ-0001 | 锅炉废气排放口 | 否 | 氮氧化物 | 月 | 2022-03-17 | GB-13271-2014 锅炉大气污染物排放标准 | 燃煤锅炉 | 16.5 | 41 | 1072 | 109 | 200 | 是
三明市 | 三元区 | 三明沙溪建材有限责任公司 | 正常 | 3月 | 是 |  | FQ-0001 | 锅炉废气排放口 | 否 | 二氧化硫 | 月 | 2022-03-17 | GB-13271-2014 锅炉大气污染物排放标准 | 燃煤锅炉 | 16.5 | 7 | 1072 | 18 | 200 | 是
三明市 | 三元区 | 三明沙溪建材有限责任公司 | 正常 | 3月 | 是 |  | FQ-0001 | 锅炉废气排放口 | 否 | 汞及化合物 | 月 | 2022-03-17 | GB-13271-2014 锅炉大气污染物排放标准 | 燃煤锅炉 | 16.1 | 0.000132 | 1112 | 0.000323 | 0.05 | 是
三明市 | 三元区 | 三明沙溪建材有限责任公司 | 正常 | 3月 | 是 |  | FQ-0001 | 锅炉废气排放口 | 否 | 颗粒物 | 月 | 2022-03-17 | GB-13271-2014 锅炉大气污染物排放标准 | 燃煤锅炉 | 16.5 | 6.6 | 1072 | 17.6 | 30 | 是
三明市 | 三元区 | 三明沙溪建材有限责任公司 | 正常 | 3月 | 是 |  | FQ-0001 | 锅炉废气排放口 | 否 | 林格曼黑度 | 月 | 2022-03-17 | GB-13271-2014 锅炉大气污染物排放标准 | 燃煤锅炉 | -1 | <1 | -1 | <1 | 1 | 是
三明市 | 三元区 | 三明市红阳新型建材有限公司 | 正常 | 3月 | 是 |  | FQ-0001 | 窑烟囱 | 否 | 氮氧化物 | 半年 | 2022-03-28 | GB-29620-2013 砖瓦工业大气污染物排放标准 | 人工干燥及焙烧 | 19.7 | 21 | 82400 | 49 | 200 | 是
三明市 | 三元区 | 三明市红阳新型建材有限公司 | 正常 | 3月 | 是 |  | FQ-0001 | 窑烟囱 | 否 | 二氧化硫 | 半年 | 2022-03-28 | GB-29620-2013 砖瓦工业大气污染物排放标准 | 人工干燥及焙烧 | 19.7 | 28 | 82400 | 65 | 150 | 是
三明市 | 三元区 | 三明市红阳新型建材有限公司 | 正常 | 3月 | 是 |  | FQ-0001 | 窑烟囱 | 否 | 氟化物 | 半年 | 2022-03-28 | GB-29620-2013 砖瓦工业大气污染物排放标准 | 人工干燥及焙烧 | 19.7 | 1.03 | 82400 | 2.38 | 3 | 是
三明市 | 三元区 | 三明市红阳新型建材有限公司 | 正常 | 3月 | 是 |  | FQ-0001 | 窑烟囱 | 否 | 颗粒物 | 半年 | 2022-03-28 | GB-29620-2013 砖瓦工业大气污染物排放标准 | 人工干燥及焙烧 | 19.7 | 11.9 | 82400 | 27.5 | 30 | 是
三明市 | 三元区 | 三明市金利亚环保科技投资有限公司 | 正常 | 3月 | 是 |  | FQ-0001 | 焚烧炉烟气排放口 | 否 | 二噁英类 | 年 | 2022-03-11 | GB-18485-2014 生活垃圾焚烧污染控制标准 | 现有生活垃圾焚烧炉-自2016年1月1日起执行的限值 | 9.6 | 0.047 | 69797 | 0.039 | 0.1 | 是
三明市 | 三元区 | 三明市金利亚环保科技投资有限公司 | 正常 | 3月 | 是 |  | FQ-0001 | 焚烧炉烟气排放口 | 否 | 汞及化合物 | 月 | 2022-03-14 | GB-18485-2014 生活垃圾焚烧污染控制标准 | 现有生活垃圾焚烧炉-自2016年1月1日起执行的限值 | 11.5 | 0.0025 | 58000 | 0.0026 | 0.05 | 是
三明市 | 三元区 | 三明市金利亚环保科技投资有限公司 | 正常 | 3月 | 是 |  | FQ-0001 | 焚烧炉烟气排放口 | 否 | 锑、砷、铅、铬、钴、铜、锰、镍及其化合物 | 月 | 2022-03-14 | GB-18485-2014 生活垃圾焚烧污染控制标准 | 现有生活垃圾焚烧炉-自2016年1月1日起执行的限值 | 11.5 | 0.507 | 58000 | 0.534 | 1 | 是
三明市 | 三元区 | 三明市金利亚环保科技投资有限公司 | 正常 | 3月 | 是 |  | FQ-0001 | 焚烧炉烟气排放口 | 否 | 镉、铊及其化合物（以Cd +Tl计） | 月 | 2022-03-14 | GB-18485-2014 生活垃圾焚烧污染控制标准 | 现有生活垃圾焚烧炉-自2016年1月1日起执行的限值 | 11.5 | 0.000259 | 58000 | 0.000273 | 0.1 | 是
三明市 | 三元区 | 三明市金氏化工有限公司 | 正常 | 3月 | 是 |  | FQ-0001 | 锅炉烟囱 | 否 | 氮氧化物 | 月 | 2022-03-01 | GB-13271-2014 锅炉大气污染物排放标准 | 除广西壮族自治区、重庆市、四川省和贵州省外地区的燃煤锅炉 | 16.1 | 109 | 1413 | 265 | 400 | 是
三明市 | 三元区 | 三明市金氏化工有限公司 | 正常 | 3月 | 是 |  | FQ-0001 | 锅炉烟囱 | 否 | 二氧化硫 | 月 | 2022-03-01 | GB-13271-2014 锅炉大气污染物排放标准 | 除广西壮族自治区、重庆市、四川省和贵州省外地区的燃煤锅炉 | 16.1 | 13 | 1413 | 31 | 400 | 是
三明市 | 三元区 | 三明市金氏化工有限公司 | 正常 | 3月 | 是 |  | FQ-0001 | 锅炉烟囱 | 否 | 颗粒物 | 月 | 2022-03-01 | GB-13271-2014 锅炉大气污染物排放标准 | 除广西壮族自治区、重庆市、四川省和贵州省外地区的燃煤锅炉 | 16.1 | 28.3 | 1413 | 68.8 | 80 | 是
三明市 | 三元区 | 三明市金氏化工有限公司 | 正常 | 3月 | 是 |  | FQ-0001 | 锅炉烟囱 | 否 | 林格曼黑度 | 月 | 2022-03-01 | GB-13271-2014 锅炉大气污染物排放标准 | 除广西壮族自治区、重庆市、四川省和贵州省外地区的燃煤锅炉 | -1 | <1 | -1 | <1 | 1 | 是
三明市 | 三元区 | 三明市精诚化工有限公司 | 正常 | 3月 | 是 |  | FQ-0001 | 锅炉废气排放口 | 否 | 氮氧化物 | 月 | 2022-03-11 | GB-13271-2014 锅炉大气污染物排放标准 | 燃油锅炉 | 6.7 | 159 | 3475 | 194 | 200 | 是
三明市 | 三元区 | 三明市精诚化工有限公司 | 正常 | 3月 | 是 |  | FQ-0001 | 锅炉废气排放口 | 否 | 二氧化硫 | 月 | 2022-03-11 | GB-13271-2014 锅炉大气污染物排放标准 | 燃油锅炉 | 6.7 | 3 | 3475 | 4 | 100 | 是
三明市 | 三元区 | 三明市精诚化工有限公司 | 正常 | 3月 | 是 |  | FQ-0001 | 锅炉废气排放口 | 否 | 颗粒物 | 月 | 2022-03-11 | GB-13271-2014 锅炉大气污染物排放标准 | 燃油锅炉 | 6.7 | 15.1 | 3475 | 18.4 | 30 | 是
三明市 | 三元区 | 三明市精诚化工有限公司 | 正常 | 3月 | 是 |  | FQ-0001 | 锅炉废气排放口 | 否 | 林格曼黑度 | 月 | 2022-03-11 | GB-13271-2014 锅炉大气污染物排放标准 | 燃油锅炉 | 6.7 | <1 | 3475 | <1 | 1 | 是
三明市 | 三元区 | 三明市三元明胜化工制品厂 | 正常 | 3月 | 否 | 本月停产 | FQ-0001 | 锅炉烟囱 | 是 | 氮氧化物 | 月 |  | GB-13271-2014 锅炉大气污染物排放标准 | 燃油锅炉 |  | -1 | -1 | -1 | 200
三明市 | 三元区 | 三明市三元明胜化工制品厂 | 正常 | 3月 | 否 | 本月停产 | FQ-0001 | 锅炉烟囱 | 是 | 二氧化硫 | 月 |  | GB-13271-2014 锅炉大气污染物排放标准 | 燃油锅炉 |  | -1 | -1 | -1 | 200
三明市 | 三元区 | 三明市三元明胜化工制品厂 | 正常 | 3月 | 否 | 本月停产 | FQ-0001 | 锅炉烟囱 | 是 | 颗粒物 | 月 |  | GB-13271-2014 锅炉大气污染物排放标准 | 燃油锅炉 |  | -1 | -1 | -1 | 30
三明市 | 三元区 | 三明市三元明胜化工制品厂 | 正常 | 3月 | 否 | 本月停产 | FQ-0001 | 锅炉烟囱 | 是 | 林格曼黑度 | 月 |  | GB-13271-2014 锅炉大气污染物排放标准 | 燃油锅炉 |  | -1 | -1 | -1 | 1
三明市 | 三元区 | 三明市三真药业有限公司 | 正常 | 3月 | 是 |  | FQ-0001 | 燃气锅炉排放口 | 否 | 氮氧化物 | 月 | 2022-03-19 | GB-13271-2014 锅炉大气污染物排放标准 | 燃气锅炉 | 3.6 | 80 | 1524 | 81 | 150 | 是
三明市 | 三元区 | 三明市三真药业有限公司 | 正常 | 3月 | 是 |  | FQ-0001 | 燃气锅炉排放口 | 否 | 二氧化硫 | 月 | 2022-03-19 | GB-13271-2014 锅炉大气污染物排放标准 | 燃气锅炉 | 3.6 | <3 | 1524 | <4 | 50 | 是
三明市 | 三元区 | 三明市三真药业有限公司 | 正常 | 3月 | 是 |  | FQ-0001 | 燃气锅炉排放口 | 否 | 颗粒物 | 月 | 2022-03-19 | GB-13271-2014 锅炉大气污染物排放标准 | 燃气锅炉 | 3.6 | 10.5 | 1524 | 10.6 | 20 | 是
三明市 | 三元区 | 三明市三真药业有限公司 | 正常 | 3月 | 是 |  | FQ-0001 | 燃气锅炉排放口 | 否 | 林格曼黑度 | 月 | 2022-03-19 | GB-13271-2014 锅炉大气污染物排放标准 | 燃气锅炉 | 3.6 | <1 | 1524 | <1 | 1 | 是
三明市 | 三元区 | 三明市双溪纸业有限公司 | 正常 | 3月 | 是 |  | FQ-0002 | 锅炉烟囱 | 否 | 氮氧化物 | 月 | 2022-03-11 | GB-13271-2014 锅炉大气污染物排放标准 | 除广西壮族自治区、重庆市、四川省和贵州省外地区的燃煤锅炉 | 13.8 | 93 | 6741 | 155 | 400 | 是
三明市 | 三元区 | 三明市双溪纸业有限公司 | 正常 | 3月 | 是 |  | FQ-0002 | 锅炉烟囱 | 否 | 二氧化硫 | 月 | 2022-03-11 | GB-13271-2014 锅炉大气污染物排放标准 | 除广西壮族自治区、重庆市、四川省和贵州省外地区的燃煤锅炉 | 13.8 | 8 | 6741 | 13 | 400 | 是
三明市 | 三元区 | 三明市双溪纸业有限公司 | 正常 | 3月 | 是 |  | FQ-0002 | 锅炉烟囱 | 否 | 汞及化合物 | 月 | 2022-03-11 | GB-13271-2014 锅炉大气污染物排放标准 | 除广西壮族自治区、重庆市、四川省和贵州省外地区的燃煤锅炉 | 13.8 | <0.0001 | 6741 | <0.0002 | 0.05 | 是
三明市 | 三元区 | 三明市双溪纸业有限公司 | 正常 | 3月 | 是 |  | FQ-0002 | 锅炉烟囱 | 否 | 颗粒物 | 月 | 2022-03-11 | GB-13271-2014 锅炉大气污染物排放标准 | 除广西壮族自治区、重庆市、四川省和贵州省外地区的燃煤锅炉 | 13.8 | 26.0 | 6741 | 43.4 | 80 | 是
三明市 | 三元区 | 三明市双溪纸业有限公司 | 正常 | 3月 | 是 |  | FQ-0002 | 锅炉烟囱 | 否 | 林格曼黑度 | 月 | 2022-03-11 | GB-13271-2014 锅炉大气污染物排放标准 | 除广西壮族自治区、重庆市、四川省和贵州省外地区的燃煤锅炉 | 13.8 | <1 | 6741 | <1 | 1 | 是
三明市 | 三元区 | 三明市鑫峰纸业有限公司 | 正常 | 3月 | 否 | 本月停产 | FQ-0001 | 锅炉烟囱 | 是 | 氮氧化物 | 月 |  | GB-13271-2014 锅炉大气污染物排放标准 | 除广西壮族自治区、重庆市、四川省和贵州省外地区的燃煤锅炉 |  | -1 | -1 | -1 | 400
三明市 | 三元区 | 三明市鑫峰纸业有限公司 | 正常 | 3月 | 否 | 本月停产 | FQ-0001 | 锅炉烟囱 | 是 | 二氧化硫 | 月 |  | GB-13271-2014 锅炉大气污染物排放标准 | 除广西壮族自治区、重庆市、四川省和贵州省外地区的燃煤锅炉 |  | -1 | -1 | -1 | 400
三明市 | 三元区 | 三明市鑫峰纸业有限公司 | 正常 | 3月 | 否 | 本月停产 | FQ-0001 | 锅炉烟囱 | 是 | 汞及化合物 | 月 |  | GB-13271-2014 锅炉大气污染物排放标准 | 除广西壮族自治区、重庆市、四川省和贵州省外地区的燃煤锅炉 |  | -1 | -1 | -1 | 0.05
三明市 | 三元区 | 三明市鑫峰纸业有限公司 | 正常 | 3月 | 否 | 本月停产 | FQ-0001 | 锅炉烟囱 | 是 | 颗粒物 | 月 |  | GB-13271-2014 锅炉大气污染物排放标准 | 除广西壮族自治区、重庆市、四川省和贵州省外地区的燃煤锅炉 |  | -1 | -1 | -1 | 80
三明市 | 三元区 | 三明市鑫峰纸业有限公司 | 正常 | 3月 | 否 | 本月停产 | FQ-0001 | 锅炉烟囱 | 是 | 林格曼黑度 | 月 |  | GB-13271-2014 锅炉大气污染物排放标准 | 除广西壮族自治区、重庆市、四川省和贵州省外地区的燃煤锅炉 |  | -1 | -1 | -1 | 1