## 废气手工监测记录
废气手工监测记录
设区市 | 行政区 | 企业名称 | 企业状态 | 监测月 | 企业是否监测 | 未监测原因 | 监测点代码 | 监测点名称 | 点位停产/无排放 | 项目 | 频次 | 监测日期 | 标准名称 | 标准条件 | 含氧量 | 排放量（m3/h） | 监测值 | 折算值 | 单位 | 是否达标 | 超标倍数
三明市 | 梅列区 | 福建闽新集团有限公司 | 正常 | 5月 | 是 |  | FQ-0001 | 生物质锅炉废气排放口 | 否 | 氮氧化物 | 月 | 2022-05-10 | GB-13271-2014 锅炉大气污染物排放标准 | 燃煤锅炉 | 13.8 | 79 | 8983 | 132 | 200 | 是
三明市 | 梅列区 | 福建闽新集团有限公司 | 正常 | 5月 | 是 |  | FQ-0001 | 生物质锅炉废气排放口 | 否 | 二氧化硫 | 月 | 2022-05-10 | GB-13271-2014 锅炉大气污染物排放标准 | 燃煤锅炉 | 13.8 | <3 | 8983 | <5 | 200 | 是
三明市 | 梅列区 | 福建闽新集团有限公司 | 正常 | 5月 | 是 |  | FQ-0001 | 生物质锅炉废气排放口 | 否 | 汞及化合物 | 月 | 2022-05-10 | GB-13271-2014 锅炉大气污染物排放标准 | 燃煤锅炉 | 13.8 | <0.0001 | 8983 | <0.0002 | 0.05 | 是
三明市 | 梅列区 | 福建闽新集团有限公司 | 正常 | 5月 | 是 |  | FQ-0001 | 生物质锅炉废气排放口 | 否 | 颗粒物 | 月 | 2022-05-10 | GB-13271-2014 锅炉大气污染物排放标准 | 燃煤锅炉 | 13.8 | 8.2 | 8983 | 13.6 | 30 | 是
三明市 | 梅列区 | 福建闽新集团有限公司 | 正常 | 5月 | 是 |  | FQ-0001 | 生物质锅炉废气排放口 | 否 | 林格曼黑度 | 月 | 2022-05-10 | GB-13271-2014 锅炉大气污染物排放标准 | 燃煤锅炉 | 13.8 | <1 | 8983 | <1 | 1 | 是
三明市 | 梅列区 | 福建闽新集团有限公司 | 正常 | 5月 | 是 |  | FQ-0002 | 天然气锅炉烟气排放口 | 是 | 氮氧化物 | 月 |  | GB-13271-2014 锅炉大气污染物排放标准 | 燃气锅炉 |  | -1 | -1 | -1 | 150
三明市 | 梅列区 | 福建三明华油仓储有限责任公司 | 正常 | 5月 | 是 |  | FQ-0001 | 装载废气排放口 | 否 | 非甲烷总烃 | 月 | 2022-05-16 | GB20950-2007 储油库大气污染物排放标准 | （表1）处理装置油气排放限值 | -1 | 0.72 | 173 | 0.72 | 25 | 是
三明市 | 梅列区 | 福建省广明涂料有限责任公司 | 正常 | 5月 | 是 |  | FQ-0001 | 废气总排口 | 否 | 非甲烷总烃 | 月 | 2022-05-10 | GB 37824—2019 涂料、油墨及胶粘剂工业大气污染物排放标准 | 涂料制造、油墨及类似产品制造 | 20.3 | 40 | 7001 | 40 | 60 | 是
三明市 | 梅列区 | 福建省三钢（集团）有限责任公司 | 正常 | 5月 | 是 |  | FQ-0006 | 动能公司6#h锅炉(35t/h)布袋除尘器出口 | 是 | 烟尘 | 月 |  | GB13271-2001 锅炉大气污染物排放标准 | 燃气锅炉 |  | -1 | -1 | -1 | 50
三明市 | 梅列区 | 福建省三钢（集团）有限责任公司 | 正常 | 5月 | 是 |  | FQ-0006 | 动能公司6#h锅炉(35t/h)布袋除尘器出口 | 是 | 氮氧化物 | 周 |  | GB13271-2001 锅炉大气污染物排放标准 | 燃气锅炉 |  | -1 | -1 | -1
三明市 | 梅列区 | 福建省三钢（集团）有限责任公司 | 正常 | 5月 | 是 |  | FQ-0006 | 动能公司6#h锅炉(35t/h)布袋除尘器出口 | 是 | 氮氧化物 | 周 |  | GB13271-2001 锅炉大气污染物排放标准 | 燃气锅炉 |  | -1 | -1 | -1
三明市 | 梅列区 | 福建省三钢（集团）有限责任公司 | 正常 | 5月 | 是 |  | FQ-0006 | 动能公司6#h锅炉(35t/h)布袋除尘器出口 | 是 | 氮氧化物 | 周 |  | GB13271-2001 锅炉大气污染物排放标准 | 燃气锅炉 |  | -1 | -1 | -1
三明市 | 梅列区 | 福建省三钢（集团）有限责任公司 | 正常 | 5月 | 是 |  | FQ-0006 | 动能公司6#h锅炉(35t/h)布袋除尘器出口 | 是 | 氮氧化物 | 周 |  | GB13271-2001 锅炉大气污染物排放标准 | 燃气锅炉 |  | -1 | -1 | -1
三明市 | 梅列区 | 福建省三钢（集团）有限责任公司 | 正常 | 5月 | 是 |  | FQ-0006 | 动能公司6#h锅炉(35t/h)布袋除尘器出口 | 是 | 二氧化硫 | 周 |  | GB13271-2001 锅炉大气污染物排放标准 | 燃气锅炉 |  | -1 | -1 | -1 | 100
三明市 | 梅列区 | 福建省三钢（集团）有限责任公司 | 正常 | 5月 | 是 |  | FQ-0006 | 动能公司6#h锅炉(35t/h)布袋除尘器出口 | 是 | 二氧化硫 | 周 |  | GB13271-2001 锅炉大气污染物排放标准 | 燃气锅炉 |  | -1 | -1 | -1 | 100
三明市 | 梅列区 | 福建省三钢（集团）有限责任公司 | 正常 | 5月 | 是 |  | FQ-0006 | 动能公司6#h锅炉(35t/h)布袋除尘器出口 | 是 | 二氧化硫 | 周 |  | GB13271-2001 锅炉大气污染物排放标准 | 燃气锅炉 |  | -1 | -1 | -1 | 100
三明市 | 梅列区 | 福建省三钢（集团）有限责任公司 | 正常 | 5月 | 是 |  | FQ-0006 | 动能公司6#h锅炉(35t/h)布袋除尘器出口 | 是 | 二氧化硫 | 周 |  | GB13271-2001 锅炉大气污染物排放标准 | 燃气锅炉 |  | -1 | -1 | -1 | 100
三明市 | 梅列区 | 福建省三钢（集团）有限责任公司 | 正常 | 5月 | 是 |  | FQ-0007 | 动能公司2#锅炉出口 | 是 | 烟尘 | 月 |  | GB13271-2001 锅炉大气污染物排放标准 | 燃气锅炉 |  | -1 | -1 | -1 | 50
三明市 | 梅列区 | 福建省三钢（集团）有限责任公司 | 正常 | 5月 | 是 |  | FQ-0007 | 动能公司2#锅炉出口 | 是 | 氮氧化物 | 周 |  | GB13271-2001 锅炉大气污染物排放标准 | 燃气锅炉 |  | -1 | -1 | -1
三明市 | 梅列区 | 福建省三钢（集团）有限责任公司 | 正常 | 5月 | 是 |  | FQ-0007 | 动能公司2#锅炉出口 | 是 | 氮氧化物 | 周 |  | GB13271-2001 锅炉大气污染物排放标准 | 燃气锅炉 |  | -1 | -1 | -1
三明市 | 梅列区 | 福建省三钢（集团）有限责任公司 | 正常 | 5月 | 是 |  | FQ-0007 | 动能公司2#锅炉出口 | 是 | 氮氧化物 | 周 |  | GB13271-2001 锅炉大气污染物排放标准 | 燃气锅炉 |  | -1 | -1 | -1
三明市 | 梅列区 | 福建省三钢（集团）有限责任公司 | 正常 | 5月 | 是 |  | FQ-0007 | 动能公司2#锅炉出口 | 是 | 氮氧化物 | 周 |  | GB13271-2001 锅炉大气污染物排放标准 | 燃气锅炉 |  | -1 | -1 | -1
三明市 | 梅列区 | 福建省三钢（集团）有限责任公司 | 正常 | 5月 | 是 |  | FQ-0007 | 动能公司2#锅炉出口 | 是 | 二氧化硫 | 周 |  | GB13271-2001 锅炉大气污染物排放标准 | 燃气锅炉 |  | -1 | -1 | -1 | 100
三明市 | 梅列区 | 福建省三钢（集团）有限责任公司 | 正常 | 5月 | 是 |  | FQ-0007 | 动能公司2#锅炉出口 | 是 | 二氧化硫 | 周 |  | GB13271-2001 锅炉大气污染物排放标准 | 燃气锅炉 |  | -1 | -1 | -1 | 100
三明市 | 梅列区 | 福建省三钢（集团）有限责任公司 | 正常 | 5月 | 是 |  | FQ-0007 | 动能公司2#锅炉出口 | 是 | 二氧化硫 | 周 |  | GB13271-2001 锅炉大气污染物排放标准 | 燃气锅炉 |  | -1 | -1 | -1 | 100
三明市 | 梅列区 | 福建省三钢（集团）有限责任公司 | 正常 | 5月 | 是 |  | FQ-0007 | 动能公司2#锅炉出口 | 是 | 二氧化硫 | 周 |  | GB13271-2001 锅炉大气污染物排放标准 | 燃气锅炉 |  | -1 | -1 | -1 | 100
三明市 | 梅列区 | 福建省三钢（集团）有限责任公司 | 正常 | 5月 | 是 |  | FQ-0019 | 焦化地面除尘站出口 | 是 | 颗粒物 | 月 |  | GB-16171-02-2012 炼焦化学工业污染物排放标准 | 推焦 |  | -1 | -1 | -1 | 50
三明市 | 梅列区 | 福建省三钢（集团）有限责任公司 | 正常 | 5月 | 是 |  | FQ-0019 | 焦化地面除尘站出口 | 是 | 二氧化硫 | 周 |  | GB-16171-02-2012 炼焦化学工业污染物排放标准 | 推焦 |  | -1 | -1 | -1 | 50
三明市 | 梅列区 | 福建省三钢（集团）有限责任公司 | 正常 | 5月 | 是 |  | FQ-0019 | 焦化地面除尘站出口 | 是 | 二氧化硫 | 周 |  | GB-16171-02-2012 炼焦化学工业污染物排放标准 | 推焦 |  | -1 | -1 | -1 | 50
三明市 | 梅列区 | 福建省三钢（集团）有限责任公司 | 正常 | 5月 | 是 |  | FQ-0019 | 焦化地面除尘站出口 | 是 | 二氧化硫 | 周 |  | GB-16171-02-2012 炼焦化学工业污染物排放标准 | 推焦 |  | -1 | -1 | -1 | 50
三明市 | 梅列区 | 福建省三钢（集团）有限责任公司 | 正常 | 5月 | 是 |  | FQ-0019 | 焦化地面除尘站出口 | 是 | 二氧化硫 | 周 |  | GB-16171-02-2012 炼焦化学工业污染物排放标准 | 推焦 |  | -1 | -1 | -1 | 50
三明市 | 梅列区 | 福建省三钢（集团）有限责任公司 | 正常 | 5月 | 是 |  | FQ-0020 | 动能公司3#锅炉出口 | 是 | 烟尘 | 月 |  | GB13271-2001 锅炉大气污染物排放标准 | 燃气锅炉 |  | -1 | -1 | -1 | 50
三明市 | 梅列区 | 福建省三钢（集团）有限责任公司 | 正常 | 5月 | 是 |  | FQ-0020 | 动能公司3#锅炉出口 | 是 | 氮氧化物 | 周 |  | GB13271-2001 锅炉大气污染物排放标准 | 燃气锅炉 |  | -1 | -1 | -1
三明市 | 梅列区 | 福建省三钢（集团）有限责任公司 | 正常 | 5月 | 是 |  | FQ-0020 | 动能公司3#锅炉出口 | 是 | 氮氧化物 | 周 |  | GB13271-2001 锅炉大气污染物排放标准 | 燃气锅炉 |  | -1 | -1 | -1
三明市 | 梅列区 | 福建省三钢（集团）有限责任公司 | 正常 | 5月 | 是 |  | FQ-0020 | 动能公司3#锅炉出口 | 是 | 氮氧化物 | 周 |  | GB13271-2001 锅炉大气污染物排放标准 | 燃气锅炉 |  | -1 | -1 | -1
三明市 | 梅列区 | 福建省三钢（集团）有限责任公司 | 正常 | 5月 | 是 |  | FQ-0020 | 动能公司3#锅炉出口 | 是 | 氮氧化物 | 周 |  | GB13271-2001 锅炉大气污染物排放标准 | 燃气锅炉 |  | -1 | -1 | -1
三明市 | 梅列区 | 福建省三钢（集团）有限责任公司 | 正常 | 5月 | 是 |  | FQ-0020 | 动能公司3#锅炉出口 | 是 | 二氧化硫 | 周 |  | GB13271-2001 锅炉大气污染物排放标准 | 燃气锅炉 |  | -1 | -1 | -1 | 100
三明市 | 梅列区 | 福建省三钢（集团）有限责任公司 | 正常 | 5月 | 是 |  | FQ-0020 | 动能公司3#锅炉出口 | 是 | 二氧化硫 | 周 |  | GB13271-2001 锅炉大气污染物排放标准 | 燃气锅炉 |  | -1 | -1 | -1 | 100
三明市 | 梅列区 | 福建省三钢（集团）有限责任公司 | 正常 | 5月 | 是 |  | FQ-0020 | 动能公司3#锅炉出口 | 是 | 二氧化硫 | 周 |  | GB13271-2001 锅炉大气污染物排放标准 | 燃气锅炉 |  | -1 | -1 | -1 | 100
三明市 | 梅列区 | 福建省三钢（集团）有限责任公司 | 正常 | 5月 | 是 |  | FQ-0020 | 动能公司3#锅炉出口 | 是 | 二氧化硫 | 周 |  | GB13271-2001 锅炉大气污染物排放标准 | 燃气锅炉 |  | -1 | -1 | -1 | 100
三明市 | 梅列区 | 福建省三钢（集团）有限责任公司 | 正常 | 5月 | 是 |  | FQ-0021 | 220机头脱硫排气筒 | 否 | 氟化物 | 季 | 2022-05-16 | GB-28662-2012 钢铁烧结、球团工业大气污染物排放标准 | 自2015年1月1日起（表2） | 17.3 | 0.17 | 850113 | 0.22 | 4 | 是
三明市 | 梅列区 | 福建省三钢（集团）有限责任公司 | 正常 | 5月 | 是 |  | FQ-0021 | 220机头脱硫排气筒 | 否 | 二噁英 | 年 | 2022-05-16 | GB-28662-2012 钢铁烧结、球团工业大气污染物排放标准 | 自2015年1月1日起（表2） | 13.7 | 0.0047 | 535754 | 0.0032 | 0.5 | 是
三明市 | 梅列区 | 福建省三钢（集团）有限责任公司 | 正常 | 5月 | 是 |  | FQ-0042 | 二炼钢精炼炉排气筒 | 否 | 颗粒物 | 年 | 2022-05-18 | GB-28664-2012 炼钢工业大气污染物排放标准 | 铁水预处理（包括倒罐、扒渣等）、转炉（二次烟气）、电炉、精炼炉 | -1 | 2.87 | 259913 | 2.87 | 20 | 是
三明市 | 梅列区 | 福建省三钢（集团）有限责任公司 | 正常 | 5月 | 是 |  | FQ-0048 | 矿山公司1#岗位除尘排气筒 | 否 | 颗粒物 | 季 | 2022-05-19 | GB-28664-2012 炼钢工业大气污染物排放标准 | 其他生产设施 | -1 | 2.84 | 37366 | 2.84 | 20 | 是
三明市 | 梅列区 | 福建省三钢（集团）有限责任公司 | 正常 | 5月 | 是 |  | FQ-0056 | 200机头脱硫排气筒 | 否 | 氟化物 | 季 | 2022-05-16 | GB-28662-2012 钢铁烧结、球团工业大气污染物排放标准 | 烧结机 球团焙烧设备 | 15.2 | 0.19 | 661590 | 0.16 | 4 | 是
三明市 | 梅列区 | 福建省三钢（集团）有限责任公司 | 正常 | 5月 | 是 |  | FQ-0056 | 200机头脱硫排气筒 | 否 | 二噁英 | 年 | 2022-05-16 | GB-28662-2012 钢铁烧结、球团工业大气污染物排放标准 | 烧结机 球团焙烧设备 | 15.2 | 0.0062 | 619251 | 0.0053 | 0.5 | 是
三明市 | 梅列区 | 福建省三钢（集团）有限责任公司 | 正常 | 5月 | 是 |  | FQ-0059 | 一炼钢兑铁排气筒 | 否 | 颗粒物 | 季 | 2022-05-19 | GB-28664-2012 炼钢工业大气污染物排放标准 | 其他生产设施 | -1 | 2.64 | 23055 | 2.64 | 20 | 是
三明市 | 梅列区 | 福建省三钢（集团）有限责任公司 | 正常 | 5月 | 是 |  | FQ-0084 | 4#高炉热风炉排气筒 | 否 | 氮氧化物 | 季 | 2022-05-18 | GB-28663-2012 炼铁工业大气污染物排放标准 | 自2015年1月1日起 | -1 | 6 | 183767 | 6 | 300 | 是
三明市 | 梅列区 | 福建省三钢（集团）有限责任公司 | 正常 | 5月 | 是 |  | FQ-0084 | 4#高炉热风炉排气筒 | 否 | 二氧化硫 | 季 | 2022-05-18 | GB-28663-2012 炼铁工业大气污染物排放标准 | 自2015年1月1日起 | -1 | 11 | 183767 | 11 | 100 | 是
三明市 | 梅列区 | 福建省三钢（集团）有限责任公司 | 正常 | 5月 | 是 |  | FQ-0084 | 4#高炉热风炉排气筒 | 否 | 颗粒物 | 季 | 2022-05-18 | GB-28663-2012 炼铁工业大气污染物排放标准 | 自2015年1月1日起 | -1 | 1.84 | 183767 | 1.84 | 20 | 是
三明市 | 梅列区 | 福建省三明骊腾有色金属工贸有限公司 | 正常 | 5月 | 是 |  | FQ-0001 | 尾气排气筒 | 否 | 锡及化合物 | 季 | 2022-05-10 | QT-LQ2014-2014 废气非标准监测项目 | 无标准限值的项目 | 13.2 | 0.003 | 42100 | 0.0047
三明市 | 梅列区 | 福建省三明骊腾有色金属工贸有限公司 | 正常 | 5月 | 是 |  | FQ-0001 | 尾气排气筒 | 否 | 铬及其化合物 | 月 | 2022-05-10 | QT-LQ2014-2014 废气非标准监测项目 | 无标准限值的项目 | 13.2 | 0.0035 | 42100 | 0.0055
三明市 | 梅列区 | 福建省三明骊腾有色金属工贸有限公司 | 正常 | 5月 | 是 |  | FQ-0001 | 尾气排气筒 | 否 | 铅及其化合物 | 月 | 2022-05-10 | GB9078-1996 工业炉窑大气污染物排放标准 | 二级标准 | 13.2 | 0.037 | 42100 | 0.058 | 10 | 是
三明市 | 梅列区 | 福建省三明骊腾有色金属工贸有限公司 | 正常 | 5月 | 是 |  | FQ-0001 | 尾气排气筒 | 否 | 砷及其化合物 | 月 | 2022-05-10 | QT-LQ2014-2014 废气非标准监测项目 | 无标准限值的项目 | 13.2 | 0.0004 | 42100 | 0.00063
三明市 | 梅列区 | 福建省三明骊腾有色金属工贸有限公司 | 正常 | 5月 | 是 |  | FQ-0001 | 尾气排气筒 | 否 | 镉及化合物 | 月 | 2022-05-10 | QT-LQ2014-2014 废气非标准监测项目 | 无标准限值的项目 | 13.2 | 0.000499 | 42100 | 0.000788
三明市 | 梅列区 | 福建台明铸管科技股份有限公司 | 正常 | 5月 | 是 |  | FQ-0002 | 锅炉废气排放口 | 否 | 氮氧化物 | 月 | 2022-05-25 | GB-13271-2014 锅炉大气污染物排放标准 | 燃气锅炉 | 2.6 | 41 | 1179 | 39 | 150 | 是
三明市 | 梅列区 | 国投闽光（三明）城市资源有限公司 | 正常 | 5月 | 是 |  | FQ-0004 | 7#废气排放口 | 否 | 硫酸雾 | 半年 | 2022-05-10 | GB16297-1996 大气污染物综合排放标准 | 其他 | -1 | 1.0 | 4521 | 1.0 | 45 | 是
三明市 | 梅列区 | 国投闽光（三明）城市资源有限公司 | 正常 | 5月 | 是 |  | FQ-0004 | 7#废气排放口 | 否 | 铅及其化合物 | 半年 | 2022-05-10 | GB16297-1996 大气污染物综合排放标准 | 其他 | -1 | 0.01 | 4488 | 0.01 | 0.7 | 是
三明市 | 梅列区 | 三明吉福化工有限公司 | 正常 | 5月 | 是 |  | FQ-0001 | 锅炉烟气排放口 | 否 | 氮氧化物 | 半年 | 2022-05-23 | GB-13271-2014 锅炉大气污染物排放标准 | 燃气锅炉 | 6.4 | 122 | 6257 | 146 | 200 | 是
三明市 | 梅列区 | 三明吉福化工有限公司 | 正常 | 5月 | 是 |  | FQ-0001 | 锅炉烟气排放口 | 否 | 二氧化硫 | 半年 | 2022-05-23 | GB-13271-2014 锅炉大气污染物排放标准 | 燃气锅炉 | 6.4 | <3 | 6257 | <4 | 50 | 是
三明市 | 梅列区 | 三明吉福化工有限公司 | 正常 | 5月 | 是 |  | FQ-0001 | 锅炉烟气排放口 | 否 | 颗粒物 | 半年 | 2022-05-23 | GB-13271-2014 锅炉大气污染物排放标准 | 燃气锅炉 | 6.4 | 11.8 | 6257 | 14.2 | 20 | 是
三明市 | 梅列区 | 三明吉福化工有限公司 | 正常 | 5月 | 是 |  | FQ-0001 | 锅炉烟气排放口 | 否 | 林格曼黑度 | 半年 | 2022-05-23 | GB-13271-2014 锅炉大气污染物排放标准 | 燃气锅炉 | 6.4 | <1 | 6257 | <1 | 1 | 是
三明市 | 梅列区 | 三明吉福化工有限公司 | 正常 | 5月 | 是 |  | FQ-0002 | 罐区尾气排放口 | 否 | 丙酮 | 半年 | 2022-05-23 | GB-31571.02-2015 石油化学工业污染物排放标准 | 有机特征污染物 | 20.7 | 17.0 | 6257 | 17.0 | 100 | 是
三明市 | 梅列区 | 三明吉福化工有限公司 | 正常 | 5月 | 是 |  | FQ-0002 | 罐区尾气排放口 | 否 | 二甲苯 | 半年 | 2022-05-23 | GB-31571.02-2015 石油化学工业污染物排放标准 | 有机特征污染物 | 20.7 | <0.01 | 6257 | <0.01 | 20 | 是
三明市 | 梅列区 | 三明吉福化工有限公司 | 正常 | 5月 | 是 |  | FQ-0002 | 罐区尾气排放口 | 否 | 二甲基甲酰胺 | 半年 | 2022-05-23 | GB-31571.02-2015 石油化学工业污染物排放标准 | 有机特征污染物 | 20.7 | <0.1 | 6257 | <0.1 | 50 | 是
三明市 | 梅列区 | 三明吉福化工有限公司 | 正常 | 5月 | 是 |  | FQ-0002 | 罐区尾气排放口 | 否 | 非甲烷总烃 | 半年 | 2022-05-23 | DB-35/1782-2018 工业企业挥发性有机物排放标准 | 其他行业 | 20.7 | 5.62 | 6257 | 5.62 | 100 | 是
三明市 | 梅列区 | 三明吉福化工有限公司 | 正常 | 5月 | 是 |  | FQ-0002 | 罐区尾气排放口 | 否 | 甲苯 | 半年 | 2022-05-23 | GB-31571.02-2015 石油化学工业污染物排放标准 | 有机特征污染物 | 20.7 | <0.01 | 6257 | <0.01 | 15 | 是
三明市 | 梅列区 | 三明吉福化工有限公司 | 正常 | 5月 | 是 |  | FQ-0002 | 罐区尾气排放口 | 否 | 甲醇 | 半年 | 2022-05-23 | GB-31571.02-2015 石油化学工业污染物排放标准 | 有机特征污染物 | 20.7 | 1.0 | 6257 | 1.0 | 50 | 是
三明市 | 梅列区 | 三明吉福化工有限公司 | 正常 | 5月 | 是 |  | FQ-0004 | 车间2尾气排放口 | 否 | 二甲基甲酰胺 | 半年 | 2022-05-23 | GB-31571.02-2015 石油化学工业污染物排放标准 | 有机特征污染物 | 20.7 | <0.1 | 6257 | <0.1 | 50 | 是
三明市 | 梅列区 | 三明吉福化工有限公司 | 正常 | 5月 | 是 |  | FQ-0004 | 车间2尾气排放口 | 否 | 非甲烷总烃 | 半年 | 2022-05-23 | DB-35/1782-2018 工业企业挥发性有机物排放标准 | 其他行业 | 20.7 | 5.45 | 6257 | 5.45 | 100 | 是
三明市 | 梅列区 | 三明吉福化工有限公司 | 正常 | 5月 | 是 |  | FQ-0005 | 甲类仓库尾气排放口 | 否 | 二甲基甲酰胺 | 半年 | 2022-05-23 | GB-31571.02-2015 石油化学工业污染物排放标准 | 有机特征污染物 | 20.7 | 0.3 | 6257 | 0.3 | 50 | 是
三明市 | 梅列区 | 三明吉福化工有限公司 | 正常 | 5月 | 是 |  | FQ-0005 | 甲类仓库尾气排放口 | 否 | 非甲烷总烃 | 半年 | 2022-05-23 | DB-35/1782-2018 工业企业挥发性有机物排放标准 | 其他行业 | 20.7 | 5.62 | 6257 | 5.62 | 100 | 是
三明市 | 梅列区 | 三明绿洲环境科技有限公司 | 正常 | 5月 | 是 |  | FQ-0001 | 焚烧炉烟囱排放口 | 否 | 铬、锡、锑、铜、锰及其化合物 | 季 | 2022-05-19 | GB 18484-2001 危险废物焚烧污染控制标准 | 焚烧容量≤300(kg/h) | 17 | 0.037 | 6391 | 0.093 | 4 | 是
三明市 | 梅列区 | 三明绿洲环境科技有限公司 | 正常 | 5月 | 是 |  | FQ-0001 | 焚烧炉烟囱排放口 | 否 | 汞及化合物 | 季 | 2022-05-19 | GB 18484-2001 危险废物焚烧污染控制标准 | 焚烧容量≤300(kg/h) | 17 | 0.000529 | 6211 | 0.00133 | 0.1 | 是
三明市 | 梅列区 | 三明绿洲环境科技有限公司 | 正常 | 5月 | 是 |  | FQ-0001 | 焚烧炉烟囱排放口 | 否 | 铅及其化合物 | 季 | 2022-05-19 | GB 18484-2001 危险废物焚烧污染控制标准 | 焚烧容量≤300(kg/h) | 17 | 0.0023 | 6391 | 0.058 | 1 | 是
三明市 | 梅列区 | 三明绿洲环境科技有限公司 | 正常 | 5月 | 是 |  | FQ-0001 | 焚烧炉烟囱排放口 | 否 | 砷、镍及其化合物 | 季 | 2022-05-19 | GB 18484-2001 危险废物焚烧污染控制标准 | 焚烧容量≤300(kg/h) | 17 | 0.0171 | 6391 | 0.0428 | 1 | 是
三明市 | 梅列区 | 三明绿洲环境科技有限公司 | 正常 | 5月 | 是 |  | FQ-0001 | 焚烧炉烟囱排放口 | 否 | 镉及化合物 | 季 | 2022-05-19 | GB 18484-2001 危险废物焚烧污染控制标准 | 焚烧容量≤300(kg/h) | 17 | 0.000729 | 6150 | 0.00184 | 0.1 | 是
三明市 | 梅列区 | 三明市碧海乳业有限公司 | 正常 | 5月 | 是 |  | FQ-0001 | 锅炉废气排放口 | 否 | 氮氧化物 | 月 | 2022-05-26 | GB-13271-2014 锅炉大气污染物排放标准 | 燃气锅炉 | 3.4 | 88 | 2895 | 87 | 150 | 是
三明市 | 梅列区 | 三明市鸿运再生资源回收有限公司 | 正常 | 5月 | 是 |  | FQ-0001 | 热裂解尾气排气筒 | 否 | 非甲烷总烃 | 月 | 2022-05-31 | DB-35/1782-2018 工业企业挥发性有机物排放标准 | 其他行业 | -1 | 8.10 | 11825 | 8.10 | 100 | 是
三明市 | 梅列区 | 三明市建防防水材料有限公司 | 正常 | 5月 | 是 |  | FQ-0002 | 锅炉废气排放口 | 否 | 氮氧化物 | 月 | 2022-05-10 | GB-13271-2014 锅炉大气污染物排放标准 | 燃气锅炉 | 2.6 | 45 | 849 | 43 | 200 | 是
三明市 | 梅列区 | 三明市金狮达树脂有限公司 | 正常 | 5月 | 是 |  | FQ-0001 | 精馏塔废气排放口 | 是 | 非甲烷总烃 | 月 |  | GB-31572.02-2015 合成树脂工业污染物排放标准 | 不饱和聚酯树脂 |  | -1 | -1 | -1 | 60
三明市 | 梅列区 | 三明市金狮达树脂有限公司 | 正常 | 5月 | 是 |  | FQ-0002 | 焚烧炉废气排放口 | 否 | 氮氧化物 | 月 | 2022-05-27 | GB-31572.02-2015 合成树脂工业污染物排放标准 | 焚烧设施 | 13.1 | 28 | 4079 | 63 | 100 | 是
三明市 | 梅列区 | 三明市金狮达树脂有限公司 | 正常 | 5月 | 是 |  | FQ-0002 | 焚烧炉废气排放口 | 否 | 二氧化硫 | 月 | 2022-05-27 | GB-31572.02-2015 合成树脂工业污染物排放标准 | 焚烧设施 | 13.1 | 6 | 4079 | 14 | 50 | 是
三明市 | 梅列区 | 三明市金狮达树脂有限公司 | 正常 | 5月 | 是 |  | FQ-0002 | 焚烧炉废气排放口 | 否 | 非甲烷总烃 | 月 | 2022-05-27 | GB-31572.02-2015 合成树脂工业污染物排放标准 | 不饱和聚酯树脂 | 12.9 | 21.1 | 4079 | 47.0 | 60 | 是
三明市 | 梅列区 | 三明市金狮达树脂有限公司 | 正常 | 5月 | 是 |  | FQ-0002 | 焚烧炉废气排放口 | 否 | 颗粒物 | 月 | 2022-05-27 | GB-31572.02-2015 合成树脂工业污染物排放标准 | 不饱和聚酯树脂 | 13.1 | 6.1 | 4079 | 13.8 | 20 | 是
三明市 | 梅列区 | 三明市金狮达树脂有限公司 | 正常 | 5月 | 是 |  | FQ-0003 | 树脂生产废气排放口 | 否 | 非甲烷总烃 | 月 | 2022-05-27 | GB-31572.02-2015 合成树脂工业污染物排放标准 | 不饱和聚酯树脂 | -1 | 23.0 | 2637 | 23.0 | 60 | 是
三明市 | 梅列区 | 三明市金狮达树脂有限公司 | 正常 | 5月 | 是 |  | FQ-0003 | 树脂生产废气排放口 | 否 | 颗粒物 | 月 | 2022-05-27 | GB-31572.02-2015 合成树脂工业污染物排放标准 | 不饱和聚酯树脂 | -1 | 7.9 | 2637 | 7.9 | 20 | 是
三明市 | 梅列区 | 三明市金狮达树脂有限公司 | 正常 | 5月 | 是 |  | FQ-0004 | 桶处理区废气排放口 | 否 | 非甲烷总烃 | 月 | 2022-05-27 | GB-31572.02-2015 合成树脂工业污染物排放标准 | 不饱和聚酯树脂 | -1 | 38.7 | 3615 | 38.7 | 60 | 是
三明市 | 梅列区 | 三明市金狮达树脂有限公司 | 正常 | 5月 | 是 |  | FQ-0004 | 桶处理区废气排放口 | 否 | 颗粒物 | 月 | 2022-05-27 | GB-31572.02-2015 合成树脂工业污染物排放标准 | 不饱和聚酯树脂 | -1 | 14.1 | 3615 | 14.1 | 20 | 是
三明市 | 梅列区 | 三明市金狮达树脂有限公司 | 正常 | 5月 | 是 |  | FQ-0006 | 锅炉烟囱 | 否 | 氮氧化物 | 月 | 2022-05-27 | GB-13271-2014 锅炉大气污染物排放标准 | 燃油锅炉 | 4.3 | 123 | 6480 | 129 | 200 | 是
三明市 | 梅列区 | 三明市金狮达树脂有限公司 | 正常 | 5月 | 是 |  | FQ-0006 | 锅炉烟囱 | 否 | 二氧化硫 | 月 | 2022-05-27 | GB-13271-2014 锅炉大气污染物排放标准 | 燃油锅炉 | 4.3 | 7 | 6480 | 7 | 100 | 是
三明市 | 梅列区 | 三明市金狮达树脂有限公司 | 正常 | 5月 | 是 |  | FQ-0006 | 锅炉烟囱 | 否 | 颗粒物 | 月 | 2022-05-27 | GB-13271-2014 锅炉大气污染物排放标准 | 燃油锅炉 | 4.9 | 11.3 | 6480 | 12.3 | 30 | 是
三明市 | 梅列区 | 三明市金狮达树脂有限公司 | 正常 | 5月 | 是 |  | FQ-0006 | 锅炉烟囱 | 否 | 林格曼黑度 | 月 | 2022-05-27 | GB-13271-2014 锅炉大气污染物排放标准 | 燃油锅炉 | -1 | <1 | -1 | <1 | 1 | 是
三明市 | 梅列区 | 三明市梅列香料厂有限公司 | 正常 | 5月 | 是 |  | FQ-0001 | 锅炉废气排放口 | 否 | 氮氧化物 | 月 | 2022-05-11 | GB-13271-2014 锅炉大气污染物排放标准 | 燃煤锅炉 | 5.7 | 87 | 3908 | 108 | 300 | 是
三明市 | 梅列区 | 三明市梅列香料厂有限公司 | 正常 | 5月 | 是 |  | FQ-0001 | 锅炉废气排放口 | 否 | 二氧化硫 | 月 | 2022-05-11 | GB-13271-2014 锅炉大气污染物排放标准 | 燃煤锅炉 | 5.7 | 64 | 3908 | 73 | 300 | 是
三明市 | 梅列区 | 三明市梅列香料厂有限公司 | 正常 | 5月 | 是 |  | FQ-0001 | 锅炉废气排放口 | 否 | 汞及化合物 | 月 | 2022-05-11 | GB-13271-2014 锅炉大气污染物排放标准 | 燃煤锅炉 | 5.7 | <0.0001 | 3908 | <0.0001 | 0.05 | 是
三明市 | 梅列区 | 三明市梅列香料厂有限公司 | 正常 | 5月 | 是 |  | FQ-0001 | 锅炉废气排放口 | 否 | 颗粒物 | 月 | 2022-05-11 | GB-13271-2014 锅炉大气污染物排放标准 | 燃煤锅炉 | 5.7 | 11.0 | 3908 | 12.6 | 50 | 是
三明市 | 梅列区 | 三明市梅列香料厂有限公司 | 正常 | 5月 | 是 |  | FQ-0001 | 锅炉废气排放口 | 否 | 林格曼黑度 | 月 | 2022-05-11 | GB-13271-2014 锅炉大气污染物排放标准 | 燃煤锅炉 | 5.7 | <1 | 3908 | <1 | 1 | 是
三明市 | 梅列区 | 三明市梅列香料厂有限公司 | 正常 | 5月 | 是 |  | FQ-0002 | 冷凝废气排放口 | 否 | 非甲烷总烃 | 半年 | 2022-05-11 | GB16297-1996 大气污染物综合排放标准 | 使用溶剂汽油或 其他混合烃类物质 | -1 | 3.58 | 191 | 3.58 | 120 | 是
三明市 | 梅列区 | 三明市梅列永维化工加工厂 | 正常 | 5月 | 是 |  | FQ-0001 | 废气排放口 | 否 | 氮氧化物 | 月 | 2022-05-31 | GB-13271-2014 锅炉大气污染物排放标准 | 燃煤锅炉 | 16.7 | 59 | 7066 | 164 | 200 | 是
三明市 | 梅列区 | 三明市梅列永维化工加工厂 | 正常 | 5月 | 是 |  | FQ-0001 | 废气排放口 | 否 | 二氧化硫 | 月 | 2022-05-31 | GB-13271-2014 锅炉大气污染物排放标准 | 燃煤锅炉 | 16.7 | 10 | 7066 | 29 | 200 | 是
三明市 | 梅列区 | 三明市梅列永维化工加工厂 | 正常 | 5月 | 是 |  | FQ-0001 | 废气排放口 | 否 | 汞及化合物 | 月 | 2022-05-31 | GB-13271-2014 锅炉大气污染物排放标准 | 燃煤锅炉 | 16.7 | 0.000188 | 7141 | 0.000521 | 0.05 | 是
三明市 | 梅列区 | 三明市梅列永维化工加工厂 | 正常 | 5月 | 是 |  | FQ-0001 | 废气排放口 | 否 | 颗粒物 | 月 | 2022-05-31 | GB-13271-2014 锅炉大气污染物排放标准 | 燃煤锅炉 | 16.7 | 7.2 | 7066 | 20.1 | 30 | 是
三明市 | 梅列区 | 三明市梅列永维化工加工厂 | 正常 | 5月 | 是 |  | FQ-0001 | 废气排放口 | 否 | 林格曼黑度 | 月 | 2022-05-31 | GB-13271-2014 锅炉大气污染物排放标准 | 燃煤锅炉 | -1 | <1 | -1 | <1 | 1 | 是
三明市 | 梅列区 | 炭基科技(三明)有限公司 | 正常 | 5月 | 是 |  | FQ-0003 | 导热油炉排气筒 | 否 | 氮氧化物 | 月 | 2022-05-09 | GB-13271-2014 锅炉大气污染物排放标准 | 燃气锅炉 | 15.9 | 32 | 713 | 110 | 150 | 是
三明市 | 梅列区 | 炭基科技(三明)有限公司 | 正常 | 5月 | 是 |  | FQ-0003 | 导热油炉排气筒 | 否 | 二氧化硫 | 月 | 2022-05-09 | GB-13271-2014 锅炉大气污染物排放标准 | 燃气锅炉 | 15.9 | 13 | 713 | 45 | 50 | 是
三明市 | 梅列区 | 炭基科技(三明)有限公司 | 正常 | 5月 | 是 |  | FQ-0003 | 导热油炉排气筒 | 否 | 颗粒物 | 月 | 2022-05-09 | GB-13271-2014 锅炉大气污染物排放标准 | 燃气锅炉 | 15.9 | 4.7 | 713 | 16.1 | 20 | 是
三明市 | 梅列区 | 炭基科技(三明)有限公司 | 正常 | 5月 | 是 |  | FQ-0003 | 导热油炉排气筒 | 否 | 林格曼黑度 | 月 | 2022-05-09 | GB-13271-2014 锅炉大气污染物排放标准 | 燃气锅炉 | 15.9 | <1 | 713 | <1 | 1 | 是
三明市 | 梅列区 | 中石化森美（福建）石油有限公司三明分公司翁墩油库 | 正常 | 5月 | 是 |  | FQ-0001 | 油气回收排放口 | 否 | 非甲烷总烃 | 月 | 2022-05-27 | GB20950-2007 储油库大气污染物排放标准 | （表1）处理装置油气排放限值 | -1 | 21.8 | -1 | 21.8 | 25 | 是