## 废气手工监测记录
废气手工监测记录
设区市 | 行政区 | 企业名称 | 企业状态 | 监测月 | 企业是否监测 | 未监测原因 | 监测点代码 | 监测点名称 | 点位停产/无排放 | 项目 | 频次 | 监测日期 | 标准名称 | 标准条件 | 含氧量 | 排放量（m3/h） | 监测值 | 折算值 | 限值 | 单位 | 是否达标 | 超标倍数
三明市 | 梅列区 | 福建闽新集团有限公司 | 正常 | 8月 | 否 | 本月停产 | FQ-0001 | 生物质锅炉废气排放口 | 是 | 氮氧化物 | 月 |  | GB-13271-2014 锅炉大气污染物排放标准 | 燃煤锅炉 |  | -1 | -1 | -1 | 200 | mg/m3
三明市 | 梅列区 | 福建闽新集团有限公司 | 正常 | 8月 | 否 | 本月停产 | FQ-0001 | 生物质锅炉废气排放口 | 是 | 二氧化硫 | 月 |  | GB-13271-2014 锅炉大气污染物排放标准 | 燃煤锅炉 |  | -1 | -1 | -1 | 200 | mg/m3
三明市 | 梅列区 | 福建闽新集团有限公司 | 正常 | 8月 | 否 | 本月停产 | FQ-0001 | 生物质锅炉废气排放口 | 是 | 汞及化合物 | 月 |  | GB-13271-2014 锅炉大气污染物排放标准 | 燃煤锅炉 |  | -1 | -1 | -1 | 0.05 | mg/m3
三明市 | 梅列区 | 福建闽新集团有限公司 | 正常 | 8月 | 否 | 本月停产 | FQ-0001 | 生物质锅炉废气排放口 | 是 | 颗粒物 | 月 |  | GB-13271-2014 锅炉大气污染物排放标准 | 燃煤锅炉 |  | -1 | -1 | -1 | 30 | mg/m3
三明市 | 梅列区 | 福建闽新集团有限公司 | 正常 | 8月 | 否 | 本月停产 | FQ-0001 | 生物质锅炉废气排放口 | 是 | 林格曼黑度 | 月 |  | GB-13271-2014 锅炉大气污染物排放标准 | 燃煤锅炉 |  | -1 | -1 | -1 | 1 | 级
三明市 | 梅列区 | 福建闽新集团有限公司 | 正常 | 8月 | 否 | 本月停产 | FQ-0002 | 天然气锅炉烟气排放口 | 是 | 氮氧化物 | 月 |  | GB-13271-2014 锅炉大气污染物排放标准 | 燃气锅炉 |  | -1 | -1 | -1 | 150 | mg/m3
三明市 | 梅列区 | 福建三明宝顺冶金实业有限公司 | 正常 | 8月 | 是 |  | FQ-0001 | 尾气废气排放口 | 否 | 硫酸雾 | 季 | 2022-08-10 | GB 26132 - 2010 硫酸工业污染物排放标准 | 大气污染物特别排放限值 | 21 | 64300 | 1.86 | 1.86 | 5 | mg/m3 | 是
三明市 | 梅列区 | 福建三明杭萧钢构有限公司 | 正常 | 8月 | 是 |  | FQ-0001 | 废气排放口1（抛丸） | 否 | 颗粒物 | 年 | 2022-08-18 | GB16297-1996 大气污染物综合排放标准 | 其他 | -1 | 9056 | 23.8 | 23.8 | 120 | mg/m3 | 是
三明市 | 梅列区 | 福建三明杭萧钢构有限公司 | 正常 | 8月 | 是 |  | FQ-0002 | 废气排放口2（喷漆房） | 否 | 苯 | 年 | 2022-08-18 | DB-35/1783-2018 工业涂装工序挥发性有机物排放标准 | 涉涂装工序的其 它行业 | -1 | 26114 | <0.01 | <0.01 | 1 | mg/m3 | 是
三明市 | 梅列区 | 福建三明杭萧钢构有限公司 | 正常 | 8月 | 是 |  | FQ-0002 | 废气排放口2（喷漆房） | 否 | 苯系物 | 年 | 2022-08-18 | DB-35/1783-2018 工业涂装工序挥发性有机物排放标准 | 涉涂装工序的其 它行业 | -1 | 26114 | 4.02 | 4.02 | 30 | mg/m3 | 是
三明市 | 梅列区 | 福建三明杭萧钢构有限公司 | 正常 | 8月 | 是 |  | FQ-0002 | 废气排放口2（喷漆房） | 否 | 二甲苯 | 年 | 2022-08-18 | DB-35/1783-2018 工业涂装工序挥发性有机物排放标准 | 涉涂装工序的其 它行业 | -1 | 26114 | 3.47 | 3.47 | 15 | mg/m3 | 是
三明市 | 梅列区 | 福建三明杭萧钢构有限公司 | 正常 | 8月 | 是 |  | FQ-0002 | 废气排放口2（喷漆房） | 否 | 非甲烷总烃 | 年 | 2022-08-18 | DB-35/1783-2018 工业涂装工序挥发性有机物排放标准 | 涉涂装工序的其 它行业 | -1 | 26114 | 38.3 | 38.3 | 60 | mg/m3 | 是
三明市 | 梅列区 | 福建三明杭萧钢构有限公司 | 正常 | 8月 | 是 |  | FQ-0002 | 废气排放口2（喷漆房） | 否 | 甲苯 | 年 | 2022-08-18 | DB-35/1783-2018 工业涂装工序挥发性有机物排放标准 | 涉涂装工序的其 它行业 | -1 | 26114 | 0.01 | 0.01 | 5 | mg/m3 | 是
三明市 | 梅列区 | 福建三明杭萧钢构有限公司 | 正常 | 8月 | 是 |  | FQ-0002 | 废气排放口2（喷漆房） | 否 | 乙酸乙酯与乙酸丁酯合计 | 年 | 2022-08-18 | DB-35/1783-2018 工业涂装工序挥发性有机物排放标准 | 涉涂装工序的其 它行业 | -1 | 26114 | 0.364 | 0.364 | 50 | mg/m3 | 是
三明市 | 梅列区 | 福建三明杭萧钢构有限公司 | 正常 | 8月 | 是 |  | FQ-0003 | 废气排放口3（喷漆房） | 否 | 苯 | 年 | 2022-08-18 | DB-35/1783-2018 工业涂装工序挥发性有机物排放标准 | 涉涂装工序的其 它行业 | -1 | 28878 | <0.01 | <0.01 | 1 | mg/m3 | 是
三明市 | 梅列区 | 福建三明杭萧钢构有限公司 | 正常 | 8月 | 是 |  | FQ-0003 | 废气排放口3（喷漆房） | 否 | 苯系物 | 年 | 2022-08-18 | DB-35/1783-2018 工业涂装工序挥发性有机物排放标准 | 涉涂装工序的其 它行业 | -1 | 28878 | 0.45 | 0.45 | 30 | mg/m3 | 是
三明市 | 梅列区 | 福建三明杭萧钢构有限公司 | 正常 | 8月 | 是 |  | FQ-0003 | 废气排放口3（喷漆房） | 否 | 二甲苯 | 年 | 2022-08-18 | DB-35/1783-2018 工业涂装工序挥发性有机物排放标准 | 涉涂装工序的其 它行业 | -1 | 28878 | 0.38 | 0.38 | 15 | mg/m3 | 是
三明市 | 梅列区 | 福建三明杭萧钢构有限公司 | 正常 | 8月 | 是 |  | FQ-0003 | 废气排放口3（喷漆房） | 否 | 非甲烷总烃 | 年 | 2022-08-18 | DB-35/1783-2018 工业涂装工序挥发性有机物排放标准 | 涉涂装工序的其 它行业 | -1 | 28878 | 22.6 | 22.6 | 60 | mg/m3 | 是
三明市 | 梅列区 | 福建三明杭萧钢构有限公司 | 正常 | 8月 | 是 |  | FQ-0003 | 废气排放口3（喷漆房） | 否 | 甲苯 | 年 | 2022-08-18 | DB-35/1783-2018 工业涂装工序挥发性有机物排放标准 | 涉涂装工序的其 它行业 | -1 | 28878 | <0.01 | <0.01 | 5 | mg/m3 | 是
三明市 | 梅列区 | 福建三明杭萧钢构有限公司 | 正常 | 8月 | 是 |  | FQ-0003 | 废气排放口3（喷漆房） | 否 | 乙酸乙酯与乙酸丁酯合计 | 年 | 2022-08-18 | DB-35/1783-2018 工业涂装工序挥发性有机物排放标准 | 涉涂装工序的其 它行业 | -1 | 28878 | 0.294 | 0.294 | 50 | mg/m3 | 是
三明市 | 梅列区 | 福建三明华油仓储有限责任公司 | 正常 | 8月 | 是 |  | FQ-0001 | 装载废气排放口 | 否 | 非甲烷总烃 | 月 | 2022-08-17 | GB20950-2007 储油库大气污染物排放标准 | （表1）处理装置油气排放限值 | -1 | 155 | 1.21 | 1.21 | 25 | g/m3 | 是
三明市 | 梅列区 | 福建省广明涂料有限责任公司 | 正常 | 8月 | 是 |  | FQ-0001 | 废气总排口 | 否 | 非甲烷总烃 | 月 | 2022-08-10 | GB 37824—2019 涂料、油墨及胶粘剂工业大气污染物排放标准 | 涂料制造、油墨及类似产品制造 | 12 | 6670 | 43.2 | 43.2 | 60 | mg/m3 | 是
三明市 | 梅列区 | 福建省三明市麒麟防水材料有限公司 | 正常 | 8月 | 是 |  | FQ-0001 | 卷材车间排气筒 | 否 | 苯并(A)芘 | 半年 | 2022-08-12 | GB16297-1996 大气污染物综合排放标准 | 沥青、碳素制品生产和加工 | 12 | 11600 | <0.00002 | <0.00002 | 0.0003 | mg/m3 | 是
三明市 | 梅列区 | 福建省三明市麒麟防水材料有限公司 | 正常 | 8月 | 是 |  | FQ-0001 | 卷材车间排气筒 | 否 | 非甲烷总烃 | 半年 | 2022-08-12 | GB16297-1996 大气污染物综合排放标准 | 使用溶剂汽油或 其他混合烃类物质 | 12 | 11700 | 7.37 | 7.37 | 120 | mg/m3 | 是
三明市 | 梅列区 | 福建省三明市麒麟防水材料有限公司 | 正常 | 8月 | 是 |  | FQ-0001 | 卷材车间排气筒 | 否 | 颗粒物 | 半年 | 2022-08-12 | GB16297-1996 大气污染物综合排放标准 | 吹制沥青 | 12 | 11700 | 24.5 | 24.5 | 120 | mg/m3 | 是
三明市 | 梅列区 | 福建省三明市麒麟防水材料有限公司 | 正常 | 8月 | 是 |  | FQ-0002 | 导热油炉排气筒 | 否 | 氮氧化物 | 月 | 2022-08-12 | GB-13271-2014 锅炉大气污染物排放标准 | 燃煤锅炉 | 11.3 | 3755 | 124 | 153 | 200 | mg/m3 | 是
三明市 | 梅列区 | 福建省三明市麒麟防水材料有限公司 | 正常 | 8月 | 是 |  | FQ-0002 | 导热油炉排气筒 | 否 | 二氧化硫 | 月 | 2022-08-12 | GB-13271-2014 锅炉大气污染物排放标准 | 燃煤锅炉 | 11.3 | 3755 | <3 | <3 | 200 | mg/m3 | 是
三明市 | 梅列区 | 福建省三明市麒麟防水材料有限公司 | 正常 | 8月 | 是 |  | FQ-0002 | 导热油炉排气筒 | 否 | 汞及化合物 | 月 | 2022-08-12 | GB-13271-2014 锅炉大气污染物排放标准 | 燃煤锅炉 | 11.3 | 3770 | 0.0004 | 0.0004 | 0.05 | mg/m3 | 是
三明市 | 梅列区 | 福建省三明市麒麟防水材料有限公司 | 正常 | 8月 | 是 |  | FQ-0002 | 导热油炉排气筒 | 否 | 颗粒物 | 月 | 2022-08-12 | GB-13271-2014 锅炉大气污染物排放标准 | 燃煤锅炉 | 11.3 | 3755 | 18.2 | 22.4 | 30 | mg/m3 | 是
三明市 | 梅列区 | 福建省三明市麒麟防水材料有限公司 | 正常 | 8月 | 是 |  | FQ-0002 | 导热油炉排气筒 | 否 | 林格曼黑度 | 月 | 2022-08-12 | GB-13271-2014 锅炉大气污染物排放标准 | 燃煤锅炉 | 11.3 | 3755 | <1 | <1 | 1 | 级 | 是
三明市 | 梅列区 | 福建省三明市麒麟防水材料有限公司 | 正常 | 8月 | 是 |  | FQ-0003 | 涂料车间废气排放口 | 否 | 苯 | 半年 | 2022-08-12 | GB 37824—2019 涂料、油墨及胶粘剂工业大气污染物排放标准 | 胶粘剂制造 | 12.6 | 4751 | <0.01 | <0.01 | 1 | mg/m3 | 是
三明市 | 梅列区 | 福建省三明市麒麟防水材料有限公司 | 正常 | 8月 | 是 |  | FQ-0003 | 涂料车间废气排放口 | 否 | 二甲苯 | 半年 | 2022-08-12 | DB-35/1782-2018 工业企业挥发性有机物排放标准 | 其他行业 | 12.6 | 4751 | <0.01 | <0.01 | 20 | mg/m3 | 是
三明市 | 梅列区 | 福建省三明市麒麟防水材料有限公司 | 正常 | 8月 | 是 |  | FQ-0003 | 涂料车间废气排放口 | 否 | 非甲烷总烃 | 半年 | 2022-08-12 | GB 37824—2019 涂料、油墨及胶粘剂工业大气污染物排放标准 | 胶粘剂制造 | 12.6 | 4751 | 12.3 | 12.3 | 100 | mg/m3 | 是
三明市 | 梅列区 | 福建省三明市麒麟防水材料有限公司 | 正常 | 8月 | 是 |  | FQ-0003 | 涂料车间废气排放口 | 否 | 甲苯 | 半年 | 2022-08-12 | DB-35/1782-2018 工业企业挥发性有机物排放标准 | 其他行业 | 12.6 | 4751 | <0.01 | <0.01 | 15 | mg/m3 | 是
三明市 | 梅列区 | 福建省三明市麒麟防水材料有限公司 | 正常 | 8月 | 是 |  | FQ-0003 | 涂料车间废气排放口 | 否 | 甲醛 | 半年 | 2022-08-12 | QT-LQ2014-2014 废气非标准监测项目 | 无标准限值的项目 | 12.6 | 4751 | <0.5 | <0.5 |  | mg/m3 | 是
三明市 | 梅列区 | 福建省三明市麒麟防水材料有限公司 | 正常 | 8月 | 是 |  | FQ-0003 | 涂料车间废气排放口 | 否 | 颗粒物 | 半年 | 2022-08-12 | GB 37824—2019 涂料、油墨及胶粘剂工业大气污染物排放标准 | 胶粘剂制造 | 12.6 | 4751 | 27.5 | 27.5 | 30 | mg/m3 | 是
三明市 | 梅列区 | 福建省三明骊腾有色金属工贸有限公司 | 正常 | 8月 | 是 |  | FQ-0001 | 尾气排气筒 | 否 | 铬及其化合物 | 月 | 2022-08-10 | QT-LQ2014-2014 废气非标准监测项目 | 无标准限值的项目 | 8.8 | 24200 | 0.0037 | 0.0037 |  | mg/m3
三明市 | 梅列区 | 福建省三明骊腾有色金属工贸有限公司 | 正常 | 8月 | 是 |  | FQ-0001 | 尾气排气筒 | 否 | 铅及其化合物 | 月 | 2022-08-10 | GB9078-1996 工业炉窑大气污染物排放标准 | 二级标准 | 8.8 | 24200 | 0.0084 | 0.0085 | 10 | mg/m3 | 是
三明市 | 梅列区 | 福建省三明骊腾有色金属工贸有限公司 | 正常 | 8月 | 是 |  | FQ-0001 | 尾气排气筒 | 否 | 砷及其化合物 | 月 | 2022-08-10 | QT-LQ2014-2014 废气非标准监测项目 | 无标准限值的项目 | 8.8 | 24200 | 0.00051 | 0.00052 |  | mg/m3
三明市 | 梅列区 | 福建省三明骊腾有色金属工贸有限公司 | 正常 | 8月 | 是 |  | FQ-0001 | 尾气排气筒 | 否 | 镉及化合物 | 月 | 2022-08-10 | QT-LQ2014-2014 废气非标准监测项目 | 无标准限值的项目 | 8.8 | 24200 | 0.000204 | 0.000206 |  | mg/m3
三明市 | 梅列区 | 福建台明铸管科技股份有限公司 | 正常 | 8月 | 是 |  | FQ-0002 | 锅炉废气排放口 | 否 | 氮氧化物 | 月 | 2022-08-12 | GB-13271-2014 锅炉大气污染物排放标准 | 燃气锅炉 | 4.2 | 1500 | 68 | 71 | 150 | mg/m3 | 是
三明市 | 梅列区 | 三明吉福化工有限公司 | 正常 | 8月 | 是 |  | FQ-0001 | 锅炉烟气排放口 | 否 | 氮氧化物 | 半年 | 2022-08-18 | GB-13271-2014 锅炉大气污染物排放标准 | 燃气锅炉 | 5.2 | 9114 | 111 | 123 | 200 | mg/m3 | 是
三明市 | 梅列区 | 三明吉福化工有限公司 | 正常 | 8月 | 是 |  | FQ-0006 | 污水处理站废气排放口 | 否 | 氨 | 半年 | 2022-08-18 | GB14554-93 恶臭污染物排放标准 | 排气筒高度15米 | 20.8 | 4735 | 8.72 | 0.046 | 4.9 | kg/h | 是
三明市 | 梅列区 | 三明吉福化工有限公司 | 正常 | 8月 | 是 |  | FQ-0006 | 污水处理站废气排放口 | 否 | 臭气浓度 | 半年 | 2022-08-18 | GB14554-93 恶臭污染物排放标准 | 排气筒高度15米 | 20.8 | 4735 | 1204 | 1204 | 2000 | 无量纲 | 是
三明市 | 梅列区 | 三明吉福化工有限公司 | 正常 | 8月 | 是 |  | FQ-0006 | 污水处理站废气排放口 | 否 | 硫化氢 | 半年 | 2022-08-18 | GB14554-93 恶臭污染物排放标准 | 排气筒高度15米 | 20.8 | 4735 | 1.44 | 0.007 | 0.33 | kg/h | 是
三明市 | 梅列区 | 三明绿洲环境科技有限公司 | 正常 | 8月 | 是 |  | FQ-0001 | 焚烧炉烟囱排放口 | 否 | 氟化氢 | 季 | 2022-08-08 | GB 18484-2001 危险废物焚烧污染控制标准 | 焚烧容量≤300(kg/h) | 16.9 | 7015 | 0.74 | 1.83 | 9 | mg/m3 | 是
三明市 | 梅列区 | 三明绿洲环境科技有限公司 | 正常 | 8月 | 是 |  | FQ-0001 | 焚烧炉烟囱排放口 | 否 | 铬、锡、锑、铜、锰及其化合物 | 季 | 2022-08-08 | GB 18484-2001 危险废物焚烧污染控制标准 | 焚烧容量≤300(kg/h) | 17 | 7147 | 0.073 | 0.176 | 4 | mg/m3 | 是
三明市 | 梅列区 | 三明绿洲环境科技有限公司 | 正常 | 8月 | 是 |  | FQ-0001 | 焚烧炉烟囱排放口 | 否 | 汞及化合物 | 季 | 2022-08-08 | GB 18484-2001 危险废物焚烧污染控制标准 | 焚烧容量≤300(kg/h) | 16.8 | 7214 | 0.000278 | 0.000665 | 0.1 | mg/m3 | 是
三明市 | 梅列区 | 三明绿洲环境科技有限公司 | 正常 | 8月 | 是 |  | FQ-0001 | 焚烧炉烟囱排放口 | 否 | 林格曼黑度 | 季 | 2022-08-08 | GB 18484-2001 危险废物焚烧污染控制标准 | 焚烧容量≤300(kg/h) | 16.8 | 7283 | <1 | <1 | 1 | 级 | 是
三明市 | 梅列区 | 三明绿洲环境科技有限公司 | 正常 | 8月 | 是 |  | FQ-0001 | 焚烧炉烟囱排放口 | 否 | 铅及其化合物 | 季 | 2022-08-08 | GB 18484-2001 危险废物焚烧污染控制标准 | 焚烧容量≤300(kg/h) | 16.8 | 7214 | 0 | 0 | 1 | mg/m3 | 是
三明市 | 梅列区 | 三明绿洲环境科技有限公司 | 正常 | 8月 | 是 |  | FQ-0001 | 焚烧炉烟囱排放口 | 否 | 砷、镍及其化合物 | 季 | 2022-08-08 | GB 18484-2001 危险废物焚烧污染控制标准 | 焚烧容量≤300(kg/h) | 16.8 | 7214 | 0 | 0 | 1 | mg/m3 | 是
三明市 | 梅列区 | 三明绿洲环境科技有限公司 | 正常 | 8月 | 是 |  | FQ-0001 | 焚烧炉烟囱排放口 | 否 | 镉及化合物 | 季 | 2022-08-08 | GB 18484-2001 危险废物焚烧污染控制标准 | 焚烧容量≤300(kg/h) | 16.9 | 7251 | 0.000861 | 0.00212 | 0.1 | mg/m3 | 是
三明市 | 梅列区 | 三明市碧海乳业有限公司 | 正常 | 8月 | 是 |  | FQ-0001 | 锅炉废气排放口 | 否 | 氮氧化物 | 月 | 2022-08-10 | GB-13271-2014 锅炉大气污染物排放标准 | 燃气锅炉 | 5.2 | 3157 | 59 | 65 | 150 | mg/m3 | 是
三明市 | 梅列区 | 三明市第一医院 | 正常 | 8月 | 是 |  | FQ-0001 | 废气排放口 | 否 | 氨 | 季 | 2022-08-10 | GB14554-93 恶臭污染物排放标准 | 排气筒高度60米 | 21 | 210 | 0.001 | 0.001 | 75 | kg/h | 是
三明市 | 梅列区 | 三明市第一医院 | 正常 | 8月 | 是 |  | FQ-0001 | 废气排放口 | 否 | 臭气浓度 | 季 | 2022-08-10 | GB14554-93 恶臭污染物排放标准 | 排气筒高度60米 | 21 | 210 | 1737 | 1737 | 60000 | 无量纲 | 是
三明市 | 梅列区 | 三明市第一医院 | 正常 | 8月 | 是 |  | FQ-0001 | 废气排放口 | 否 | 硫化氢 | 季 | 2022-08-10 | GB14554-93 恶臭污染物排放标准 | 排气筒高度60米 | 21 | 210 | 0.00000588 | 0.00000588 | 5.2 | kg/h | 是
三明市 | 梅列区 | 三明市鸿运再生资源回收有限公司 | 正常 | 8月 | 是 |  | FQ-0001 | 热裂解尾气排气筒 | 否 | 二甲苯 | 季 | 2022-08-11 | GB-31571.02-2015 石油化学工业污染物排放标准 | 废水处理有机废气收集处理装置 | 16.2 | 10876 | <0.0015 | <0.0015 | 20 | mg/m3 | 是
三明市 | 梅列区 | 三明市鸿运再生资源回收有限公司 | 正常 | 8月 | 是 |  | FQ-0001 | 热裂解尾气排气筒 | 否 | 甲苯 | 季 | 2022-08-11 | GB-31571.02-2015 石油化学工业污染物排放标准 | 废水处理有机废气收集处理装置 | 16.2 | 10876 | 0.047 | 0.176 | 15 | mg/m3 | 是
三明市 | 梅列区 | 三明市鸿运再生资源回收有限公司 | 正常 | 8月 | 是 |  | FQ-0001 | 热裂解尾气排气筒 | 否 | 硫化氢 | 季 | 2022-08-11 | GB14554-93 恶臭污染物排放标准 | 排气筒高度15米 | -1 | 10943 | <0.001 | <0.001 | 0.33 | kg/h | 是
三明市 | 梅列区 | 三明市鸿运再生资源回收有限公司 | 正常 | 8月 | 是 |  | FQ-0001 | 热裂解尾气排气筒 | 否 | 非甲烷总烃 | 月 | 2022-08-11 | DB-35/1782-2018 工业企业挥发性有机物排放标准 | 其他行业 | -1 | 10943 | 9.57 | 9.57 | 100 | mg/m3 | 是
三明市 | 梅列区 | 三明市建防防水材料有限公司 | 正常 | 8月 | 是 |  | FQ-0002 | 锅炉废气排放口 | 否 | 氮氧化物 | 月 | 2022-08-10 | GB-13271-2014 锅炉大气污染物排放标准 | 燃气锅炉 | 1.8 | 893 | 98 | 89 | 200 | mg/m3 | 是
三明市 | 梅列区 | 三明市金狮达树脂有限公司 | 正常 | 8月 | 是 |  | FQ-0001 | 精馏塔废气排放口 | 是 | 非甲烷总烃 | 月 |  | GB-31572.02-2015 合成树脂工业污染物排放标准 | 不饱和聚酯树脂 |  | -1 | -1 | -1 | 60 | mg/m3
三明市 | 梅列区 | 三明市金狮达树脂有限公司 | 正常 | 8月 | 是 |  | FQ-0002 | 焚烧炉废气排放口 | 否 | 氮氧化物 | 月 | 2022-08-16 | GB-31572.02-2015 合成树脂工业污染物排放标准 | 焚烧设施 | 15.5 | 3356 | 25 | 83 | 100 | mg/m3 | 是
三明市 | 梅列区 | 三明市金狮达树脂有限公司 | 正常 | 8月 | 是 |  | FQ-0002 | 焚烧炉废气排放口 | 否 | 二氧化硫 | 月 | 2022-08-16 | GB-31572.02-2015 合成树脂工业污染物排放标准 | 焚烧设施 | 15.5 | 3356 | 8 | 26 | 50 | mg/m3 | 是
三明市 | 梅列区 | 三明市金狮达树脂有限公司 | 正常 | 8月 | 是 |  | FQ-0002 | 焚烧炉废气排放口 | 否 | 非甲烷总烃 | 月 | 2022-08-16 | GB-31572.02-2015 合成树脂工业污染物排放标准 | 不饱和聚酯树脂 | 15.5 | 3356 | 15.3 | 50.1 | 60 | mg/m3 | 是
三明市 | 梅列区 | 三明市金狮达树脂有限公司 | 正常 | 8月 | 是 |  | FQ-0002 | 焚烧炉废气排放口 | 否 | 颗粒物 | 月 | 2022-08-16 | GB-31572.02-2015 合成树脂工业污染物排放标准 | 不饱和聚酯树脂 | 15.5 | 3356 | 4.2 | 13.8 | 20 | mg/m3 | 是
三明市 | 梅列区 | 三明市金狮达树脂有限公司 | 正常 | 8月 | 是 |  | FQ-0003 | 树脂生产废气排放口 | 否 | 非甲烷总烃 | 月 | 2022-08-16 | GB-31572.02-2015 合成树脂工业污染物排放标准 | 不饱和聚酯树脂 | -1 | 2705 | 22.7 | 22.7 | 60 | mg/m3 | 是
三明市 | 梅列区 | 三明市金狮达树脂有限公司 | 正常 | 8月 | 是 |  | FQ-0003 | 树脂生产废气排放口 | 否 | 颗粒物 | 月 | 2022-08-16 | GB-31572.02-2015 合成树脂工业污染物排放标准 | 不饱和聚酯树脂 | -1 | 2705 | 4.1 | 4.1 | 20 | mg/m3 | 是
三明市 | 梅列区 | 三明市金狮达树脂有限公司 | 正常 | 8月 | 是 |  | FQ-0004 | 桶处理区废气排放口 | 否 | 非甲烷总烃 | 月 | 2022-08-16 | GB-31572.02-2015 合成树脂工业污染物排放标准 | 不饱和聚酯树脂 | -1 | 4309 | 8.77 | 8.77 | 60 | mg/m3 | 是
三明市 | 梅列区 | 三明市金狮达树脂有限公司 | 正常 | 8月 | 是 |  | FQ-0004 | 桶处理区废气排放口 | 否 | 颗粒物 | 月 | 2022-08-16 | GB-31572.02-2015 合成树脂工业污染物排放标准 | 不饱和聚酯树脂 | -1 | 4309 | 3.0 | 3.0 | 20 | mg/m3 | 是
三明市 | 梅列区 | 三明市金狮达树脂有限公司 | 正常 | 8月 | 是 |  | FQ-0006 | 锅炉烟囱 | 否 | 氮氧化物 | 月 | 2022-08-16 | GB-13271-2014 锅炉大气污染物排放标准 | 燃油锅炉 | 4.6 | 4689 | 97 | 103 | 200 | mg/m3 | 是
三明市 | 梅列区 | 三明市金狮达树脂有限公司 | 正常 | 8月 | 是 |  | FQ-0006 | 锅炉烟囱 | 否 | 二氧化硫 | 月 | 2022-08-16 | GB-13271-2014 锅炉大气污染物排放标准 | 燃油锅炉 | 4.6 | 4689 | 6 | 7 | 100 | mg/m3 | 是
三明市 | 梅列区 | 三明市金狮达树脂有限公司 | 正常 | 8月 | 是 |  | FQ-0006 | 锅炉烟囱 | 否 | 颗粒物 | 月 | 2022-08-16 | GB-13271-2014 锅炉大气污染物排放标准 | 燃油锅炉 | 4.6 | 4689 | 5.5 | 5.9 | 30 | mg/m3 | 是
三明市 | 梅列区 | 三明市金狮达树脂有限公司 | 正常 | 8月 | 是 |  | FQ-0006 | 锅炉烟囱 | 否 | 林格曼黑度 | 月 | 2022-08-16 | GB-13271-2014 锅炉大气污染物排放标准 | 燃油锅炉 | -1 | -1 | <1 | <1 | 1 | 级 | 是
三明市 | 梅列区 | 三明市梅列香料厂有限公司 | 正常 | 8月 | 是 |  | FQ-0001 | 锅炉废气排放口 | 否 | 氮氧化物 | 月 | 2022-08-10 | GB-13271-2014 锅炉大气污染物排放标准 | 燃煤锅炉 | 8.4 | 3752 | 103 | 143 | 300 | mg/m3 | 是
三明市 | 梅列区 | 三明市梅列香料厂有限公司 | 正常 | 8月 | 是 |  | FQ-0001 | 锅炉废气排放口 | 否 | 二氧化硫 | 月 | 2022-08-10 | GB-13271-2014 锅炉大气污染物排放标准 | 燃煤锅炉 | 8.4 | 3752 | 49 | 69 | 300 | mg/m3 | 是
三明市 | 梅列区 | 三明市梅列香料厂有限公司 | 正常 | 8月 | 是 |  | FQ-0001 | 锅炉废气排放口 | 否 | 汞及化合物 | 月 | 2022-08-10 | GB-13271-2014 锅炉大气污染物排放标准 | 燃煤锅炉 | 8.4 | 3752 | <0.0001 | <0.00014 | 0.05 | mg/m3 | 是
三明市 | 梅列区 | 三明市梅列香料厂有限公司 | 正常 | 8月 | 是 |  | FQ-0001 | 锅炉废气排放口 | 否 | 颗粒物 | 月 | 2022-08-10 | GB-13271-2014 锅炉大气污染物排放标准 | 燃煤锅炉 | 8.4 | 3752 | 9.1 | 12.5 | 50 | mg/m3 | 是
三明市 | 梅列区 | 三明市梅列香料厂有限公司 | 正常 | 8月 | 是 |  | FQ-0001 | 锅炉废气排放口 | 否 | 林格曼黑度 | 月 | 2022-08-10 | GB-13271-2014 锅炉大气污染物排放标准 | 燃煤锅炉 | 8.4 | 3752 | <1 | <1 | 1 | 级 | 是
三明市 | 梅列区 | 三明市梅列香料厂有限公司 | 正常 | 8月 | 是 |  | FQ-0002 | 冷凝废气排放口 | 否 | 非甲烷总烃 | 半年 | 2022-08-10 | GB16297-1996 大气污染物综合排放标准 | 使用溶剂汽油或 其他混合烃类物质 | -1 | 227 | 1.95 | 1.95 | 120 | mg/m3 | 是
三明市 | 梅列区 | 三明市梅列永维化工加工厂 | 正常 | 8月 | 是 |  | FQ-0001 | 废气排放口 | 否 | 氮氧化物 | 月 | 2022-08-16 | GB-13271-2014 锅炉大气污染物排放标准 | 燃煤锅炉 | 16.1 | 6220 | 76 | 187 | 200 | mg/m3 | 是
三明市 | 梅列区 | 三明市梅列永维化工加工厂 | 正常 | 8月 | 是 |  | FQ-0001 | 废气排放口 | 否 | 二氧化硫 | 月 | 2022-08-16 | GB-13271-2014 锅炉大气污染物排放标准 | 燃煤锅炉 | 16.1 | 6220 | 8 | 19 | 200 | mg/m3 | 是
三明市 | 梅列区 | 三明市梅列永维化工加工厂 | 正常 | 8月 | 是 |  | FQ-0001 | 废气排放口 | 否 | 汞及化合物 | 月 | 2022-08-16 | GB-13271-2014 锅炉大气污染物排放标准 | 燃煤锅炉 | 16.1 | 6264 | 0.000735 | 0.00182 | 0.05 | mg/m3 | 是
三明市 | 梅列区 | 三明市梅列永维化工加工厂 | 正常 | 8月 | 是 |  | FQ-0001 | 废气排放口 | 否 | 颗粒物 | 月 | 2022-08-16 | GB-13271-2014 锅炉大气污染物排放标准 | 燃煤锅炉 | 16.1 | 6220 | 9.8 | 24.2 | 30 | mg/m3 | 是
三明市 | 梅列区 | 三明市梅列永维化工加工厂 | 正常 | 8月 | 是 |  | FQ-0001 | 废气排放口 | 否 | 林格曼黑度 | 月 | 2022-08-16 | GB-13271-2014 锅炉大气污染物排放标准 | 燃煤锅炉 | -1 | -1 | <1 | <1 | 1 | 级 | 是
三明市 | 梅列区 | 三明盈众致远汽车销售有限公司 | 正常 | 8月 | 是 |  | FQ-0001 | 废气排放口 | 否 | 苯 | 年 | 2022-08-24 | DB-35/1782-2018 工业企业挥发性有机物排放标准 | 其他行业 | 11.8 | 24600 | <0.01 | <0.01 | 3 | mg/m3 | 是
三明市 | 梅列区 | 三明盈众致远汽车销售有限公司 | 正常 | 8月 | 是 |  | FQ-0001 | 废气排放口 | 否 | 二甲苯 | 年 | 2022-08-24 | DB-35/1782-2018 工业企业挥发性有机物排放标准 | 其他行业 | 11.8 | 24600 | <0.01 | <0.01 | 20 | mg/m3 | 是
三明市 | 梅列区 | 三明盈众致远汽车销售有限公司 | 正常 | 8月 | 是 |  | FQ-0001 | 废气排放口 | 否 | 非甲烷总烃 | 年 | 2022-08-24 | DB-35/1782-2018 工业企业挥发性有机物排放标准 | 其他行业 | 11.8 | 24600 | 5.34 | 5.34 | 100 | mg/m3 | 是
三明市 | 梅列区 | 三明盈众致远汽车销售有限公司 | 正常 | 8月 | 是 |  | FQ-0001 | 废气排放口 | 否 | 甲苯 | 年 | 2022-08-24 | DB-35/1782-2018 工业企业挥发性有机物排放标准 | 其他行业 | 11.8 | 24600 | <0.01 | <0.01 | 15 | mg/m3 | 是
三明市 | 梅列区 | 三明盈众致远汽车销售有限公司 | 正常 | 8月 | 是 |  | FQ-0001 | 废气排放口 | 否 | 颗粒物 | 年 | 2022-08-24 | GB16297-1996 大气污染物综合排放标准 | 其他 | 11.8 | 24600 | 23.2 | 23.2 | 120 | mg/m3 | 是
三明市 | 梅列区 | 三明中瑞汽车销售服务有限公司 | 正常 | 8月 | 是 |  | FQ-0001 | 有机废气排放口1 | 否 | 二甲苯 | 年 | 2022-08-24 | DB-35/1783-2018 工业涂装工序挥发性有机物排放标准 | 汽车整车制造 | 12 | 8390 | <0.01 | <0.01 | 15 | mg/m3 | 是
三明市 | 梅列区 | 三明中瑞汽车销售服务有限公司 | 正常 | 8月 | 是 |  | FQ-0001 | 有机废气排放口1 | 否 | 非甲烷总烃 | 年 | 2022-08-24 | DB-35/1783-2018 工业涂装工序挥发性有机物排放标准 | 涉涂装工序的其 它行业 | 12 | 8390 | 9.7 | 9.7 | 60 | mg/m3 | 是
三明市 | 梅列区 | 三明中瑞汽车销售服务有限公司 | 正常 | 8月 | 是 |  | FQ-0001 | 有机废气排放口1 | 否 | 甲苯 | 年 | 2022-08-24 | DB-35/1783-2018 工业涂装工序挥发性有机物排放标准 | 涉涂装工序的其 它行业 | 12 | 8390 | <0.01 | <0.01 | 5 | mg/m3 | 是
三明市 | 梅列区 | 三明中瑞汽车销售服务有限公司 | 正常 | 8月 | 是 |  | FQ-0002 | 有机废气排放口2 | 否 | 二甲苯 | 年 | 2022-08-24 | DB-35/1783-2018 工业涂装工序挥发性有机物排放标准 | 涉涂装工序的其 它行业 | 12 | 9766 | <0.01 | <0.01 | 15 | mg/m3 | 是
三明市 | 梅列区 | 三明中瑞汽车销售服务有限公司 | 正常 | 8月 | 是 |  | FQ-0002 | 有机废气排放口2 | 否 | 非甲烷总烃 | 年 | 2022-08-24 | DB-35/1783-2018 工业涂装工序挥发性有机物排放标准 | 涉涂装工序的其 它行业 | 12 | 9766 | 4.22 | 4.22 | 60 | mg/m3 | 是
三明市 | 梅列区 | 三明中瑞汽车销售服务有限公司 | 正常 | 8月 | 是 |  | FQ-0002 | 有机废气排放口2 | 否 | 甲苯 | 年 | 2022-08-24 | DB-35/1783-2018 工业涂装工序挥发性有机物排放标准 | 涉涂装工序的其 它行业 | 12 | 9766 | <0.01 | <0.01 | 5 | mg/m3 | 是
三明市 | 梅列区 | 炭基科技(三明)有限公司 | 正常 | 8月 | 是 |  | FQ-0001 | 焙烧废气排气筒 | 否 | 沥青烟 | 季 | 2022-08-12 | GB 25465-2010 铝工业污染物排放标准 | 阳极焙烧炉 | -1 | 6111 | 0 | 0 | 20 | mg/m3 | 是
三明市 | 梅列区 | 炭基科技(三明)有限公司 | 正常 | 8月 | 是 |  | FQ-0003 | 导热油炉排气筒 | 是 | 氮氧化物 | 月 |  | GB-13271-2014 锅炉大气污染物排放标准 | 燃气锅炉 |  | -1 | -1 | -1 | 150 | mg/m3
三明市 | 梅列区 | 炭基科技(三明)有限公司 | 正常 | 8月 | 是 |  | FQ-0003 | 导热油炉排气筒 | 是 | 二氧化硫 | 月 |  | GB-13271-2014 锅炉大气污染物排放标准 | 燃气锅炉 |  | -1 | -1 | -1 | 50 | mg/m3
三明市 | 梅列区 | 炭基科技(三明)有限公司 | 正常 | 8月 | 是 |  | FQ-0003 | 导热油炉排气筒 | 是 | 颗粒物 | 月 |  | GB-13271-2014 锅炉大气污染物排放标准 | 燃气锅炉 |  | -1 | -1 | -1 | 20 | mg/m3
三明市 | 梅列区 | 炭基科技(三明)有限公司 | 正常 | 8月 | 是 |  | FQ-0003 | 导热油炉排气筒 | 是 | 林格曼黑度 | 月 |  | GB-13271-2014 锅炉大气污染物排放标准 | 燃气锅炉 |  | -1 | -1 | -1 | 1 | 级
三明市 | 梅列区 | 中石化森美（福建）石油有限公司三明分公司翁墩油库 | 正常 | 8月 | 是 |  | FQ-0001 | 油气回收排放口 | 否 | 非甲烷总烃 | 月 | 2022-08-11 | GB20950-2007 储油库大气污染物排放标准 | （表1）处理装置油气排放限值 | -1 | -1 | 23.9 | 23.9 | 25 | g/m3 | 是