## 废气手工监测记录
废气手工监测记录
设区市 | 行政区 | 企业名称 | 企业状态 | 监测月 | 企业是否监测 | 未监测原因 | 监测点代码 | 监测点名称 | 点位停产/无排放 | 项目 | 频次 | 监测日期 | 标准名称 | 标准条件 | 含氧量 | 排放量（m3/h） | 监测值 | 折算值 | 限值 | 单位 | 是否达标 | 超标倍数
三明市 | 三元区 | 福建厨神食品有限公司 | 正常 | 10月 | 否 | 本月停产 | FQ-0001 | 锅炉废气排气筒 | 是 | 氮氧化物 | 月 |  | GB-13271-2014 锅炉大气污染物排放标准 | 燃煤锅炉 |  | -1 | -1 | -1 | 200 | mg/m3
三明市 | 三元区 | 福建厨神食品有限公司 | 正常 | 10月 | 否 | 本月停产 | FQ-0001 | 锅炉废气排气筒 | 是 | 二氧化硫 | 月 |  | GB-13271-2014 锅炉大气污染物排放标准 | 燃煤锅炉 |  | -1 | -1 | -1 | 200 | mg/m3
三明市 | 三元区 | 福建厨神食品有限公司 | 正常 | 10月 | 否 | 本月停产 | FQ-0001 | 锅炉废气排气筒 | 是 | 汞及化合物 | 月 |  | GB-13271-2014 锅炉大气污染物排放标准 | 燃煤锅炉 |  | -1 | -1 | -1 | 0.05 | mg/m3
三明市 | 三元区 | 福建厨神食品有限公司 | 正常 | 10月 | 否 | 本月停产 | FQ-0001 | 锅炉废气排气筒 | 是 | 颗粒物 | 月 |  | GB-13271-2014 锅炉大气污染物排放标准 | 燃煤锅炉 |  | -1 | -1 | -1 | 30 | mg/m3
三明市 | 三元区 | 福建厨神食品有限公司 | 正常 | 10月 | 否 | 本月停产 | FQ-0001 | 锅炉废气排气筒 | 是 | 林格曼黑度 | 月 |  | GB-13271-2014 锅炉大气污染物排放标准 | 燃煤锅炉 |  | -1 | -1 | -1 | 1 | 级
三明市 | 三元区 | 福建华灿制药有限公司 | 正常 | 10月 | 否 | 本月停产 | FQ-0002 | 锅炉废气排放口 | 是 | 氮氧化物 | 月 |  | GB-13271-2014 锅炉大气污染物排放标准 | 燃气锅炉 |  | -1 | -1 | -1 | 150 | mg/m3
三明市 | 三元区 | 福建汇天生物药业有限公司 | 正常 | 10月 | 是 |  | FQ-0001 | 2吨燃气锅炉烟囱 | 否 | 氮氧化物 | 月 | 2022-10-14 | GB-13271-2014 锅炉大气污染物排放标准 | 燃气锅炉 | 4.2 | 1542 | 81 | 84 | 150 | mg/m3 | 是
三明市 | 三元区 | 福建汇天生物药业有限公司 | 正常 | 10月 | 是 |  | FQ-0002 | 4吨燃气锅炉烟囱出口 | 是 | 氮氧化物 | 月 |  | GB-13271-2014 锅炉大气污染物排放标准 | 燃气锅炉 |  | -1 | -1 | -1 | 150 | mg/m3
三明市 | 三元区 | 福建汇天生物药业有限公司 | 正常 | 10月 | 是 |  | FQ-0003 | 合成药车间排气筒 | 否 | 非甲烷总烃 | 月 | 2022-10-14 | GB16297-1996 大气污染物综合排放标准 | 使用溶剂汽油或 其他混合烃类物质 | -1 | 67 | 3.10 | 3.10 | 120 | mg/m3 | 是
三明市 | 三元区 | 福建吉兴竹业有限公司 | 正常 | 10月 | 是 |  | FQ-0003 | 锅炉烟囱 | 是 | 氮氧化物 | 月 |  | GB-13271-2014 锅炉大气污染物排放标准 | 燃煤锅炉 |  | -1 | -1 | -1 | 200 | mg/m3
三明市 | 三元区 | 福建吉兴竹业有限公司 | 正常 | 10月 | 是 |  | FQ-0003 | 锅炉烟囱 | 是 | 二氧化硫 | 月 |  | GB-13271-2014 锅炉大气污染物排放标准 | 燃煤锅炉 |  | -1 | -1 | -1 | 200 | mg/m3
三明市 | 三元区 | 福建吉兴竹业有限公司 | 正常 | 10月 | 是 |  | FQ-0003 | 锅炉烟囱 | 是 | 汞及化合物 | 月 |  | GB-13271-2014 锅炉大气污染物排放标准 | 燃煤锅炉 |  | -1 | -1 | -1 | 0.05 | mg/m3
三明市 | 三元区 | 福建吉兴竹业有限公司 | 正常 | 10月 | 是 |  | FQ-0003 | 锅炉烟囱 | 是 | 颗粒物 | 月 |  | GB-13271-2014 锅炉大气污染物排放标准 | 燃煤锅炉 |  | -1 | -1 | -1 | 30 | mg/m3
三明市 | 三元区 | 福建吉兴竹业有限公司 | 正常 | 10月 | 是 |  | FQ-0003 | 锅炉烟囱 | 是 | 林格曼黑度 | 月 |  | GB-13271-2014 锅炉大气污染物排放标准 | 燃煤锅炉 |  | -1 | -1 | -1 | 1 | 级
三明市 | 三元区 | 福建闽新集团有限公司 | 正常 | 10月 | 是 |  | FQ-0001 | 生物质锅炉废气排放口 | 是 | 氮氧化物 | 月 |  | GB-13271-2014 锅炉大气污染物排放标准 | 燃煤锅炉 |  | -1 | -1 | -1 | 200 | mg/m3
三明市 | 三元区 | 福建闽新集团有限公司 | 正常 | 10月 | 是 |  | FQ-0001 | 生物质锅炉废气排放口 | 是 | 二氧化硫 | 月 |  | GB-13271-2014 锅炉大气污染物排放标准 | 燃煤锅炉 |  | -1 | -1 | -1 | 200 | mg/m3
三明市 | 三元区 | 福建闽新集团有限公司 | 正常 | 10月 | 是 |  | FQ-0001 | 生物质锅炉废气排放口 | 是 | 汞及化合物 | 月 |  | GB-13271-2014 锅炉大气污染物排放标准 | 燃煤锅炉 |  | -1 | -1 | -1 | 0.05 | mg/m3
三明市 | 三元区 | 福建闽新集团有限公司 | 正常 | 10月 | 是 |  | FQ-0001 | 生物质锅炉废气排放口 | 是 | 颗粒物 | 月 |  | GB-13271-2014 锅炉大气污染物排放标准 | 燃煤锅炉 |  | -1 | -1 | -1 | 30 | mg/m3
三明市 | 三元区 | 福建闽新集团有限公司 | 正常 | 10月 | 是 |  | FQ-0001 | 生物质锅炉废气排放口 | 是 | 林格曼黑度 | 月 |  | GB-13271-2014 锅炉大气污染物排放标准 | 燃煤锅炉 |  | -1 | -1 | -1 | 1 | 级
三明市 | 三元区 | 福建闽新集团有限公司 | 正常 | 10月 | 是 |  | FQ-0002 | 天然气锅炉烟气排放口 | 否 | 二氧化硫 | 年 | 2022-10-17 | GB-13271-2014 锅炉大气污染物排放标准 | 燃气锅炉 | 5 | 4839 | 9 | 9 | 50 | mg/m3 | 是
三明市 | 三元区 | 福建闽新集团有限公司 | 正常 | 10月 | 是 |  | FQ-0002 | 天然气锅炉烟气排放口 | 否 | 颗粒物 | 年 | 2022-10-17 | GB-13271-2014 锅炉大气污染物排放标准 | 燃气锅炉 | 5 | 4839 | 5.1 | 5.6 | 20 | mg/m3 | 是
三明市 | 三元区 | 福建闽新集团有限公司 | 正常 | 10月 | 是 |  | FQ-0002 | 天然气锅炉烟气排放口 | 否 | 林格曼黑度 | 年 | 2022-10-17 | GB-13271-2014 锅炉大气污染物排放标准 | 燃气锅炉 | 5 | 4839 | <1 | <1 | 1 | 级 | 是
三明市 | 三元区 | 福建闽新集团有限公司 | 正常 | 10月 | 是 |  | FQ-0002 | 天然气锅炉烟气排放口 | 否 | 氮氧化物 | 月 | 2022-10-17 | GB-13271-2014 锅炉大气污染物排放标准 | 燃气锅炉 | 5 | 4839 | 71 | 74 | 150 | mg/m3 | 是
三明市 | 三元区 | 福建三明宝顺冶金实业有限公司 | 正常 | 10月 | 是 |  | FQ-0001 | 尾气废气排放口 | 否 | 硫酸雾 | 季 | 2022-10-21 | GB 26132 - 2010 硫酸工业污染物排放标准 | 大气污染物特别排放限值 | 21 | 27600 | 0.28 | 0.28 | 5 | mg/m3 | 是
三明市 | 三元区 | 福建三明华油仓储有限责任公司 | 正常 | 10月 | 是 |  | FQ-0001 | 装载废气排放口 | 否 | 非甲烷总烃 | 月 | 2022-10-25 | GB20950-2007 储油库大气污染物排放标准 | （表1）处理装置油气排放限值 | -1 | 155 | 4.65 | 4.65 | 25 | g/m3 | 是
三明市 | 三元区 | 福建三农新材料有限责任公司 | 正常 | 10月 | 是 |  | FQ-0002 | 1#锅炉烟气排放口 | 否 | 汞及化合物 | 季 | 2022-10-12 | GB-13271-2014 锅炉大气污染物排放标准 | 除广西壮族自治区、重庆市、四川省和贵州省外地区的燃煤锅炉 | 11.1 | 21385 | 0.0001 | 0.0001 | 0.05 | mg/m3 | 是
三明市 | 三元区 | 福建三农新材料有限责任公司 | 正常 | 10月 | 是 |  | FQ-0002 | 1#锅炉烟气排放口 | 否 | 林格曼黑度 | 季 | 2022-10-12 | GB-13271-2014 锅炉大气污染物排放标准 | 除广西壮族自治区、重庆市、四川省和贵州省外地区的燃煤锅炉 | 11.1 | 21385 | 1 | 1 | 1 | 级 | 是
三明市 | 三元区 | 福建三农新材料有限责任公司 | 正常 | 10月 | 是 |  | FQ-0003 | 2#锅炉烟气排放口 | 否 | 汞及化合物 | 季 | 2022-10-12 | GB-13271-2014 锅炉大气污染物排放标准 | 除广西壮族自治区、重庆市、四川省和贵州省外地区的燃煤锅炉 | 10.1 | 15349 | 0.0001 | 0.0001 | 0.05 | mg/m3 | 是
三明市 | 三元区 | 福建三农新材料有限责任公司 | 正常 | 10月 | 是 |  | FQ-0003 | 2#锅炉烟气排放口 | 否 | 林格曼黑度 | 季 | 2022-10-12 | GB-13271-2014 锅炉大气污染物排放标准 | 除广西壮族自治区、重庆市、四川省和贵州省外地区的燃煤锅炉 | 10.1 | 15349 | 1 | 1 | 1 | 级 | 是
三明市 | 三元区 | 福建三农新材料有限责任公司 | 正常 | 10月 | 是 |  | FQ-0004 | 焚烧炉废气总排放口 | 否 | 林格曼黑度 | 季 | 2022-10-12 | GB 18484-2001 危险废物焚烧污染控制标准 | 300<焚烧容量<2500 | 11 | 5447 | 1 | 1 | 1 | 级 | 是
三明市 | 三元区 | 福建三农新材料有限责任公司 | 正常 | 10月 | 是 |  | FQ-0004 | 焚烧炉废气总排放口 | 否 | 一氧化碳 | 月 | 2022-10-12 | GB 18484-2001 危险废物焚烧污染控制标准 | 300<焚烧容量<2500 | 11 | 5447 | 32 | 32 | 80 | mg/m3 | 是
三明市 | 三元区 | 福建三农新材料有限责任公司 | 正常 | 10月 | 是 |  | FQ-0007 | 悬浮聚四氟乙烯2#冷却排放口 | 否 | 氟化氢 | 季 | 2022-10-12 | GB-31572.02-2015 合成树脂工业污染物排放标准 | 氟树脂 | -1 | 2948 | 2.66 | 2.66 | 5 | mg/m3 | 是
三明市 | 三元区 | 福建三农新材料有限责任公司 | 正常 | 10月 | 是 |  | FQ-0007 | 悬浮聚四氟乙烯2#冷却排放口 | 否 | 非甲烷总烃 | 月 | 2022-10-12 | DB-35/1782-2018 工业企业挥发性有机物排放标准 | 其他行业 | -1 | 2948 | 6.10 | 6.10 | 100 | mg/m3 | 是
三明市 | 三元区 | 福建三农新材料有限责任公司 | 正常 | 10月 | 是 |  | FQ-0007 | 悬浮聚四氟乙烯2#冷却排放口 | 否 | 颗粒物 | 月 | 2022-10-12 | GB-31572.02-2015 合成树脂工业污染物排放标准 | 氟树脂 | -1 | 2948 | 24.1 | 24.1 | 30 | mg/m3 | 是
三明市 | 三元区 | 福建三农新材料有限责任公司 | 正常 | 10月 | 是 |  | FQ-0009 | PAC盐酸反应及氯化钙反应废气排放口 | 否 | 氯化氢 | 季 | 2022-10-12 | GB-31573 -2015 无机化学工业污染物排放标准 | 无机氯化合物及氯酸盐工业 | 17.6 | 8206 | 4.5 | 17.2 | 20 | mg/L | 是
三明市 | 三元区 | 福建三农新材料有限责任公司 | 正常 | 10月 | 是 |  | FQ-0010 | 悬浮聚四氟乙烯1#粉碎排放口 | 否 | 氟化氢 | 季 | 2022-10-12 | GB-31572.02-2015 合成树脂工业污染物排放标准 | 氟树脂 | -1 | 2621 | 2.68 | 2.68 | 5 | mg/m3 | 是
三明市 | 三元区 | 福建三农新材料有限责任公司 | 正常 | 10月 | 是 |  | FQ-0010 | 悬浮聚四氟乙烯1#粉碎排放口 | 否 | 非甲烷总烃 | 月 | 2022-10-12 | DB-35/1782-2018 工业企业挥发性有机物排放标准 | 其他行业 | -1 | 2621 | 2.8 | 2.8 | 100 | mg/m3 | 是
三明市 | 三元区 | 福建三农新材料有限责任公司 | 正常 | 10月 | 是 |  | FQ-0010 | 悬浮聚四氟乙烯1#粉碎排放口 | 否 | 颗粒物 | 月 | 2022-10-12 | GB-31572.02-2015 合成树脂工业污染物排放标准 | 氟树脂 | -1 | 2621 | 25.2 | 25.2 | 30 | mg/m3 | 是
三明市 | 三元区 | 福建三农新材料有限责任公司 | 正常 | 10月 | 是 |  | FQ-0011 | 悬浮聚四氟乙烯2#粉碎排放口 | 否 | 氟化氢 | 季 | 2022-10-12 | GB-31572.02-2015 合成树脂工业污染物排放标准 | 氟树脂 | -1 | 3223 | 2.57 | 2.57 | 5 | mg/m3 | 是
三明市 | 三元区 | 福建三农新材料有限责任公司 | 正常 | 10月 | 是 |  | FQ-0011 | 悬浮聚四氟乙烯2#粉碎排放口 | 否 | 非甲烷总烃 | 月 | 2022-10-12 | DB-35/1782-2018 工业企业挥发性有机物排放标准 | 其他行业 | -1 | 3223 | 3.78 | 3.78 | 100 | mg/m3 | 是
三明市 | 三元区 | 福建三农新材料有限责任公司 | 正常 | 10月 | 是 |  | FQ-0011 | 悬浮聚四氟乙烯2#粉碎排放口 | 否 | 颗粒物 | 月 | 2022-10-12 | GB-31572.02-2015 合成树脂工业污染物排放标准 | 氟树脂 | -1 | 3223 | 24.1 | 24.1 | 30 | mg/m3 | 是
三明市 | 三元区 | 福建三农新材料有限责任公司 | 正常 | 10月 | 是 |  | FQ-0013 | 氟化氢罐区尾气排放口 | 否 | 非甲烷总烃 | 季 | 2022-10-12 | DB-35/1782-2018 工业企业挥发性有机物排放标准 | 其他行业 | -1 | 58 | 5.81 | 5.81 | 100 | mg/m3 | 是
三明市 | 三元区 | 福建三农新材料有限责任公司 | 正常 | 10月 | 是 |  | FQ-0013 | 氟化氢罐区尾气排放口 | 否 | 氟化氢 | 季 | 2022-10-12 | GB-31572.02-2015 合成树脂工业污染物排放标准 | 氟树脂 | -1 | 58 | 0.32 | 0.32 | 5 | mg/m3 | 是
三明市 | 三元区 | 福建三农新材料有限责任公司 | 正常 | 10月 | 是 |  | FQ-0014 | 盐酸罐区尾气排放口 | 否 | 非甲烷总烃 | 季 | 2022-10-12 | DB-35/1782-2018 工业企业挥发性有机物排放标准 | 其他行业 | -1 | -1 | 4.78 | 4.78 | 100 | mg/m3 | 是
三明市 | 三元区 | 福建三农新材料有限责任公司 | 正常 | 10月 | 是 |  | FQ-0014 | 盐酸罐区尾气排放口 | 否 | 氯化氢 | 季 | 2022-10-12 | GB-31571.02-2015 石油化学工业污染物排放标准 | 有机特征污染物 | -1 | -1 | 7.8 | 7.8 | 30 | mg/m3 | 是
三明市 | 三元区 | 福建三农新材料有限责任公司 | 正常 | 10月 | 是 |  | FQ-0017 | 新建盐酸罐区尾气排放口 | 否 | 氯化氢 | 季 | 2022-10-12 | GB-31573 -2015 无机化学工业污染物排放标准 | 无机氯化合物及氯酸盐工业 | -1 | 143 | 6.2 | 6.2 | 20 | mg/L | 是
三明市 | 三元区 | 福建三农新材料有限责任公司 | 正常 | 10月 | 是 |  | FQ-0018 | 悬浮聚四氟乙烯1#干燥排放口 | 否 | 氟化氢 | 季 | 2022-10-12 | GB-31572.02-2015 合成树脂工业污染物排放标准 | 氟树脂 | -1 | 2934 | 2.77 | 2.77 | 5 | mg/m3 | 是
三明市 | 三元区 | 福建三农新材料有限责任公司 | 正常 | 10月 | 是 |  | FQ-0018 | 悬浮聚四氟乙烯1#干燥排放口 | 否 | 非甲烷总烃 | 月 | 2022-10-12 | DB-35/1782-2018 工业企业挥发性有机物排放标准 | 其他行业 | -1 | 2934 | 4.76 | 4.76 | 100 | mg/m3 | 是
三明市 | 三元区 | 福建三农新材料有限责任公司 | 正常 | 10月 | 是 |  | FQ-0018 | 悬浮聚四氟乙烯1#干燥排放口 | 否 | 颗粒物 | 月 | 2022-10-12 | GB-31572.02-2015 合成树脂工业污染物排放标准 | 氟树脂 | -1 | 2934 | 25 | 25 | 30 | mg/m3 | 是
三明市 | 三元区 | 福建三农新材料有限责任公司 | 正常 | 10月 | 是 |  | FQ-0019 | 悬浮聚四氟乙烯2#干燥排放口 | 否 | 氟化氢 | 季 | 2022-10-12 | GB-31572.02-2015 合成树脂工业污染物排放标准 | 氟树脂 | -1 | 2600 | 2.58 | 2.58 | 5 | mg/m3 | 是
三明市 | 三元区 | 福建三农新材料有限责任公司 | 正常 | 10月 | 是 |  | FQ-0019 | 悬浮聚四氟乙烯2#干燥排放口 | 否 | 非甲烷总烃 | 月 | 2022-10-12 | DB-35/1782-2018 工业企业挥发性有机物排放标准 | 其他行业 | -1 | 2600 | 4.84 | 4.84 | 100 | mg/m3 | 是
三明市 | 三元区 | 福建三农新材料有限责任公司 | 正常 | 10月 | 是 |  | FQ-0019 | 悬浮聚四氟乙烯2#干燥排放口 | 否 | 颗粒物 | 月 | 2022-10-12 | GB-31572.02-2015 合成树脂工业污染物排放标准 | 氟树脂 | -1 | 2600 | 22 | 22 | 30 | mg/m3 | 是
三明市 | 三元区 | 福建三农新材料有限责任公司 | 正常 | 10月 | 是 |  | FQ-0020 | 悬浮聚四氟乙烯1#冷却排放口 | 否 | 氟化氢 | 季 | 2022-10-12 | GB-31572.02-2015 合成树脂工业污染物排放标准 | 氟树脂 | -1 | 3057 | 2.51 | 2.51 | 5 | mg/m3 | 是
三明市 | 三元区 | 福建三农新材料有限责任公司 | 正常 | 10月 | 是 |  | FQ-0020 | 悬浮聚四氟乙烯1#冷却排放口 | 否 | 非甲烷总烃 | 月 | 2022-10-12 | DB-35/1782-2018 工业企业挥发性有机物排放标准 | 其他行业 | -1 | 3057 | 3.04 | 3.04 | 100 | mg/m3 | 是
三明市 | 三元区 | 福建三农新材料有限责任公司 | 正常 | 10月 | 是 |  | FQ-0020 | 悬浮聚四氟乙烯1#冷却排放口 | 否 | 颗粒物 | 月 | 2022-10-12 | GB-31572.02-2015 合成树脂工业污染物排放标准 | 氟树脂 | -1 | 3057 | 21.7 | 21.7 | 30 | mg/m3 | 是
三明市 | 三元区 | 福建三农新材料有限责任公司 | 正常 | 10月 | 是 |  | FQ-0021 | 悬浮聚四氟乙烯3#冷却排放口 | 否 | 氟化氢 | 季 | 2022-10-12 | GB-31572.02-2015 合成树脂工业污染物排放标准 | 氟树脂 | -1 | 3698 | 2.76 | 2.76 | 5 | mg/m3 | 是
三明市 | 三元区 | 福建三农新材料有限责任公司 | 正常 | 10月 | 是 |  | FQ-0021 | 悬浮聚四氟乙烯3#冷却排放口 | 否 | 非甲烷总烃 | 月 | 2022-10-12 | DB-35/1782-2018 工业企业挥发性有机物排放标准 | 其他行业 | -1 | 3698 | 5.77 | 5.77 | 100 | mg/m3 | 是
三明市 | 三元区 | 福建三农新材料有限责任公司 | 正常 | 10月 | 是 |  | FQ-0021 | 悬浮聚四氟乙烯3#冷却排放口 | 否 | 颗粒物 | 月 | 2022-10-12 | GB-31572.02-2015 合成树脂工业污染物排放标准 | 氟树脂 | -1 | 3698 | 22.5 | 22.5 | 30 | mg/m3 | 是
三明市 | 三元区 | 福建三农新材料有限责任公司 | 正常 | 10月 | 是 |  | FQ-0022 | 悬浮聚四氟乙烯3#干燥排放口 | 否 | 氟化氢 | 季 | 2022-10-12 | GB-31572.02-2015 合成树脂工业污染物排放标准 | 氟树脂 | -1 | 3941 | 2.56 | 2.56 | 5 | mg/m3 | 是
三明市 | 三元区 | 福建三农新材料有限责任公司 | 正常 | 10月 | 是 |  | FQ-0022 | 悬浮聚四氟乙烯3#干燥排放口 | 否 | 非甲烷总烃 | 月 | 2022-10-12 | DB-35/1782-2018 工业企业挥发性有机物排放标准 | 其他行业 | -1 | 3941 | 4.72 | 4.72 | 100 | mg/m3 | 是
三明市 | 三元区 | 福建三农新材料有限责任公司 | 正常 | 10月 | 是 |  | FQ-0022 | 悬浮聚四氟乙烯3#干燥排放口 | 否 | 颗粒物 | 月 | 2022-10-12 | GB-31572.02-2015 合成树脂工业污染物排放标准 | 氟树脂 | -1 | 3941 | 23.4 | 23.4 | 30 | mg/m3 | 是
三明市 | 三元区 | 福建省广明涂料有限责任公司 | 正常 | 10月 | 是 |  | FQ-0001 | 废气总排口 | 否 | 非甲烷总烃 | 月 | 2022-10-26 | GB 37824—2019 涂料、油墨及胶粘剂工业大气污染物排放标准 | 涂料制造、油墨及类似产品制造 | 16 | 7251 | 35 | 35 | 60 | mg/m3 | 是
三明市 | 三元区 | 福建省江南农庄食品有限公司 | 正常 | 10月 | 是 |  | FQ-0001 | 废气排放口 | 否 | 氮氧化物 | 月 | 2022-10-14 | GB-13271-2014 锅炉大气污染物排放标准 | 除广西壮族自治区、重庆市、四川省和贵州省外地区的燃煤锅炉 | 13.3 | 1113 | 77 | 120 | 400 | mg/m3 | 是
三明市 | 三元区 | 福建省江南农庄食品有限公司 | 正常 | 10月 | 是 |  | FQ-0001 | 废气排放口 | 否 | 二氧化硫 | 月 | 2022-10-14 | GB-13271-2014 锅炉大气污染物排放标准 | 除广西壮族自治区、重庆市、四川省和贵州省外地区的燃煤锅炉 | 13.3 | 1113 | 20 | 31 | 400 | mg/m3 | 是
三明市 | 三元区 | 福建省江南农庄食品有限公司 | 正常 | 10月 | 是 |  | FQ-0001 | 废气排放口 | 否 | 颗粒物 | 月 | 2022-10-14 | GB-13271-2014 锅炉大气污染物排放标准 | 除广西壮族自治区、重庆市、四川省和贵州省外地区的燃煤锅炉 | 13.3 | 1113 | 15.8 | 24.6 | 80 | mg/m3 | 是
三明市 | 三元区 | 福建省江南农庄食品有限公司 | 正常 | 10月 | 是 |  | FQ-0001 | 废气排放口 | 否 | 林格曼黑度 | 月 | 2022-10-14 | GB-13271-2014 锅炉大气污染物排放标准 | 除广西壮族自治区、重庆市、四川省和贵州省外地区的燃煤锅炉 | 13.3 | 1113 | <1 | <1 | 1 | 级 | 是
三明市 | 三元区 | 福建省三钢（集团）有限责任公司 | 正常 | 10月 | 是 |  | FQ-0035 | 矿山公司4#岗位除尘排气筒 | 否 | 颗粒物 | 季 | 2022-10-27 | GB-28664-2012 炼钢工业大气污染物排放标准 | 连铸切割及火焰清理、石灰窑、白云石窑焙烧 | -1 | 24917 | 1.82 | 1.82 | 30 | mg/m3 | 是
三明市 | 三元区 | 福建省三钢（集团）有限责任公司 | 正常 | 10月 | 是 |  | FQ-0038 | 220整粒除尘排气筒 | 否 | 颗粒物 | 季 | 2022-10-21 | GB-28662-2012 钢铁烧结、球团工业大气污染物排放标准 | 烧结机机尾 带式焙烧机机尾 其他生产设备 | -1 | 501861 | 2.33 | 2.33 | 30 | mg/m3 | 是
三明市 | 三元区 | 福建省三钢（集团）有限责任公司 | 正常 | 10月 | 是 |  | FQ-0048 | 矿山公司1#岗位除尘排气筒 | 否 | 颗粒物 | 季 | 2022-10-27 | GB-28664-2012 炼钢工业大气污染物排放标准 | 连铸切割及火焰清理、石灰窑、白云石窑焙烧 | -1 | 34328 | 2.17 | 2.17 | 30 | mg/m3 | 是
三明市 | 三元区 | 福建省三钢（集团）有限责任公司 | 正常 | 10月 | 是 |  | FQ-0078 | 200整粒除尘排气筒 | 否 | 颗粒物 | 年 | 2022-10-19 | GB-28662-2012 钢铁烧结、球团工业大气污染物排放标准 | 烧结机机尾 带式焙烧机机尾 其他生产设备 | -1 | 450297 | 4.85 | 4.85 | 30 | mg/m3 | 是
三明市 | 三元区 | 福建省三钢（集团）有限责任公司 | 正常 | 10月 | 是 |  | FQ-0084 | 4#高炉热风炉排气筒 | 否 | 氮氧化物 | 季 | 2022-10-13 | GB-28663-2012 炼铁工业大气污染物排放标准 | 自2015年1月1日起 | -1 | 142281 | 8 | 8 | 300 | mg/m3 | 是
三明市 | 三元区 | 福建省三钢（集团）有限责任公司 | 正常 | 10月 | 是 |  | FQ-0084 | 4#高炉热风炉排气筒 | 否 | 二氧化硫 | 季 | 2022-10-13 | GB-28663-2012 炼铁工业大气污染物排放标准 | 自2015年1月1日起 | -1 | 142281 | 14 | 14 | 100 | mg/m3 | 是
三明市 | 三元区 | 福建省三钢（集团）有限责任公司 | 正常 | 10月 | 是 |  | FQ-0084 | 4#高炉热风炉排气筒 | 否 | 颗粒物 | 季 | 2022-10-13 | GB-28663-2012 炼铁工业大气污染物排放标准 | 自2015年1月1日起 | -1 | 142281 | 6.66 | 6.66 | 20 | mg/m3 | 是
三明市 | 三元区 | 福建省三钢（集团）有限责任公司 | 正常 | 10月 | 是 |  | FQ-0112 | 烧结220成品排气筒 | 否 | 颗粒物 | 季 | 2022-10-21 | GB-28662-2012 钢铁烧结、球团工业大气污染物排放标准 | 自2015年1月1日起（表2） | -1 | 374383 | 2.61 | 2.61 | 30 | mg/m3 | 是
三明市 | 三元区 | 福建省三钢（集团）有限责任公司 | 正常 | 10月 | 是 |  | FQ-0114 | 炼铁北区喷煤3#排气筒 | 否 | 颗粒物 | 年 | 2022-10-13 | GB-28663-2012 炼铁工业大气污染物排放标准 | 自2015年1月1日起 | -1 | 58264 | 5.33 | 5.33 | 25 | mg/m3 | 是
三明市 | 三元区 | 福建省三钢（集团）有限责任公司 | 正常 | 10月 | 是 |  | FQ-0116 | 烧结200配料排气筒 | 否 | 颗粒物 | 季 | 2022-10-19 | GB-28662-2012 钢铁烧结、球团工业大气污染物排放标准 | 自2015年1月1日起（表2） | -1 | 13143 | 3.49 | 3.49 | 30 | mg/m3 | 是
三明市 | 三元区 | 福建省三明磐石建设工程有限公司 | 正常 | 10月 | 是 |  | FQ-0003 | 导热油炉排放口 | 否 | 氮氧化物 | 月 | 2022-10-13 | GB-13271-2014 锅炉大气污染物排放标准 | 燃油锅炉 | 6.4 | 945 | 81 | 97 | 200 | mg/m3 | 是
三明市 | 三元区 | 福建省三明磐石建设工程有限公司 | 正常 | 10月 | 是 |  | FQ-0003 | 导热油炉排放口 | 否 | 二氧化硫 | 月 | 2022-10-13 | GB-13271-2014 锅炉大气污染物排放标准 | 燃油锅炉 | 6.4 | 945 | 11 | 13 | 100 | mg/m3 | 是
三明市 | 三元区 | 福建省三明磐石建设工程有限公司 | 正常 | 10月 | 是 |  | FQ-0003 | 导热油炉排放口 | 否 | 颗粒物 | 月 | 2022-10-13 | GB-13271-2014 锅炉大气污染物排放标准 | 燃油锅炉 | 6.4 | 945 | 14.3 | 17.2 | 30 | mg/m3 | 是
三明市 | 三元区 | 福建省三明磐石建设工程有限公司 | 正常 | 10月 | 是 |  | FQ-0003 | 导热油炉排放口 | 否 | 林格曼黑度 | 月 | 2022-10-13 | GB-13271-2014 锅炉大气污染物排放标准 | 燃油锅炉 | 6.4 | 945 | <1 | <1 | 1 | 级 | 是
三明市 | 三元区 | 福建省三明市多丰食品有限公司 | 正常 | 10月 | 否 | 本月停产 | FQ-0001 | 锅炉烟囱 | 是 | 氮氧化物 | 月 |  | GB-13271-2014 锅炉大气污染物排放标准 | 燃煤锅炉 |  | -1 | -1 | -1 | 200 | mg/m3
三明市 | 三元区 | 福建省三明市多丰食品有限公司 | 正常 | 10月 | 否 | 本月停产 | FQ-0001 | 锅炉烟囱 | 是 | 二氧化硫 | 月 |  | GB-13271-2014 锅炉大气污染物排放标准 | 燃煤锅炉 |  | -1 | -1 | -1 | 200 | mg/m3
三明市 | 三元区 | 福建省三明市多丰食品有限公司 | 正常 | 10月 | 否 | 本月停产 | FQ-0001 | 锅炉烟囱 | 是 | 汞及化合物 | 月 |  | GB-13271-2014 锅炉大气污染物排放标准 | 燃煤锅炉 |  | -1 | -1 | -1 | 0.05 | mg/m3
三明市 | 三元区 | 福建省三明市多丰食品有限公司 | 正常 | 10月 | 否 | 本月停产 | FQ-0001 | 锅炉烟囱 | 是 | 颗粒物 | 月 |  | GB-13271-2014 锅炉大气污染物排放标准 | 燃煤锅炉 |  | -1 | -1 | -1 | 30 | mg/m3
三明市 | 三元区 | 福建省三明市多丰食品有限公司 | 正常 | 10月 | 否 | 本月停产 | FQ-0001 | 锅炉烟囱 | 是 | 林格曼黑度 | 月 |  | GB-13271-2014 锅炉大气污染物排放标准 | 燃煤锅炉 |  | -1 | -1 | -1 | 1 | 级
三明市 | 三元区 | 福建省三明市麒麟防水材料有限公司 | 正常 | 10月 | 是 |  | FQ-0002 | 导热油炉排气筒 | 否 | 氮氧化物 | 月 | 2022-10-15 | GB-13271-2014 锅炉大气污染物排放标准 | 燃煤锅炉 | 14.9 | 3756 | 65 | 128 | 200 | mg/m3 | 是
三明市 | 三元区 | 福建省三明市麒麟防水材料有限公司 | 正常 | 10月 | 是 |  | FQ-0002 | 导热油炉排气筒 | 否 | 二氧化硫 | 月 | 2022-10-15 | GB-13271-2014 锅炉大气污染物排放标准 | 燃煤锅炉 | 14.9 | 3756 | 8 | 16 | 200 | mg/m3 | 是
三明市 | 三元区 | 福建省三明市麒麟防水材料有限公司 | 正常 | 10月 | 是 |  | FQ-0002 | 导热油炉排气筒 | 否 | 汞及化合物 | 月 | 2022-10-15 | GB-13271-2014 锅炉大气污染物排放标准 | 燃煤锅炉 | 14.9 | 3757 | <0.0001 | <0.0002 | 0.05 | mg/m3 | 是
三明市 | 三元区 | 福建省三明市麒麟防水材料有限公司 | 正常 | 10月 | 是 |  | FQ-0002 | 导热油炉排气筒 | 否 | 颗粒物 | 月 | 2022-10-15 | GB-13271-2014 锅炉大气污染物排放标准 | 燃煤锅炉 | 14.9 | 3756 | 11.5 | 22.7 | 30 | mg/m3 | 是
三明市 | 三元区 | 福建省三明市麒麟防水材料有限公司 | 正常 | 10月 | 是 |  | FQ-0002 | 导热油炉排气筒 | 否 | 林格曼黑度 | 月 | 2022-10-15 | GB-13271-2014 锅炉大气污染物排放标准 | 燃煤锅炉 | 14.9 | 3756 | <1 | <1 | 1 | 级 | 是
三明市 | 三元区 | 福建省三明骊腾有色金属工贸有限公司 | 正常 | 10月 | 是 |  | FQ-0001 | 尾气排气筒 | 否 | 锡及化合物 | 季 | 2022-10-15 | QT-LQ2014-2014 废气非标准监测项目 | 无标准限值的项目 | 11.6 | 26900 | 0.0025 | 0.0033 |  | mg/m3
三明市 | 三元区 | 福建省三明骊腾有色金属工贸有限公司 | 正常 | 10月 | 是 |  | FQ-0001 | 尾气排气筒 | 否 | 二噁英 | 年 | 2022-10-15 | QT-LQ2014-2014 废气非标准监测项目 | 无标准限值的项目 | 11.6 | 26900 | 0.082 | 0.082 |  | TEQ ng/m3
三明市 | 三元区 | 福建省三明骊腾有色金属工贸有限公司 | 正常 | 10月 | 是 |  | FQ-0001 | 尾气排气筒 | 否 | 铬及其化合物 | 月 | 2022-10-15 | QT-LQ2014-2014 废气非标准监测项目 | 无标准限值的项目 | 11.6 | 26900 | 0.0035 | 0.0046 |  | mg/m3
三明市 | 三元区 | 福建省三明骊腾有色金属工贸有限公司 | 正常 | 10月 | 是 |  | FQ-0001 | 尾气排气筒 | 否 | 铅及其化合物 | 月 | 2022-10-15 | GB9078-1996 工业炉窑大气污染物排放标准 | 二级标准 | 11.6 | 26900 | 0.036 | 0.047 | 10 | mg/m3 | 是
三明市 | 三元区 | 福建省三明骊腾有色金属工贸有限公司 | 正常 | 10月 | 是 |  | FQ-0001 | 尾气排气筒 | 否 | 砷及其化合物 | 月 | 2022-10-15 | QT-LQ2014-2014 废气非标准监测项目 | 无标准限值的项目 | 11.6 | 26900 | 0.00062 | 0.000257 |  | mg/m3
三明市 | 三元区 | 福建省三明骊腾有色金属工贸有限公司 | 正常 | 10月 | 是 |  | FQ-0001 | 尾气排气筒 | 否 | 镉及化合物 | 月 | 2022-10-15 | QT-LQ2014-2014 废气非标准监测项目 | 无标准限值的项目 | 11.6 | 26900 | 0.00196 | 0.00257 |  | mg/m3
三明市 | 三元区 | 福建台明铸管科技股份有限公司 | 正常 | 10月 | 是 |  | FQ-0002 | 锅炉废气排放口 | 否 | 氮氧化物 | 月 | 2022-10-21 | GB-13271-2014 锅炉大气污染物排放标准 | 燃气锅炉 | 5.1 | 1700 | 46 | 51 | 150 | mg/m3 | 是
三明市 | 三元区 | 福建铜浪建材科技发展有限公司 | 正常 | 10月 | 否 | 强制提交 | FQ-0001 | 燃生物质导热油炉排放口 | 否 | 氮氧化物 | 月 |  | GB-13271-2014 锅炉大气污染物排放标准 | 燃油锅炉 | -1 | -1 | -1 | -1 | 200 | mg/m3
三明市 | 三元区 | 福建铜浪建材科技发展有限公司 | 正常 | 10月 | 否 | 强制提交 | FQ-0001 | 燃生物质导热油炉排放口 | 否 | 二氧化硫 | 月 |  | GB-13271-2014 锅炉大气污染物排放标准 | 燃煤锅炉 | -1 | -1 | -1 | -1 | 200 | mg/m3
三明市 | 三元区 | 福建铜浪建材科技发展有限公司 | 正常 | 10月 | 否 | 强制提交 | FQ-0001 | 燃生物质导热油炉排放口 | 否 | 颗粒物 | 月 |  | GB-13271-2014 锅炉大气污染物排放标准 | 燃油锅炉 | -1 | -1 | -1 | -1 | 30 | mg/m3
三明市 | 三元区 | 福建铜浪建材科技发展有限公司 | 正常 | 10月 | 否 | 强制提交 | FQ-0001 | 燃生物质导热油炉排放口 | 否 | 林格曼黑度 | 月 |  | GB-13271-2014 锅炉大气污染物排放标准 | 燃油锅炉 | -1 | -1 | -1 | -1 | 1 | 级
三明市 | 三元区 | 福建铜浪建材科技发展有限公司 | 正常 | 10月 | 否 | 强制提交 | FQ-0002 | 导热油锅炉排放口 | 否 | 氮氧化物 | 月 |  | GB-13271-2014 锅炉大气污染物排放标准 | 燃气锅炉 | -1 | -1 | -1 | -1 | 150 | mg/m3
三明市 | 三元区 | 福建铜浪建材科技发展有限公司 | 正常 | 10月 | 否 | 强制提交 | FQ-0002 | 导热油锅炉排放口 | 否 | 二氧化硫 | 月 |  | GB-13271-2014 锅炉大气污染物排放标准 | 燃气锅炉 | -1 | -1 | -1 | -1 | 50 | mg/m3
三明市 | 三元区 | 福建铜浪建材科技发展有限公司 | 正常 | 10月 | 否 | 强制提交 | FQ-0002 | 导热油锅炉排放口 | 否 | 颗粒物 | 月 |  | GB-13271-2014 锅炉大气污染物排放标准 | 燃气锅炉 | -1 | -1 | -1 | -1 | 20 | mg/m3
三明市 | 三元区 | 福建铜浪建材科技发展有限公司 | 正常 | 10月 | 否 | 强制提交 | FQ-0002 | 导热油锅炉排放口 | 否 | 林格曼黑度 | 月 |  | GB-13271-2014 锅炉大气污染物排放标准 | 燃气锅炉 | -1 | -1 | -1 | -1 | 1 | 级
三明市 | 三元区 | 名佑（福建）食品有限公司 | 正常 | 10月 | 是 |  | FQ-0001 | 锅炉废气排放口 | 否 | 氮氧化物 | 月 | 2022-10-13 | GB-13271-2014 锅炉大气污染物排放标准 | 燃煤锅炉 | 12.3 | 5351 | 108 | 149 | 200 | mg/m3 | 是
三明市 | 三元区 | 名佑（福建）食品有限公司 | 正常 | 10月 | 是 |  | FQ-0001 | 锅炉废气排放口 | 否 | 二氧化硫 | 月 | 2022-10-13 | GB-13271-2014 锅炉大气污染物排放标准 | 燃煤锅炉 | 12.3 | 5351 | 16 | 22 | 200 | mg/m3 | 是
三明市 | 三元区 | 名佑（福建）食品有限公司 | 正常 | 10月 | 是 |  | FQ-0001 | 锅炉废气排放口 | 否 | 颗粒物 | 月 | 2022-10-13 | GB-13271-2014 锅炉大气污染物排放标准 | 燃煤锅炉 | 12.3 | 5351 | 9.7 | 13.4 | 30 | mg/m3 | 是
三明市 | 三元区 | 名佑（福建）食品有限公司 | 正常 | 10月 | 是 |  | FQ-0001 | 锅炉废气排放口 | 否 | 林格曼黑度 | 月 | 2022-10-13 | GB-13271-2014 锅炉大气污染物排放标准 | 燃煤锅炉 | 12.3 | 5351 | <1 | <1 | 1 | 级 | 是
三明市 | 三元区 | 三明吉福化工有限公司 | 正常 | 10月 | 是 |  | FQ-0001 | 锅炉烟气排放口 | 否 | 氮氧化物 | 半年 | 2022-10-17 | GB-13271-2014 锅炉大气污染物排放标准 | 燃气锅炉 | 10.2 | 4667 | 83 | 134 | 200 | mg/m3 | 是
三明市 | 三元区 | 三明绿洲环境科技有限公司 | 正常 | 10月 | 是 |  | FQ-0001 | 焚烧炉烟囱排放口 | 否 | 铬、锡、锑、铜、锰、镍及其化合物 | 月 | 2022-10-08 | GB 39707—2020 医疗废物处理处置污染控制标准 | 测定均值 | 16.3 | 7946 | 0.159 | 0.327 | 2 | mg/m3 | 是
三明市 | 三元区 | 三明绿洲环境科技有限公司 | 正常 | 10月 | 是 |  | FQ-0001 | 焚烧炉烟囱排放口 | 否 | 铬及其化合物 | 月 | 2022-10-08 | GB 39707—2020 医疗废物处理处置污染控制标准 | 测定均值 | 16.3 | 7946 | 0.0965 | 0.205 | 0.5 | mg/m3 | 是
三明市 | 三元区 | 三明绿洲环境科技有限公司 | 正常 | 10月 | 是 |  | FQ-0001 | 焚烧炉烟囱排放口 | 否 | 汞及化合物 | 月 | 2022-10-08 | GB 39707—2020 医疗废物处理处置污染控制标准 | 测定均值 | 16.3 | 7882 | 0.00141 | 0.00298 | 0.05 | mg/m3 | 是
三明市 | 三元区 | 三明绿洲环境科技有限公司 | 正常 | 10月 | 是 |  | FQ-0001 | 焚烧炉烟囱排放口 | 否 | 铅及其化合物 | 月 | 2022-10-08 | GB 39707—2020 医疗废物处理处置污染控制标准 | 测定均值 | 16.3 | 7946 | 0.032 | 0.068 | 0.5 | mg/m3 | 是
三明市 | 三元区 | 三明绿洲环境科技有限公司 | 正常 | 10月 | 是 |  | FQ-0001 | 焚烧炉烟囱排放口 | 否 | 砷及其化合物 | 月 | 2022-10-08 | GB 39707—2020 医疗废物处理处置污染控制标准 | 测定均值 | 16.4 | 7882 | 0 | 0 | 0.5 | mg/m3 | 是
三明市 | 三元区 | 三明绿洲环境科技有限公司 | 正常 | 10月 | 是 |  | FQ-0001 | 焚烧炉烟囱排放口 | 否 | 铊及其化合物（以铊计） | 月 | 2022-10-08 | GB 39707—2020 医疗废物处理处置污染控制标准 | 测定均值 | 16.2 | 7866 | 0.000035 | 0.0000743 | 0.05 | mg/m3 | 是
三明市 | 三元区 | 三明绿洲环境科技有限公司 | 正常 | 10月 | 是 |  | FQ-0001 | 焚烧炉烟囱排放口 | 否 | 镉及化合物 | 月 | 2022-10-08 | GB 39707—2020 医疗废物处理处置污染控制标准 | 测定均值 | 16.3 | 7881 | 0.0101 | 0.0216 | 0.05 | mg/m3 | 是
三明市 | 三元区 | 三明沙溪建材有限责任公司 | 正常 | 10月 | 是 |  | FQ-0001 | 锅炉废气排放口 | 否 | 氮氧化物 | 月 | 2022-10-25 | GB-13271-2014 锅炉大气污染物排放标准 | 燃煤锅炉 | 16.5 | 1229 | 43 | 115 | 200 | mg/m3 | 是
三明市 | 三元区 | 三明沙溪建材有限责任公司 | 正常 | 10月 | 是 |  | FQ-0001 | 锅炉废气排放口 | 否 | 二氧化硫 | 月 | 2022-10-25 | GB-13271-2014 锅炉大气污染物排放标准 | 燃煤锅炉 | 16.5 | 1229 | 8 | 22 | 200 | mg/m3 | 是
三明市 | 三元区 | 三明沙溪建材有限责任公司 | 正常 | 10月 | 是 |  | FQ-0001 | 锅炉废气排放口 | 否 | 汞及化合物 | 月 | 2022-10-25 | GB-13271-2014 锅炉大气污染物排放标准 | 燃煤锅炉 | 16.4 | 1238 | 0.00115 | 0.00299 | 0.05 | mg/m3 | 是
三明市 | 三元区 | 三明沙溪建材有限责任公司 | 正常 | 10月 | 是 |  | FQ-0001 | 锅炉废气排放口 | 否 | 颗粒物 | 月 | 2022-10-25 | GB-13271-2014 锅炉大气污染物排放标准 | 燃煤锅炉 | 16.5 | 1229 | 6.9 | 18.4 | 30 | mg/m3 | 是
三明市 | 三元区 | 三明沙溪建材有限责任公司 | 正常 | 10月 | 是 |  | FQ-0001 | 锅炉废气排放口 | 否 | 林格曼黑度 | 月 | 2022-10-25 | GB-13271-2014 锅炉大气污染物排放标准 | 燃煤锅炉 | -1 | -1 | <1 | <1 | 1 | 级 | 是
三明市 | 三元区 | 三明沙溪建材有限责任公司 | 正常 | 10月 | 是 |  | FQ-0002 | 热熔废气排放口 | 否 | 非甲烷总烃 | 半年 | 2022-10-25 | DB-35/1782-2018 工业企业挥发性有机物排放标准 | 其他行业 | -1 | 1741 | 36.9 | 36.9 | 100 | mg/m3 | 是
三明市 | 三元区 | 三明沙溪建材有限责任公司 | 正常 | 10月 | 是 |  | FQ-0002 | 热熔废气排放口 | 否 | 颗粒物 | 半年 | 2022-10-25 | GB16297-1996 大气污染物综合排放标准 | 熔炼、浸涂 | -1 | 1741 | 7.3 | 7.3 | 120 | mg/m3 | 是
三明市 | 三元区 | 三明市碧海乳业有限公司 | 正常 | 10月 | 是 |  | FQ-0001 | 锅炉废气排放口 | 否 | 氮氧化物 | 月 | 2022-10-09 | GB-13271-2014 锅炉大气污染物排放标准 | 燃气锅炉 | 5 | 3205 | 82 | 89 | 150 | mg/m3 | 是
三明市 | 三元区 | 三明市钢岩矿业有限公司 | 正常 | 10月 | 是 |  | FQ-0001 | 15米石灰窑烟囱 | 否 | 氮氧化物 | 年 | 2022-10-13 | GB16297-1996 大气污染物综合排放标准 | 其他 | 13.4 | 64040 | 102 | 102 | 240 | mg/m3 | 是
三明市 | 三元区 | 三明市钢岩矿业有限公司 | 正常 | 10月 | 是 |  | FQ-0001 | 15米石灰窑烟囱 | 否 | 二氧化硫 | 年 | 2022-10-13 | GB9078-1996 工业炉窑大气污染物排放标准 | 二级标准 | 13.4 | 64040 | 79 | 129 | 850 | mg/m3 | 是
三明市 | 三元区 | 三明市钢岩矿业有限公司 | 正常 | 10月 | 是 |  | FQ-0001 | 15米石灰窑烟囱 | 否 | 汞及化合物 | 年 | 2022-10-13 | GB9078-1996 工业炉窑大气污染物排放标准 | 二级标准 | 13.4 | 63807 | 0.0002 | 0.0003 | 0.01 | mg/m3 | 是
三明市 | 三元区 | 三明市钢岩矿业有限公司 | 正常 | 10月 | 是 |  | FQ-0001 | 15米石灰窑烟囱 | 否 | 林格曼黑度 | 年 | 2022-10-13 | GB9078-1996 工业炉窑大气污染物排放标准 | 二级标准 | 13.4 | 64040 | <1 | <1 | 1 | 级 | 是
三明市 | 三元区 | 三明市钢岩矿业有限公司 | 正常 | 10月 | 是 |  | FQ-0001 | 15米石灰窑烟囱 | 否 | 烟尘 | 年 | 2022-10-13 | GB9078-1996 工业炉窑大气污染物排放标准 | 二级标准 | 13.4 | 64040 | 29.9 | 48.7 | 200 | mg/m3 | 是
三明市 | 三元区 | 三明市钢岩矿业有限公司 | 正常 | 10月 | 是 |  | FQ-0002 | 成品后处理系统排放口1 | 否 | 颗粒物 | 年 | 2022-10-13 | GB16297-1996 大气污染物综合排放标准 | 其他 | -1 | 31204 | 24.5 | 24.5 | 120 | mg/m3 | 是
三明市 | 三元区 | 三明市钢岩矿业有限公司 | 正常 | 10月 | 是 |  | FQ-0003 | 雷蒙磨布袋除尘器出口 | 否 | 颗粒物 | 年 | 2022-10-13 | GB16297-1996 大气污染物综合排放标准 | 其他 | -1 | 6275 | 27.3 | 27.3 | 120 | mg/m3 | 是
三明市 | 三元区 | 三明市钢岩矿业有限公司 | 正常 | 10月 | 是 |  | FQ-0004 | 19米石灰窑烟囱 | 否 | 氮氧化物 | 年 | 2022-10-13 | GB16297-1996 大气污染物综合排放标准 | 其他 | 14.4 | 57504 | 118 | 118 | 240 | mg/m3 | 是
三明市 | 三元区 | 三明市钢岩矿业有限公司 | 正常 | 10月 | 是 |  | FQ-0004 | 19米石灰窑烟囱 | 否 | 二氧化硫 | 年 | 2022-10-13 | GB9078-1996 工业炉窑大气污染物排放标准 | 二级标准 | 14.4 | 57504 | 55 | 103 | 850 | mg/m3 | 是
三明市 | 三元区 | 三明市钢岩矿业有限公司 | 正常 | 10月 | 是 |  | FQ-0004 | 19米石灰窑烟囱 | 否 | 汞及化合物 | 年 | 2022-10-13 | GB9078-1996 工业炉窑大气污染物排放标准 | 二级标准 | 14.4 | 56475 | 0.0002 | 0.0004 | 0.01 | mg/m3 | 是
三明市 | 三元区 | 三明市钢岩矿业有限公司 | 正常 | 10月 | 是 |  | FQ-0004 | 19米石灰窑烟囱 | 否 | 林格曼黑度 | 年 | 2022-10-13 | GB9078-1996 工业炉窑大气污染物排放标准 | 二级标准 | 14.4 | 57504 | <1 | <1 | 1 | 级 | 是
三明市 | 三元区 | 三明市钢岩矿业有限公司 | 正常 | 10月 | 是 |  | FQ-0004 | 19米石灰窑烟囱 | 否 | 烟尘 | 年 | 2022-10-13 | GB9078-1996 工业炉窑大气污染物排放标准 | 二级标准 | 14.4 | 57504 | 27.9 | 52.2 | 200 | mg/m3 | 是
三明市 | 三元区 | 三明市钢岩矿业有限公司 | 正常 | 10月 | 是 |  | FQ-0005 | 成品后处理系统排放口2 | 否 | 颗粒物 | 年 | 2022-10-13 | GB16297-1996 大气污染物综合排放标准 | 其他 | -1 | 28283 | 28.2 | 28.2 | 120 | mg/m3 | 是
三明市 | 三元区 | 三明市钢岩矿业有限公司 | 正常 | 10月 | 是 |  | FQ-0006 | 成品储存系统排放口 | 否 | 颗粒物 | 年 | 2022-10-13 | GB16297-1996 大气污染物综合排放标准 | 其他 | -1 | 35794 | 23.2 | 23.2 | 120 | mg/m3 | 是
三明市 | 三元区 | 三明市鸿运再生资源回收有限公司 | 正常 | 10月 | 否 | 本月停产 | FQ-0001 | 热裂解尾气排气筒 | 是 | 非甲烷总烃 | 月 |  | DB-35/1782-2018 工业企业挥发性有机物排放标准 | 其他行业 |  | -1 | -1 | -1 | 100 | mg/m3
三明市 | 三元区 | 三明市建防防水材料有限公司 | 正常 | 10月 | 是 |  | FQ-0001 | 车间废气排放口 | 否 | 二甲苯 | 半年 | 2022-10-17 | DB-35/1782-2018 工业企业挥发性有机物排放标准 | 其他行业 | 12 | 4612 | <0.01 | <0.01 | 20 | mg/m3 | 是
三明市 | 三元区 | 三明市建防防水材料有限公司 | 正常 | 10月 | 是 |  | FQ-0001 | 车间废气排放口 | 否 | 非甲烷总烃 | 半年 | 2022-10-17 | DB-35/1782-2018 工业企业挥发性有机物排放标准 | 其他行业 | 12 | 4612 | 2.75 | 2.75 | 100 | mg/m3 | 是
三明市 | 三元区 | 三明市建防防水材料有限公司 | 正常 | 10月 | 是 |  | FQ-0001 | 车间废气排放口 | 否 | 甲苯 | 半年 | 2022-10-17 | DB-35/1782-2018 工业企业挥发性有机物排放标准 | 其他行业 | 12 | 4612 | <0.01 | <0.01 | 15 | mg/m3 | 是
三明市 | 三元区 | 三明市建防防水材料有限公司 | 正常 | 10月 | 是 |  | FQ-0001 | 车间废气排放口 | 否 | 颗粒物 | 半年 | 2022-10-17 | GB 37824—2019 涂料、油墨及胶粘剂工业大气污染物排放标准 | 涂料制造、油墨及类似产品制造 | 12 | 4612 | 6.6 | 6.6 | 30 | mg/m3 | 是
三明市 | 三元区 | 三明市建防防水材料有限公司 | 正常 | 10月 | 是 |  | FQ-0002 | 锅炉废气排放口 | 否 | 氮氧化物 | 月 | 2022-10-17 | GB-13271-2014 锅炉大气污染物排放标准 | 燃气锅炉 | 6.2 | 777 | 54 | 64 | 200 | mg/m3 | 是
三明市 | 三元区 | 三明市金利亚环保科技投资有限公司 | 正常 | 10月 | 是 |  | FQ-0001 | 焚烧炉烟气排放口 | 否 | 汞及化合物 | 月 | 2022-10-20 | GB-18485-2014 生活垃圾焚烧污染控制标准 | 现有生活垃圾焚烧炉-自2016年1月1日起执行的限值 | 13.2 | 86415 | 0.0025 | 0.0032 | 0.05 | mg/m3 | 是
三明市 | 三元区 | 三明市金利亚环保科技投资有限公司 | 正常 | 10月 | 是 |  | FQ-0001 | 焚烧炉烟气排放口 | 否 | 锑、砷、铅、铬、钴、铜、锰、镍及其化合物 | 月 | 2022-10-20 | GB-18485-2014 生活垃圾焚烧污染控制标准 | 现有生活垃圾焚烧炉-自2016年1月1日起执行的限值 | 13.2 | 86415 | 0.102 | 0.124 | 1 | mg/m3 | 是
三明市 | 三元区 | 三明市金利亚环保科技投资有限公司 | 正常 | 10月 | 是 |  | FQ-0001 | 焚烧炉烟气排放口 | 否 | 镉、铊及其化合物（以Cd +Tl计） | 月 | 2022-10-20 | GB-18485-2014 生活垃圾焚烧污染控制标准 | 现有生活垃圾焚烧炉-自2016年1月1日起执行的限值 | 13.2 | 86415 | 0.00134 | 0.00172 | 0.1 | mg/m3 | 是
三明市 | 三元区 | 三明市金狮达树脂有限公司 | 正常 | 10月 | 是 |  | FQ-0001 | 精馏塔废气排放口 | 是 | 非甲烷总烃 | 月 |  | GB-31572.02-2015 合成树脂工业污染物排放标准 | 不饱和聚酯树脂 |  | -1 | -1 | -1 | 60 | mg/m3
三明市 | 三元区 | 三明市金狮达树脂有限公司 | 正常 | 10月 | 是 |  | FQ-0002 | 焚烧炉废气排放口 | 否 | 氮氧化物 | 月 | 2022-10-11 | GB-31572.02-2015 合成树脂工业污染物排放标准 | 焚烧设施 | 12 | 4166 | 36 | 72 | 100 | mg/m3 | 是
三明市 | 三元区 | 三明市金狮达树脂有限公司 | 正常 | 10月 | 是 |  | FQ-0002 | 焚烧炉废气排放口 | 否 | 二氧化硫 | 月 | 2022-10-11 | GB-31572.02-2015 合成树脂工业污染物排放标准 | 焚烧设施 | 12 | 4166 | 8 | 15 | 50 | mg/m3 | 是
三明市 | 三元区 | 三明市金狮达树脂有限公司 | 正常 | 10月 | 是 |  | FQ-0002 | 焚烧炉废气排放口 | 否 | 非甲烷总烃 | 月 | 2022-10-11 | GB-31572.02-2015 合成树脂工业污染物排放标准 | 不饱和聚酯树脂 | 12 | 4166 | 10.4 | 21.0 | 60 | mg/m3 | 是
三明市 | 三元区 | 三明市金狮达树脂有限公司 | 正常 | 10月 | 是 |  | FQ-0002 | 焚烧炉废气排放口 | 否 | 颗粒物 | 月 | 2022-10-11 | GB-31572.02-2015 合成树脂工业污染物排放标准 | 不饱和聚酯树脂 | 12 | 4166 | 6.2 | 12.4 | 20 | mg/m3 | 是
三明市 | 三元区 | 三明市金狮达树脂有限公司 | 正常 | 10月 | 是 |  | FQ-0003 | 树脂生产废气排放口 | 否 | 非甲烷总烃 | 月 | 2022-10-11 | GB-31572.02-2015 合成树脂工业污染物排放标准 | 不饱和聚酯树脂 | -1 | 3041 | 16.6 | 16.6 | 60 | mg/m3 | 是
三明市 | 三元区 | 三明市金狮达树脂有限公司 | 正常 | 10月 | 是 |  | FQ-0003 | 树脂生产废气排放口 | 否 | 颗粒物 | 月 | 2022-10-11 | GB-31572.02-2015 合成树脂工业污染物排放标准 | 不饱和聚酯树脂 | -1 | 3041 | 7.3 | 7.3 | 20 | mg/m3 | 是
三明市 | 三元区 | 三明市金狮达树脂有限公司 | 正常 | 10月 | 是 |  | FQ-0004 | 桶处理区废气排放口 | 否 | 非甲烷总烃 | 月 | 2022-10-11 | GB-31572.02-2015 合成树脂工业污染物排放标准 | 不饱和聚酯树脂 | -1 | 3337 | 8.10 | 8.10 | 60 | mg/m3 | 是
三明市 | 三元区 | 三明市金狮达树脂有限公司 | 正常 | 10月 | 是 |  | FQ-0004 | 桶处理区废气排放口 | 否 | 颗粒物 | 月 | 2022-10-11 | GB-31572.02-2015 合成树脂工业污染物排放标准 | 不饱和聚酯树脂 | -1 | 3337 | 5.8 | 5.8 | 20 | mg/m3 | 是
三明市 | 三元区 | 三明市金狮达树脂有限公司 | 正常 | 10月 | 是 |  | FQ-0006 | 锅炉烟囱 | 否 | 氮氧化物 | 月 | 2022-10-11 | GB-13271-2014 锅炉大气污染物排放标准 | 燃油锅炉 | 3 | 6180 | 109 | 106 | 200 | mg/m3 | 是
三明市 | 三元区 | 三明市金狮达树脂有限公司 | 正常 | 10月 | 是 |  | FQ-0006 | 锅炉烟囱 | 否 | 二氧化硫 | 月 | 2022-10-11 | GB-13271-2014 锅炉大气污染物排放标准 | 燃油锅炉 | 3 | 6180 | 7 | 7 | 100 | mg/m3 | 是
三明市 | 三元区 | 三明市金狮达树脂有限公司 | 正常 | 10月 | 是 |  | FQ-0006 | 锅炉烟囱 | 否 | 颗粒物 | 月 | 2022-10-11 | GB-13271-2014 锅炉大气污染物排放标准 | 燃油锅炉 | 3 | 6180 | 11.6 | 11.3 | 30 | mg/m3 | 是
三明市 | 三元区 | 三明市金狮达树脂有限公司 | 正常 | 10月 | 是 |  | FQ-0006 | 锅炉烟囱 | 否 | 林格曼黑度 | 月 | 2022-10-11 | GB-13271-2014 锅炉大气污染物排放标准 | 燃油锅炉 | -1 | -1 | <1 | <1 | 1 | 级 | 是
三明市 | 三元区 | 三明市金氏化工有限公司 | 正常 | 10月 | 是 |  | FQ-0001 | 锅炉烟囱 | 否 | 氮氧化物 | 月 | 2022-10-08 | GB-13271-2014 锅炉大气污染物排放标准 | 除广西壮族自治区、重庆市、四川省和贵州省外地区的燃煤锅炉 | 15.3 | 1091 | 65 | 138 | 400 | mg/m3 | 是
三明市 | 三元区 | 三明市金氏化工有限公司 | 正常 | 10月 | 是 |  | FQ-0001 | 锅炉烟囱 | 否 | 二氧化硫 | 月 | 2022-10-08 | GB-13271-2014 锅炉大气污染物排放标准 | 除广西壮族自治区、重庆市、四川省和贵州省外地区的燃煤锅炉 | 15.3 | 1091 | 9 | 18 | 400 | mg/m3 | 是
三明市 | 三元区 | 三明市金氏化工有限公司 | 正常 | 10月 | 是 |  | FQ-0001 | 锅炉烟囱 | 否 | 颗粒物 | 月 | 2022-10-08 | GB-13271-2014 锅炉大气污染物排放标准 | 除广西壮族自治区、重庆市、四川省和贵州省外地区的燃煤锅炉 | 15.3 | 1091 | 21.4 | 45.3 | 80 | mg/m3 | 是
三明市 | 三元区 | 三明市金氏化工有限公司 | 正常 | 10月 | 是 |  | FQ-0001 | 锅炉烟囱 | 否 | 林格曼黑度 | 月 | 2022-10-08 | GB-13271-2014 锅炉大气污染物排放标准 | 除广西壮族自治区、重庆市、四川省和贵州省外地区的燃煤锅炉 | -1 | -1 | <1 | <1 | 1 | 级 | 是
三明市 | 三元区 | 三明市精诚化工有限公司 | 正常 | 10月 | 是 |  | FQ-0001 | 锅炉废气排放口 | 否 | 氮氧化物 | 月 | 2022-10-13 | GB-13271-2014 锅炉大气污染物排放标准 | 燃油锅炉 | 7.7 | 3334 | 123 | 162 | 200 | mg/m3 | 是
三明市 | 三元区 | 三明市精诚化工有限公司 | 正常 | 10月 | 是 |  | FQ-0001 | 锅炉废气排放口 | 否 | 二氧化硫 | 月 | 2022-10-13 | GB-13271-2014 锅炉大气污染物排放标准 | 燃油锅炉 | 7.7 | 3334 | 15 | 20 | 100 | mg/m3 | 是
三明市 | 三元区 | 三明市精诚化工有限公司 | 正常 | 10月 | 是 |  | FQ-0001 | 锅炉废气排放口 | 否 | 颗粒物 | 月 | 2022-10-13 | GB-13271-2014 锅炉大气污染物排放标准 | 燃油锅炉 | 7.7 | 3334 | 9.0 | 11.9 | 30 | mg/m3 | 是
三明市 | 三元区 | 三明市精诚化工有限公司 | 正常 | 10月 | 是 |  | FQ-0001 | 锅炉废气排放口 | 否 | 林格曼黑度 | 月 | 2022-10-13 | GB-13271-2014 锅炉大气污染物排放标准 | 燃油锅炉 | 7.7 | 3334 | <1 | <1 | 1 | 级 | 是
三明市 | 三元区 | 三明市梅列香料厂有限公司 | 正常 | 10月 | 是 |  | FQ-0001 | 锅炉废气排放口 | 否 | 氮氧化物 | 月 | 2022-10-26 | GB-13271-2014 锅炉大气污染物排放标准 | 燃煤锅炉 | 5.3 | 3069 | 96 | 107 | 300 | mg/m3 | 是
三明市 | 三元区 | 三明市梅列香料厂有限公司 | 正常 | 10月 | 是 |  | FQ-0001 | 锅炉废气排放口 | 否 | 二氧化硫 | 月 | 2022-10-26 | GB-13271-2014 锅炉大气污染物排放标准 | 燃煤锅炉 | 5.3 | 3069 | 49 | 55 | 300 | mg/m3 | 是
三明市 | 三元区 | 三明市梅列香料厂有限公司 | 正常 | 10月 | 是 |  | FQ-0001 | 锅炉废气排放口 | 否 | 汞及化合物 | 月 | 2022-10-26 | GB-13271-2014 锅炉大气污染物排放标准 | 燃煤锅炉 | 5.3 | 3069 | <0.0001 | <0.00011 | 0.05 | mg/m3 | 是
三明市 | 三元区 | 三明市梅列香料厂有限公司 | 正常 | 10月 | 是 |  | FQ-0001 | 锅炉废气排放口 | 否 | 颗粒物 | 月 | 2022-10-26 | GB-13271-2014 锅炉大气污染物排放标准 | 燃煤锅炉 | 5.3 | 3069 | 3.7 | 4.2 | 50 | mg/m3 | 是
三明市 | 三元区 | 三明市梅列香料厂有限公司 | 正常 | 10月 | 是 |  | FQ-0001 | 锅炉废气排放口 | 否 | 林格曼黑度 | 月 | 2022-10-26 | GB-13271-2014 锅炉大气污染物排放标准 | 燃煤锅炉 | 5.3 | 3069 | <1 | <1 | 1 | 级 | 是
三明市 | 三元区 | 三明市梅列永维化工加工厂 | 正常 | 10月 | 否 | 本月停产 | FQ-0001 | 废气排放口 | 是 | 氮氧化物 | 月 |  | GB-13271-2014 锅炉大气污染物排放标准 | 燃煤锅炉 |  | -1 | -1 | -1 | 200 | mg/m3
三明市 | 三元区 | 三明市梅列永维化工加工厂 | 正常 | 10月 | 否 | 本月停产 | FQ-0001 | 废气排放口 | 是 | 二氧化硫 | 月 |  | GB-13271-2014 锅炉大气污染物排放标准 | 燃煤锅炉 |  | -1 | -1 | -1 | 200 | mg/m3
三明市 | 三元区 | 三明市梅列永维化工加工厂 | 正常 | 10月 | 否 | 本月停产 | FQ-0001 | 废气排放口 | 是 | 汞及化合物 | 月 |  | GB-13271-2014 锅炉大气污染物排放标准 | 燃煤锅炉 |  | -1 | -1 | -1 | 0.05 | mg/m3
三明市 | 三元区 | 三明市梅列永维化工加工厂 | 正常 | 10月 | 否 | 本月停产 | FQ-0001 | 废气排放口 | 是 | 颗粒物 | 月 |  | GB-13271-2014 锅炉大气污染物排放标准 | 燃煤锅炉 |  | -1 | -1 | -1 | 30 | mg/m3
三明市 | 三元区 | 三明市梅列永维化工加工厂 | 正常 | 10月 | 否 | 本月停产 | FQ-0001 | 废气排放口 | 是 | 林格曼黑度 | 月 |  | GB-13271-2014 锅炉大气污染物排放标准 | 燃煤锅炉 |  | -1 | -1 | -1 | 1 | 级
三明市 | 三元区 | 三明市明耀金属表面处理有限责任公司 | 正常 | 10月 | 是 |  | FQ-0001 | 镀铬排气筒 | 否 | 氮氧化物 | 半年 | 2022-10-13 | GB 21900—2008.02 电镀污染物排放标准 | 自2010年7月1日起现有企业、自2008年8月1日起新建企业执行的大气污染物排放限值 | 20.9 | 2134 | <3 | <3 | 200 | mg/m3 | 是
三明市 | 三元区 | 三明市明耀金属表面处理有限责任公司 | 正常 | 10月 | 是 |  | FQ-0001 | 镀铬排气筒 | 否 | 铬酸雾 | 半年 | 2022-10-13 | GB 21900—2008.02 电镀污染物排放标准 | 自2010年7月1日起现有企业、自2008年8月1日起新建企业执行的大气污染物排放限值 | 20.9 | 2134 | <0.005 | <0.005 | 0.05 | mg/m3 | 是
三明市 | 三元区 | 三明市明耀金属表面处理有限责任公司 | 正常 | 10月 | 是 |  | FQ-0001 | 镀铬排气筒 | 否 | 氯化氢 | 半年 | 2022-10-13 | GB 21900—2008.02 电镀污染物排放标准 | 自2010年7月1日起现有企业、自2008年8月1日起新建企业执行的大气污染物排放限值 | 20.9 | 2134 | 4.6 | 4.6 | 30 | mg/m3 | 是
三明市 | 三元区 | 三明市明耀金属表面处理有限责任公司 | 正常 | 10月 | 是 |  | FQ-0003 | 酸洗排气筒 | 否 | 氮氧化物 | 半年 | 2022-10-13 | GB 21900—2008.02 电镀污染物排放标准 | 自2010年7月1日起现有企业、自2008年8月1日起新建企业执行的大气污染物排放限值 | 20.9 | 4135 | <3 | <3 | 200 | mg/m3 | 是
三明市 | 三元区 | 三明市明耀金属表面处理有限责任公司 | 正常 | 10月 | 是 |  | FQ-0003 | 酸洗排气筒 | 否 | 氯化氢 | 半年 | 2022-10-13 | GB 21900—2008.02 电镀污染物排放标准 | 自2010年7月1日起现有企业、自2008年8月1日起新建企业执行的大气污染物排放限值 | 20.9 | 4135 | 6.1 | 6.1 | 30 | mg/m3 | 是
三明市 | 三元区 | 三明市明耀金属表面处理有限责任公司 | 正常 | 10月 | 是 |  | FQ-0004 | 镀锌 | 否 | 氮氧化物 | 半年 | 2022-10-13 | GB 21900—2008.02 电镀污染物排放标准 | 自2010年7月1日起现有企业、自2008年8月1日起新建企业执行的大气污染物排放限值 | 20.9 | 2367 | <3 | <3 | 200 | mg/m3 | 是
三明市 | 三元区 | 三明市明耀金属表面处理有限责任公司 | 正常 | 10月 | 是 |  | FQ-0004 | 镀锌 | 否 | 氯化氢 | 半年 | 2022-10-13 | GB 21900—2008.02 电镀污染物排放标准 | 自2010年7月1日起现有企业、自2008年8月1日起新建企业执行的大气污染物排放限值 | 20.9 | 2367 | 5.2 | 5.2 | 30 | mg/m3 | 是
三明市 | 三元区 | 三明市三元区岩前德胜木材加工厂 | 正常 | 10月 | 否 | 本月停产 | FQ-0001 | 烘干、炭化排气筒 | 是 | 氮氧化物 | 周 |  | QT-LQ2014-2014 废气非标准监测项目 | 无标准限值的项目 |  | -1 | -1 | -1 |  | mg/m3
三明市 | 三元区 | 三明市三元区岩前德胜木材加工厂 | 正常 | 10月 | 否 | 本月停产 | FQ-0001 | 烘干、炭化排气筒 | 是 | 氮氧化物 | 周 |  | QT-LQ2014-2014 废气非标准监测项目 | 无标准限值的项目 |  | -1 | -1 | -1 |  | mg/m3
三明市 | 三元区 | 三明市三元区岩前德胜木材加工厂 | 正常 | 10月 | 否 | 本月停产 | FQ-0001 | 烘干、炭化排气筒 | 是 | 氮氧化物 | 周 |  | QT-LQ2014-2014 废气非标准监测项目 | 无标准限值的项目 |  | -1 | -1 | -1 |  | mg/m3
三明市 | 三元区 | 三明市三元区岩前德胜木材加工厂 | 正常 | 10月 | 否 | 本月停产 | FQ-0001 | 烘干、炭化排气筒 | 是 | 氮氧化物 | 周 |  | QT-LQ2014-2014 废气非标准监测项目 | 无标准限值的项目 |  | -1 | -1 | -1 |  | mg/m3
三明市 | 三元区 | 三明市三元区岩前德胜木材加工厂 | 正常 | 10月 | 否 | 本月停产 | FQ-0001 | 烘干、炭化排气筒 | 是 | 二氧化硫 | 周 |  | GB9078-1996 工业炉窑大气污染物排放标准 | 二级标准 |  | -1 | -1 | -1 | 850 | mg/m3
三明市 | 三元区 | 三明市三元区岩前德胜木材加工厂 | 正常 | 10月 | 否 | 本月停产 | FQ-0001 | 烘干、炭化排气筒 | 是 | 二氧化硫 | 周 |  | GB9078-1996 工业炉窑大气污染物排放标准 | 二级标准 |  | -1 | -1 | -1 | 850 | mg/m3
三明市 | 三元区 | 三明市三元区岩前德胜木材加工厂 | 正常 | 10月 | 否 | 本月停产 | FQ-0001 | 烘干、炭化排气筒 | 是 | 二氧化硫 | 周 |  | GB9078-1996 工业炉窑大气污染物排放标准 | 二级标准 |  | -1 | -1 | -1 | 850 | mg/m3
三明市 | 三元区 | 三明市三元区岩前德胜木材加工厂 | 正常 | 10月 | 否 | 本月停产 | FQ-0001 | 烘干、炭化排气筒 | 是 | 二氧化硫 | 周 |  | GB9078-1996 工业炉窑大气污染物排放标准 | 二级标准 |  | -1 | -1 | -1 | 850 | mg/m3
三明市 | 三元区 | 三明市三元区岩前德胜木材加工厂 | 正常 | 10月 | 否 | 本月停产 | FQ-0001 | 烘干、炭化排气筒 | 是 | 颗粒物 | 周 |  | GB16297-1996 大气污染物综合排放标准 | 其他 |  | -1 | -1 | -1 | 120 | mg/m3
三明市 | 三元区 | 三明市三元区岩前德胜木材加工厂 | 正常 | 10月 | 否 | 本月停产 | FQ-0001 | 烘干、炭化排气筒 | 是 | 颗粒物 | 周 |  | GB16297-1996 大气污染物综合排放标准 | 其他 |  | -1 | -1 | -1 | 120 | mg/m3
三明市 | 三元区 | 三明市三元区岩前德胜木材加工厂 | 正常 | 10月 | 否 | 本月停产 | FQ-0001 | 烘干、炭化排气筒 | 是 | 颗粒物 | 周 |  | GB16297-1996 大气污染物综合排放标准 | 其他 |  | -1 | -1 | -1 | 120 | mg/m3
三明市 | 三元区 | 三明市三元区岩前德胜木材加工厂 | 正常 | 10月 | 否 | 本月停产 | FQ-0001 | 烘干、炭化排气筒 | 是 | 颗粒物 | 周 |  | GB16297-1996 大气污染物综合排放标准 | 其他 |  | -1 | -1 | -1 | 120 | mg/m3
三明市 | 三元区 | 三明市三真药业有限公司 | 正常 | 10月 | 是 |  | FQ-0001 | 燃气锅炉排放口 | 否 | 氮氧化物 | 月 | 2022-10-14 | GB-13271-2014 锅炉大气污染物排放标准 | 燃气锅炉 | 4.4 | 1351 | 75 | 79 | 150 | mg/m3 | 是
三明市 | 三元区 | 三明市三真药业有限公司 | 正常 | 10月 | 是 |  | FQ-0001 | 燃气锅炉排放口 | 否 | 二氧化硫 | 月 | 2022-10-14 | GB-13271-2014 锅炉大气污染物排放标准 | 燃气锅炉 | 4.4 | 1351 | 3 | 3 | 50 | mg/m3 | 是
三明市 | 三元区 | 三明市三真药业有限公司 | 正常 | 10月 | 是 |  | FQ-0001 | 燃气锅炉排放口 | 否 | 颗粒物 | 月 | 2022-10-14 | GB-13271-2014 锅炉大气污染物排放标准 | 燃气锅炉 | 4.4 | 1351 | 3.6 | 3.8 | 20 | mg/m3 | 是
三明市 | 三元区 | 三明市三真药业有限公司 | 正常 | 10月 | 是 |  | FQ-0001 | 燃气锅炉排放口 | 否 | 林格曼黑度 | 月 | 2022-10-14 | GB-13271-2014 锅炉大气污染物排放标准 | 燃气锅炉 | 4.4 | 1351 | <1 | <1 | 1 | 级 | 是
三明市 | 三元区 | 三明市双溪纸业有限公司 | 正常 | 10月 | 是 |  | FQ-0002 | 锅炉烟囱 | 否 | 氮氧化物 | 月 | 2022-10-17 | GB-13271-2014 锅炉大气污染物排放标准 | 除广西壮族自治区、重庆市、四川省和贵州省外地区的燃煤锅炉 | 14.6 | 7975 | 123 | 231 | 400 | mg/m3 | 是
三明市 | 三元区 | 三明市双溪纸业有限公司 | 正常 | 10月 | 是 |  | FQ-0002 | 锅炉烟囱 | 否 | 二氧化硫 | 月 | 2022-10-17 | GB-13271-2014 锅炉大气污染物排放标准 | 除广西壮族自治区、重庆市、四川省和贵州省外地区的燃煤锅炉 | 14.6 | 7975 | 7 | 13 | 400 | mg/m3 | 是
三明市 | 三元区 | 三明市双溪纸业有限公司 | 正常 | 10月 | 是 |  | FQ-0002 | 锅炉烟囱 | 否 | 汞及化合物 | 月 | 2022-10-17 | GB-13271-2014 锅炉大气污染物排放标准 | 除广西壮族自治区、重庆市、四川省和贵州省外地区的燃煤锅炉 | 14.6 | 8006 | <0.0001 | <0.0002 | 0.05 | mg/m3 | 是
三明市 | 三元区 | 三明市双溪纸业有限公司 | 正常 | 10月 | 是 |  | FQ-0002 | 锅炉烟囱 | 否 | 颗粒物 | 月 | 2022-10-17 | GB-13271-2014 锅炉大气污染物排放标准 | 除广西壮族自治区、重庆市、四川省和贵州省外地区的燃煤锅炉 | 14.6 | 7975 | 31.6 | 59.4 | 80 | mg/m3 | 是
三明市 | 三元区 | 三明市双溪纸业有限公司 | 正常 | 10月 | 是 |  | FQ-0002 | 锅炉烟囱 | 否 | 林格曼黑度 | 月 | 2022-10-17 | GB-13271-2014 锅炉大气污染物排放标准 | 除广西壮族自治区、重庆市、四川省和贵州省外地区的燃煤锅炉 | 14.6 | 7975 | <1 | <1 | 1 | 级 | 是
三明市 | 三元区 | 三明市鑫峰纸业有限公司 | 正常 | 10月 | 否 | 本月停产 | FQ-0001 | 锅炉烟囱 | 是 | 氮氧化物 | 月 |  | GB-13271-2014 锅炉大气污染物排放标准 | 除广西壮族自治区、重庆市、四川省和贵州省外地区的燃煤锅炉 |  | -1 | -1 | -1 | 400 | mg/m3
三明市 | 三元区 | 三明市鑫峰纸业有限公司 | 正常 | 10月 | 否 | 本月停产 | FQ-0001 | 锅炉烟囱 | 是 | 二氧化硫 | 月 |  | GB-13271-2014 锅炉大气污染物排放标准 | 除广西壮族自治区、重庆市、四川省和贵州省外地区的燃煤锅炉 |  | -1 | -1 | -1 | 400 | mg/m3
三明市 | 三元区 | 三明市鑫峰纸业有限公司 | 正常 | 10月 | 否 | 本月停产 | FQ-0001 | 锅炉烟囱 | 是 | 汞及化合物 | 月 |  | GB-13271-2014 锅炉大气污染物排放标准 | 除广西壮族自治区、重庆市、四川省和贵州省外地区的燃煤锅炉 |  | -1 | -1 | -1 | 0.05 | mg/m3
三明市 | 三元区 | 三明市鑫峰纸业有限公司 | 正常 | 10月 | 否 | 本月停产 | FQ-0001 | 锅炉烟囱 | 是 | 颗粒物 | 月 |  | GB-13271-2014 锅炉大气污染物排放标准 | 除广西壮族自治区、重庆市、四川省和贵州省外地区的燃煤锅炉 |  | -1 | -1 | -1 | 80 | mg/m3
三明市 | 三元区 | 三明市鑫峰纸业有限公司 | 正常 | 10月 | 否 | 本月停产 | FQ-0001 | 锅炉烟囱 | 是 | 林格曼黑度 | 月 |  | GB-13271-2014 锅炉大气污染物排放标准 | 除广西壮族自治区、重庆市、四川省和贵州省外地区的燃煤锅炉 |  | -1 | -1 | -1 | 1 | 级
三明市 | 三元区 | 炭基科技(三明)有限公司 | 正常 | 10月 | 是 |  | FQ-0001 | 焙烧废气排气筒 | 否 | 沥青烟 | 季 | 2022-10-17 | GB 25465-2010 铝工业污染物排放标准 | 阳极焙烧炉 | -1 | 7647 | 0 | 0 | 20 | mg/m3 | 是
三明市 | 三元区 | 炭基科技(三明)有限公司 | 正常 | 10月 | 是 |  | FQ-0003 | 导热油炉排气筒 | 是 | 氮氧化物 | 月 |  | GB-13271-2014 锅炉大气污染物排放标准 | 燃气锅炉 |  | -1 | -1 | -1 | 150 | mg/m3
三明市 | 三元区 | 炭基科技(三明)有限公司 | 正常 | 10月 | 是 |  | FQ-0003 | 导热油炉排气筒 | 是 | 二氧化硫 | 月 |  | GB-13271-2014 锅炉大气污染物排放标准 | 燃气锅炉 |  | -1 | -1 | -1 | 50 | mg/m3
三明市 | 三元区 | 炭基科技(三明)有限公司 | 正常 | 10月 | 是 |  | FQ-0003 | 导热油炉排气筒 | 是 | 颗粒物 | 月 |  | GB-13271-2014 锅炉大气污染物排放标准 | 燃气锅炉 |  | -1 | -1 | -1 | 20 | mg/m3
三明市 | 三元区 | 炭基科技(三明)有限公司 | 正常 | 10月 | 是 |  | FQ-0003 | 导热油炉排气筒 | 是 | 林格曼黑度 | 月 |  | GB-13271-2014 锅炉大气污染物排放标准 | 燃气锅炉 |  | -1 | -1 | -1 | 1 | 级
三明市 | 三元区 | 中石化森美（福建）石油有限公司三明分公司翁墩油库 | 正常 | 10月 | 是 |  | FQ-0001 | 油气回收排放口 | 否 | 非甲烷总烃 | 月 | 2022-10-24 | GB20950-2007 储油库大气污染物排放标准 | （表1）处理装置油气排放限值 | -1 | -1 | 21.9 | 21.9 | 25 | g/m3 | 是