## 废气手工监测记录
废气手工监测记录
设区市 | 行政区 | 企业名称 | 企业状态 | 监测月 | 企业是否监测 | 未监测原因 | 监测点代码 | 监测点名称 | 点位停产/无排放 | 项目 | 频次 | 监测日期 | 标准名称 | 标准条件 | 含氧量 | 排放量（m3/h） | 监测值 | 折算值 | 限值 | 单位 | 是否达标 | 超标倍数
三明市 | 三元区 | 福建厨神食品有限公司 | 正常 | 1月 | 否 | 本月停产 | FQ-0001 | 锅炉废气排气筒 | 是 | 氮氧化物 | 月 |  | GB-13271-2014 锅炉大气污染物排放标准 | 燃煤锅炉 |  | -1 | -1 | -1 | 200 | mg/m3
三明市 | 三元区 | 福建厨神食品有限公司 | 正常 | 1月 | 否 | 本月停产 | FQ-0001 | 锅炉废气排气筒 | 是 | 二氧化硫 | 月 |  | GB-13271-2014 锅炉大气污染物排放标准 | 燃煤锅炉 |  | -1 | -1 | -1 | 200 | mg/m3
三明市 | 三元区 | 福建厨神食品有限公司 | 正常 | 1月 | 否 | 本月停产 | FQ-0001 | 锅炉废气排气筒 | 是 | 汞及化合物 | 月 |  | GB-13271-2014 锅炉大气污染物排放标准 | 燃煤锅炉 |  | -1 | -1 | -1 | 0.05 | mg/m3
三明市 | 三元区 | 福建厨神食品有限公司 | 正常 | 1月 | 否 | 本月停产 | FQ-0001 | 锅炉废气排气筒 | 是 | 颗粒物 | 月 |  | GB-13271-2014 锅炉大气污染物排放标准 | 燃煤锅炉 |  | -1 | -1 | -1 | 30 | mg/m3
三明市 | 三元区 | 福建厨神食品有限公司 | 正常 | 1月 | 否 | 本月停产 | FQ-0001 | 锅炉废气排气筒 | 是 | 林格曼黑度 | 月 |  | GB-13271-2014 锅炉大气污染物排放标准 | 燃煤锅炉 |  | -1 | -1 | -1 | 1 | 级
三明市 | 三元区 | 福建华灿制药有限公司 | 正常 | 1月 | 否 | 本月停产 | FQ-0002 | 锅炉废气排放口 | 是 | 氮氧化物 | 月 |  | GB-13271-2014 锅炉大气污染物排放标准 | 燃气锅炉 |  | -1 | -1 | -1 | 150 | mg/m3
三明市 | 三元区 | 福建汇天生物药业有限公司 | 正常 | 1月 | 是 |  | FQ-0001 | 2吨燃气锅炉烟囱 | 否 | 氮氧化物 | 月 | 2023-01-06 | GB-13271-2014 锅炉大气污染物排放标准 | 燃气锅炉 | 5.2 | 3223 | 78 | 87 | 150 | mg/m3 | 是
三明市 | 三元区 | 福建汇天生物药业有限公司 | 正常 | 1月 | 是 |  | FQ-0002 | 4吨燃气锅炉烟囱出口 | 是 | 氮氧化物 | 月 |  | GB-13271-2014 锅炉大气污染物排放标准 | 燃气锅炉 |  | -1 | -1 | -1 | 150 | mg/m3
三明市 | 三元区 | 福建汇天生物药业有限公司 | 正常 | 1月 | 是 |  | FQ-0003 | 合成药车间排气筒 | 否 | 非甲烷总烃 | 月 | 2023-01-06 | GB16297-1996 大气污染物综合排放标准 | 使用溶剂汽油或 其他混合烃类物质 | -1 | 57 | 1.36 | 1.36 | 120 | mg/m3 | 是
三明市 | 三元区 | 福建吉兴竹业有限公司 | 正常 | 1月 | 是 |  | FQ-0003 | 锅炉烟囱 | 是 | 氮氧化物 | 月 |  | GB-13271-2014 锅炉大气污染物排放标准 | 燃煤锅炉 |  | -1 | -1 | -1 | 200 | mg/m3
三明市 | 三元区 | 福建吉兴竹业有限公司 | 正常 | 1月 | 是 |  | FQ-0003 | 锅炉烟囱 | 是 | 二氧化硫 | 月 |  | GB-13271-2014 锅炉大气污染物排放标准 | 燃煤锅炉 |  | -1 | -1 | -1 | 200 | mg/m3
三明市 | 三元区 | 福建吉兴竹业有限公司 | 正常 | 1月 | 是 |  | FQ-0003 | 锅炉烟囱 | 是 | 汞及化合物 | 月 |  | GB-13271-2014 锅炉大气污染物排放标准 | 燃煤锅炉 |  | -1 | -1 | -1 | 0.05 | mg/m3
三明市 | 三元区 | 福建吉兴竹业有限公司 | 正常 | 1月 | 是 |  | FQ-0003 | 锅炉烟囱 | 是 | 颗粒物 | 月 |  | GB-13271-2014 锅炉大气污染物排放标准 | 燃煤锅炉 |  | -1 | -1 | -1 | 30 | mg/m3
三明市 | 三元区 | 福建吉兴竹业有限公司 | 正常 | 1月 | 是 |  | FQ-0003 | 锅炉烟囱 | 是 | 林格曼黑度 | 月 |  | GB-13271-2014 锅炉大气污染物排放标准 | 燃煤锅炉 |  | -1 | -1 | -1 | 1 | 级
三明市 | 三元区 | 福建闽新集团有限公司 | 正常 | 1月 | 否 | 本月停产 | FQ-0001 | 生物质锅炉废气排放口 | 是 | 氮氧化物 | 月 |  | GB-13271-2014 锅炉大气污染物排放标准 | 燃煤锅炉 |  | -1 | -1 | -1 | 200 | mg/m3
三明市 | 三元区 | 福建闽新集团有限公司 | 正常 | 1月 | 否 | 本月停产 | FQ-0001 | 生物质锅炉废气排放口 | 是 | 二氧化硫 | 月 |  | GB-13271-2014 锅炉大气污染物排放标准 | 燃煤锅炉 |  | -1 | -1 | -1 | 200 | mg/m3
三明市 | 三元区 | 福建闽新集团有限公司 | 正常 | 1月 | 否 | 本月停产 | FQ-0001 | 生物质锅炉废气排放口 | 是 | 汞及化合物 | 月 |  | GB-13271-2014 锅炉大气污染物排放标准 | 燃煤锅炉 |  | -1 | -1 | -1 | 0.05 | mg/m3
三明市 | 三元区 | 福建闽新集团有限公司 | 正常 | 1月 | 否 | 本月停产 | FQ-0001 | 生物质锅炉废气排放口 | 是 | 颗粒物 | 月 |  | GB-13271-2014 锅炉大气污染物排放标准 | 燃煤锅炉 |  | -1 | -1 | -1 | 30 | mg/m3
三明市 | 三元区 | 福建闽新集团有限公司 | 正常 | 1月 | 否 | 本月停产 | FQ-0001 | 生物质锅炉废气排放口 | 是 | 林格曼黑度 | 月 |  | GB-13271-2014 锅炉大气污染物排放标准 | 燃煤锅炉 |  | -1 | -1 | -1 | 1 | 级
三明市 | 三元区 | 福建闽新集团有限公司 | 正常 | 1月 | 否 | 本月停产 | FQ-0002 | 天然气锅炉烟气排放口 | 是 | 氮氧化物 | 月 |  | GB-13271-2014 锅炉大气污染物排放标准 | 燃气锅炉 |  | -1 | -1 | -1 | 150 | mg/m3
三明市 | 三元区 | 福建三明华油仓储有限责任公司 | 正常 | 1月 | 是 |  | FQ-0001 | 装载废气排放口 | 否 | 非甲烷总烃 | 月 | 2023-01-03 | GB20950-2007 储油库大气污染物排放标准 | （表1）处理装置油气排放限值 | -1 | 173 | 13.1 | 13.1 | 25 | g/m3 | 是
三明市 | 三元区 | 福建三明金氟化工科技有限公司 | 正常 | 1月 | 是 |  | FQ-0001 | 联合车间工艺废气排放口 | 否 | 氟化物 | 季 | 2023-01-11 | GB-31573 -2015 无机化学工业污染物排放标准 | 无机氟化合物工业 | -1 | 8297 | 2.83 | 2.83 | 3 | mg/m3 | 是
三明市 | 三元区 | 福建三明金氟化工科技有限公司 | 正常 | 1月 | 是 |  | FQ-0002 | 配酸区车间工艺废气排放口 | 否 | 氟化物 | 季 | 2023-01-11 | GB-31573 -2015 无机化学工业污染物排放标准 | 无机氟化合物工业 | -1 | 4883 | 0.13 | 0.13 | 3 | mg/m3 | 是
三明市 | 三元区 | 福建三明金氟化工科技有限公司 | 正常 | 1月 | 是 |  | FQ-0004 | 无水氢氟酸罐区呼吸废气排放口 | 否 | 氟化物 | 季 | 2023-01-11 | GB-31573 -2015 无机化学工业污染物排放标准 | 无机氟化合物工业 | -1 | 204 | 5.88 | 5.88 | 6 | mg/m3 | 是
三明市 | 三元区 | 福建三明金氟化工科技有限公司 | 正常 | 1月 | 是 |  | FQ-0005 | 水环泵废气排放口 | 否 | 氟化物 | 季 | 2023-01-11 | GB-31573 -2015 无机化学工业污染物排放标准 | 无机氟化合物工业 | -1 | 1053 | 0.11 | 0.11 | 6 | mg/m3 | 是
三明市 | 三元区 | 福建三农新材料有限责任公司 | 正常 | 1月 | 是 |  | FQ-0004 | 焚烧炉废气总排放口 | 否 | 一氧化碳 | 月 | 2023-01-29 | GB 18484-2001 危险废物焚烧污染控制标准 | 300<焚烧容量<2500 | 16.6 | 4612 | 22 | 50 | 80 | mg/m3 | 是
三明市 | 三元区 | 福建三农新材料有限责任公司 | 正常 | 1月 | 是 |  | FQ-0007 | 悬浮聚四氟乙烯2#冷却排放口 | 否 | 非甲烷总烃 | 月 | 2023-01-29 | DB-35/1782-2018 工业企业挥发性有机物排放标准 | 其他行业 | -1 | 2954 | 3.09 | 3.09 | 100 | mg/m3 | 是
三明市 | 三元区 | 福建三农新材料有限责任公司 | 正常 | 1月 | 是 |  | FQ-0007 | 悬浮聚四氟乙烯2#冷却排放口 | 否 | 颗粒物 | 月 | 2023-01-29 | GB-31572.02-2015 合成树脂工业污染物排放标准 | 氟树脂 | -1 | 2954 | 23.8 | 23.8 | 30 | mg/m3 | 是
三明市 | 三元区 | 福建三农新材料有限责任公司 | 正常 | 1月 | 是 |  | FQ-0010 | 悬浮聚四氟乙烯1#粉碎排放口 | 否 | 非甲烷总烃 | 月 | 2023-01-29 | DB-35/1782-2018 工业企业挥发性有机物排放标准 | 其他行业 | -1 | 3055 | 3.34 | 3.34 | 100 | mg/m3 | 是
三明市 | 三元区 | 福建三农新材料有限责任公司 | 正常 | 1月 | 是 |  | FQ-0010 | 悬浮聚四氟乙烯1#粉碎排放口 | 否 | 颗粒物 | 月 | 2023-01-29 | GB-31572.02-2015 合成树脂工业污染物排放标准 | 氟树脂 | -1 | 3055 | 25 | 25 | 30 | mg/m3 | 是
三明市 | 三元区 | 福建三农新材料有限责任公司 | 正常 | 1月 | 是 |  | FQ-0011 | 悬浮聚四氟乙烯2#粉碎排放口 | 否 | 非甲烷总烃 | 月 | 2023-01-29 | DB-35/1782-2018 工业企业挥发性有机物排放标准 | 其他行业 | -1 | 3245 | 3.3 | 3.3 | 100 | mg/m3 | 是
三明市 | 三元区 | 福建三农新材料有限责任公司 | 正常 | 1月 | 是 |  | FQ-0011 | 悬浮聚四氟乙烯2#粉碎排放口 | 否 | 颗粒物 | 月 | 2023-01-29 | GB-31572.02-2015 合成树脂工业污染物排放标准 | 氟树脂 | -1 | 3245 | 22.9 | 22.9 | 30 | mg/m3 | 是
三明市 | 三元区 | 福建三农新材料有限责任公司 | 正常 | 1月 | 是 |  | FQ-0018 | 悬浮聚四氟乙烯1#干燥排放口 | 否 | 非甲烷总烃 | 月 | 2023-01-29 | DB-35/1782-2018 工业企业挥发性有机物排放标准 | 其他行业 | -1 | 2383 | 2.41 | 2.41 | 100 | mg/m3 | 是
三明市 | 三元区 | 福建三农新材料有限责任公司 | 正常 | 1月 | 是 |  | FQ-0018 | 悬浮聚四氟乙烯1#干燥排放口 | 否 | 颗粒物 | 月 | 2023-01-29 | GB-31572.02-2015 合成树脂工业污染物排放标准 | 氟树脂 | -1 | 2383 | 26 | 26 | 30 | mg/m3 | 是
三明市 | 三元区 | 福建三农新材料有限责任公司 | 正常 | 1月 | 是 |  | FQ-0019 | 悬浮聚四氟乙烯2#干燥排放口 | 否 | 非甲烷总烃 | 月 | 2023-01-29 | DB-35/1782-2018 工业企业挥发性有机物排放标准 | 其他行业 | -1 | 1907 | 2.41 | 2.41 | 100 | mg/m3 | 是
三明市 | 三元区 | 福建三农新材料有限责任公司 | 正常 | 1月 | 是 |  | FQ-0019 | 悬浮聚四氟乙烯2#干燥排放口 | 否 | 颗粒物 | 月 | 2023-01-29 | GB-31572.02-2015 合成树脂工业污染物排放标准 | 氟树脂 | -1 | 1907 | 23.1 | 23.1 | 30 | mg/m3 | 是
三明市 | 三元区 | 福建三农新材料有限责任公司 | 正常 | 1月 | 是 |  | FQ-0020 | 悬浮聚四氟乙烯1#冷却排放口 | 否 | 非甲烷总烃 | 月 | 2023-01-29 | DB-35/1782-2018 工业企业挥发性有机物排放标准 | 其他行业 | -1 | 2619 | 3.02 | 3.02 | 100 | mg/m3 | 是
三明市 | 三元区 | 福建三农新材料有限责任公司 | 正常 | 1月 | 是 |  | FQ-0020 | 悬浮聚四氟乙烯1#冷却排放口 | 否 | 颗粒物 | 月 | 2023-01-29 | GB-31572.02-2015 合成树脂工业污染物排放标准 | 氟树脂 | -1 | 2619 | 22.5 | 22.5 | 30 | mg/m3 | 是
三明市 | 三元区 | 福建三农新材料有限责任公司 | 正常 | 1月 | 是 |  | FQ-0021 | 悬浮聚四氟乙烯3#冷却排放口 | 否 | 非甲烷总烃 | 月 | 2023-01-29 | DB-35/1782-2018 工业企业挥发性有机物排放标准 | 其他行业 | -1 | 2940 | 2.71 | 2.71 | 100 | mg/m3 | 是
三明市 | 三元区 | 福建三农新材料有限责任公司 | 正常 | 1月 | 是 |  | FQ-0021 | 悬浮聚四氟乙烯3#冷却排放口 | 否 | 颗粒物 | 月 | 2023-01-29 | GB-31572.02-2015 合成树脂工业污染物排放标准 | 氟树脂 | -1 | 2940 | 26 | 26 | 30 | mg/m3 | 是
三明市 | 三元区 | 福建三农新材料有限责任公司 | 正常 | 1月 | 是 |  | FQ-0022 | 悬浮聚四氟乙烯3#干燥排放口 | 否 | 非甲烷总烃 | 月 | 2023-01-29 | DB-35/1782-2018 工业企业挥发性有机物排放标准 | 其他行业 | -1 | 2840 | 2.47 | 2.47 | 100 | mg/m3 | 是
三明市 | 三元区 | 福建三农新材料有限责任公司 | 正常 | 1月 | 是 |  | FQ-0022 | 悬浮聚四氟乙烯3#干燥排放口 | 否 | 颗粒物 | 月 | 2023-01-29 | GB-31572.02-2015 合成树脂工业污染物排放标准 | 氟树脂 | -1 | 2840 | 23.1 | 23.1 | 30 | mg/m3 | 是
三明市 | 三元区 | 福建省广明涂料有限责任公司 | 正常 | 1月 | 是 |  | FQ-0001 | 废气总排口 | 否 | 非甲烷总烃 | 月 | 2023-01-09 | GB 37824—2019 涂料、油墨及胶粘剂工业大气污染物排放标准 | 涂料制造、油墨及类似产品制造 | 12.6 | 5208 | 16.5 | 16.5 | 60 | mg/m3 | 是
三明市 | 三元区 | 福建省江南农庄食品有限公司 | 正常 | 1月 | 是 |  | FQ-0001 | 废气排放口 | 否 | 氮氧化物 | 月 | 2023-01-06 | GB-13271-2014 锅炉大气污染物排放标准 | 除广西壮族自治区、重庆市、四川省和贵州省外地区的燃煤锅炉 | 12.7 | 1288 | 98 | 142 | 400 | mg/m3 | 是
三明市 | 三元区 | 福建省江南农庄食品有限公司 | 正常 | 1月 | 是 |  | FQ-0001 | 废气排放口 | 否 | 二氧化硫 | 月 | 2023-01-06 | GB-13271-2014 锅炉大气污染物排放标准 | 除广西壮族自治区、重庆市、四川省和贵州省外地区的燃煤锅炉 | 12.7 | 1288 | <3 | <4 | 400 | mg/m3 | 是
三明市 | 三元区 | 福建省江南农庄食品有限公司 | 正常 | 1月 | 是 |  | FQ-0001 | 废气排放口 | 否 | 颗粒物 | 月 | 2023-01-06 | GB-13271-2014 锅炉大气污染物排放标准 | 除广西壮族自治区、重庆市、四川省和贵州省外地区的燃煤锅炉 | 12.7 | 1288 | 12.3 | 17.8 | 80 | mg/m3 | 是
三明市 | 三元区 | 福建省江南农庄食品有限公司 | 正常 | 1月 | 是 |  | FQ-0001 | 废气排放口 | 否 | 林格曼黑度 | 月 | 2023-01-06 | GB-13271-2014 锅炉大气污染物排放标准 | 除广西壮族自治区、重庆市、四川省和贵州省外地区的燃煤锅炉 | 12.7 | 1288 | <1 | <1 | 1 | 级 | 是
三明市 | 三元区 | 福建省三钢（集团）有限责任公司 | 正常 | 1月 | 是 |  | FQ-0064 | 5#高炉热风炉排气筒 | 否 | 氮氧化物 | 季 | 2023-01-18 | GB-28663-2012 炼铁工业大气污染物排放标准 | 自2015年1月1日起 | -1 | 275835 | 12 | 12 | 300 | mg/m3 | 是
三明市 | 三元区 | 福建省三钢（集团）有限责任公司 | 正常 | 1月 | 是 |  | FQ-0064 | 5#高炉热风炉排气筒 | 否 | 二氧化硫 | 季 | 2023-01-18 | GB-28663-2012 炼铁工业大气污染物排放标准 | 自2015年1月1日起 | -1 | 275835 | 42 | 42 | 100 | mg/m3 | 是
三明市 | 三元区 | 福建省三钢（集团）有限责任公司 | 正常 | 1月 | 是 |  | FQ-0064 | 5#高炉热风炉排气筒 | 否 | 颗粒物 | 季 | 2023-01-18 | GB-28663-2012 炼铁工业大气污染物排放标准 | 自2015年1月1日起 | -1 | 275835 | 3.74 | 3.74 | 20 | mg/m3 | 是
三明市 | 三元区 | 福建省三钢（集团）有限责任公司 | 正常 | 1月 | 是 |  | FQ-0084 | 4#高炉热风炉排气筒 | 否 | 氮氧化物 | 季 | 2023-01-12 | GB-28663-2012 炼铁工业大气污染物排放标准 | 自2015年1月1日起 | -1 | 158147 | 9 | 9 | 300 | mg/m3 | 是
三明市 | 三元区 | 福建省三钢（集团）有限责任公司 | 正常 | 1月 | 是 |  | FQ-0084 | 4#高炉热风炉排气筒 | 否 | 二氧化硫 | 季 | 2023-01-12 | GB-28663-2012 炼铁工业大气污染物排放标准 | 自2015年1月1日起 | -1 | 158147 | 30 | 30 | 100 | mg/m3 | 是
三明市 | 三元区 | 福建省三钢（集团）有限责任公司 | 正常 | 1月 | 是 |  | FQ-0084 | 4#高炉热风炉排气筒 | 否 | 颗粒物 | 季 | 2023-01-12 | GB-28663-2012 炼铁工业大气污染物排放标准 | 自2015年1月1日起 | -1 | 158147 | 6.61 | 6.61 | 20 | mg/m3 | 是
三明市 | 三元区 | 福建省三钢（集团）有限责任公司 | 正常 | 1月 | 是 |  | FQ-0101 | 球团成品系统环境除尘烟囱 | 否 | 颗粒物 | 年 | 2023-01-16 | QT-sgftfq-2022 三钢集团废气承诺执行标准 | 废气-SO70TSP10 | -1 | 351881 | 3.35 | 3.35 | 10 | mg/m3 | 是
三明市 | 三元区 | 福建省三钢（集团）有限责任公司 | 正常 | 1月 | 是 |  | FQ-0114 | 炼铁北区喷煤3#排气筒 | 否 | 颗粒物 | 年 | 2023-01-12 | GB-28663-2012 炼铁工业大气污染物排放标准 | 自2015年1月1日起 | -1 | 52872 | 5.56 | 5.56 | 25 | mg/m3 | 是
三明市 | 三元区 | 福建省三钢（集团）有限责任公司 | 正常 | 1月 | 是 |  | FQ-0116 | 烧结200配料排气筒 | 否 | 颗粒物 | 季 | 2023-01-18 | GB-28662-2012 钢铁烧结、球团工业大气污染物排放标准 | 自2015年1月1日起（表2） | -1 | 74749 | 7.58 | 7.58 | 30 | mg/m3 | 是
三明市 | 三元区 | 福建省三明磐石建设工程有限公司 | 正常 | 1月 | 是 |  | FQ-0003 | 导热油炉排放口 | 否 | 氮氧化物 | 月 | 2023-01-08 | GB-13271-2014 锅炉大气污染物排放标准 | 燃油锅炉 | 2.3 | 597 | 42 | 39 | 200 | mg/m3 | 是
三明市 | 三元区 | 福建省三明磐石建设工程有限公司 | 正常 | 1月 | 是 |  | FQ-0003 | 导热油炉排放口 | 否 | 二氧化硫 | 月 | 2023-01-08 | GB-13271-2014 锅炉大气污染物排放标准 | 燃油锅炉 | 2.3 | 597 | 5 | 5 | 100 | mg/m3 | 是
三明市 | 三元区 | 福建省三明磐石建设工程有限公司 | 正常 | 1月 | 是 |  | FQ-0003 | 导热油炉排放口 | 否 | 颗粒物 | 月 | 2023-01-08 | GB-13271-2014 锅炉大气污染物排放标准 | 燃油锅炉 | 2.3 | 597 | 16.7 | 15.7 | 30 | mg/m3 | 是
三明市 | 三元区 | 福建省三明磐石建设工程有限公司 | 正常 | 1月 | 是 |  | FQ-0003 | 导热油炉排放口 | 否 | 林格曼黑度 | 月 | 2023-01-08 | GB-13271-2014 锅炉大气污染物排放标准 | 燃油锅炉 | 2.3 | 597 | <1 | <1 | 1 | 级 | 是
三明市 | 三元区 | 福建省三明市多丰食品有限公司 | 正常 | 1月 | 否 | 本月停产 | FQ-0001 | 锅炉烟囱 | 是 | 氮氧化物 | 月 |  | GB-13271-2014 锅炉大气污染物排放标准 | 燃煤锅炉 |  | -1 | -1 | -1 | 200 | mg/m3
三明市 | 三元区 | 福建省三明市多丰食品有限公司 | 正常 | 1月 | 否 | 本月停产 | FQ-0001 | 锅炉烟囱 | 是 | 二氧化硫 | 月 |  | GB-13271-2014 锅炉大气污染物排放标准 | 燃煤锅炉 |  | -1 | -1 | -1 | 200 | mg/m3
三明市 | 三元区 | 福建省三明市多丰食品有限公司 | 正常 | 1月 | 否 | 本月停产 | FQ-0001 | 锅炉烟囱 | 是 | 汞及化合物 | 月 |  | GB-13271-2014 锅炉大气污染物排放标准 | 燃煤锅炉 |  | -1 | -1 | -1 | 0.05 | mg/m3
三明市 | 三元区 | 福建省三明市多丰食品有限公司 | 正常 | 1月 | 否 | 本月停产 | FQ-0001 | 锅炉烟囱 | 是 | 颗粒物 | 月 |  | GB-13271-2014 锅炉大气污染物排放标准 | 燃煤锅炉 |  | -1 | -1 | -1 | 30 | mg/m3
三明市 | 三元区 | 福建省三明市多丰食品有限公司 | 正常 | 1月 | 否 | 本月停产 | FQ-0001 | 锅炉烟囱 | 是 | 林格曼黑度 | 月 |  | GB-13271-2014 锅炉大气污染物排放标准 | 燃煤锅炉 |  | -1 | -1 | -1 | 1 | 级
三明市 | 三元区 | 福建省三明市麒麟防水材料有限公司 | 正常 | 1月 | 是 |  | FQ-0002 | 导热油炉排气筒 | 否 | 氮氧化物 | 月 | 2023-01-09 | GB-13271-2014 锅炉大气污染物排放标准 | 燃煤锅炉 | 13 | 2704 | 117 | 176 | 200 | mg/m3 | 是
三明市 | 三元区 | 福建省三明市麒麟防水材料有限公司 | 正常 | 1月 | 是 |  | FQ-0002 | 导热油炉排气筒 | 否 | 二氧化硫 | 月 | 2023-01-09 | GB-13271-2014 锅炉大气污染物排放标准 | 燃煤锅炉 | 13 | 2704 | 7 | 10 | 200 | mg/m3 | 是
三明市 | 三元区 | 福建省三明市麒麟防水材料有限公司 | 正常 | 1月 | 是 |  | FQ-0002 | 导热油炉排气筒 | 否 | 汞及化合物 | 月 | 2023-01-09 | GB-13271-2014 锅炉大气污染物排放标准 | 燃煤锅炉 | 13 | 2799 | 0.0001 | 0.0002 | 0.05 | mg/m3 | 是
三明市 | 三元区 | 福建省三明市麒麟防水材料有限公司 | 正常 | 1月 | 是 |  | FQ-0002 | 导热油炉排气筒 | 否 | 颗粒物 | 月 | 2023-01-09 | GB-13271-2014 锅炉大气污染物排放标准 | 燃煤锅炉 | 13 | 2704 | 5.6 | 8.4 | 30 | mg/m3 | 是
三明市 | 三元区 | 福建省三明市麒麟防水材料有限公司 | 正常 | 1月 | 是 |  | FQ-0002 | 导热油炉排气筒 | 否 | 林格曼黑度 | 月 | 2023-01-09 | GB-13271-2014 锅炉大气污染物排放标准 | 燃煤锅炉 | 13 | 2704 | <1 | <1 | 1 | 级 | 是
三明市 | 三元区 | 福建省三明骊腾有色金属工贸有限公司 | 正常 | 1月 | 否 | 本月停产 | FQ-0001 | 尾气排气筒 | 是 | 铬及其化合物 | 月 |  | QT-LQ2014-2014 废气非标准监测项目 | 无标准限值的项目 |  | -1 | -1 | -1 |  | mg/m3
三明市 | 三元区 | 福建省三明骊腾有色金属工贸有限公司 | 正常 | 1月 | 否 | 本月停产 | FQ-0001 | 尾气排气筒 | 是 | 铅及其化合物 | 月 |  | GB9078-1996 工业炉窑大气污染物排放标准 | 二级标准 |  | -1 | -1 | -1 | 10 | mg/m3
三明市 | 三元区 | 福建省三明骊腾有色金属工贸有限公司 | 正常 | 1月 | 否 | 本月停产 | FQ-0001 | 尾气排气筒 | 是 | 砷及其化合物 | 月 |  | QT-LQ2014-2014 废气非标准监测项目 | 无标准限值的项目 |  | -1 | -1 | -1 |  | mg/m3
三明市 | 三元区 | 福建省三明骊腾有色金属工贸有限公司 | 正常 | 1月 | 否 | 本月停产 | FQ-0001 | 尾气排气筒 | 是 | 镉及化合物 | 月 |  | QT-LQ2014-2014 废气非标准监测项目 | 无标准限值的项目 |  | -1 | -1 | -1 |  | mg/m3
三明市 | 三元区 | 福建台明铸管科技股份有限公司 | 正常 | 1月 | 是 |  | FQ-0002 | 锅炉废气排放口 | 否 | 氮氧化物 | 月 | 2023-01-06 | GB-13271-2014 锅炉大气污染物排放标准 | 燃气锅炉 | 2.7 | 1752 | 50 | 48 | 150 | mg/m3 | 是
三明市 | 三元区 | 福建铜浪建材科技发展有限公司 | 正常 | 1月 | 否 | 本月停产 | FQ-0001 | 燃生物质导热油炉排放口 | 是 | 氮氧化物 | 月 |  | GB-13271-2014 锅炉大气污染物排放标准 | 燃油锅炉 |  | -1 | -1 | -1 | 200 | mg/m3
三明市 | 三元区 | 福建铜浪建材科技发展有限公司 | 正常 | 1月 | 否 | 本月停产 | FQ-0001 | 燃生物质导热油炉排放口 | 是 | 二氧化硫 | 月 |  | GB-13271-2014 锅炉大气污染物排放标准 | 燃煤锅炉 |  | -1 | -1 | -1 | 200 | mg/m3
三明市 | 三元区 | 福建铜浪建材科技发展有限公司 | 正常 | 1月 | 否 | 本月停产 | FQ-0001 | 燃生物质导热油炉排放口 | 是 | 颗粒物 | 月 |  | GB-13271-2014 锅炉大气污染物排放标准 | 燃油锅炉 |  | -1 | -1 | -1 | 30 | mg/m3
三明市 | 三元区 | 福建铜浪建材科技发展有限公司 | 正常 | 1月 | 否 | 本月停产 | FQ-0001 | 燃生物质导热油炉排放口 | 是 | 林格曼黑度 | 月 |  | GB-13271-2014 锅炉大气污染物排放标准 | 燃油锅炉 |  | -1 | -1 | -1 | 1 | 级
三明市 | 三元区 | 福建铜浪建材科技发展有限公司 | 正常 | 1月 | 否 | 本月停产 | FQ-0002 | 导热油锅炉排放口 | 是 | 氮氧化物 | 月 |  | GB-13271-2014 锅炉大气污染物排放标准 | 燃气锅炉 |  | -1 | -1 | -1 | 150 | mg/m3
三明市 | 三元区 | 福建铜浪建材科技发展有限公司 | 正常 | 1月 | 否 | 本月停产 | FQ-0002 | 导热油锅炉排放口 | 是 | 二氧化硫 | 月 |  | GB-13271-2014 锅炉大气污染物排放标准 | 燃气锅炉 |  | -1 | -1 | -1 | 50 | mg/m3
三明市 | 三元区 | 福建铜浪建材科技发展有限公司 | 正常 | 1月 | 否 | 本月停产 | FQ-0002 | 导热油锅炉排放口 | 是 | 颗粒物 | 月 |  | GB-13271-2014 锅炉大气污染物排放标准 | 燃气锅炉 |  | -1 | -1 | -1 | 20 | mg/m3
三明市 | 三元区 | 福建铜浪建材科技发展有限公司 | 正常 | 1月 | 否 | 本月停产 | FQ-0002 | 导热油锅炉排放口 | 是 | 林格曼黑度 | 月 |  | GB-13271-2014 锅炉大气污染物排放标准 | 燃气锅炉 |  | -1 | -1 | -1 | 1 | 级
三明市 | 三元区 | 名佑（福建）食品有限公司 | 正常 | 1月 | 是 |  | FQ-0001 | 锅炉废气排放口 | 否 | 氮氧化物 | 月 | 2023-01-06 | GB-13271-2014 锅炉大气污染物排放标准 | 燃煤锅炉 | 13.3 | 5129 | 99 | 154 | 200 | mg/m3 | 是
三明市 | 三元区 | 名佑（福建）食品有限公司 | 正常 | 1月 | 是 |  | FQ-0001 | 锅炉废气排放口 | 否 | 二氧化硫 | 月 | 2023-01-06 | GB-13271-2014 锅炉大气污染物排放标准 | 燃煤锅炉 | 13.3 | 5129 | 4 | 6 | 200 | mg/m3 | 是
三明市 | 三元区 | 名佑（福建）食品有限公司 | 正常 | 1月 | 是 |  | FQ-0001 | 锅炉废气排放口 | 否 | 颗粒物 | 月 | 2023-01-06 | GB-13271-2014 锅炉大气污染物排放标准 | 燃煤锅炉 | 13.3 | 5129 | 15.3 | 23.9 | 30 | mg/m3 | 是
三明市 | 三元区 | 名佑（福建）食品有限公司 | 正常 | 1月 | 是 |  | FQ-0001 | 锅炉废气排放口 | 否 | 林格曼黑度 | 月 | 2023-01-06 | GB-13271-2014 锅炉大气污染物排放标准 | 燃煤锅炉 | 13.3 | 5129 | <1 | <1 | 1 | 级 | 是
三明市 | 三元区 | 三明吉福化工有限公司 | 正常 | 1月 | 是 |  | FQ-0001 | 锅炉烟气排放口 | 否 | 丙酮 | 半年 | 2023-01-11 | GB-31571.02-2015 石油化学工业污染物排放标准 | 有机特征污染物 | 7.8 | 6448 | 0.1 | 0.1 | 100 | mg/m3 | 是
三明市 | 三元区 | 三明吉福化工有限公司 | 正常 | 1月 | 是 |  | FQ-0001 | 锅炉烟气排放口 | 否 | 二甲苯 | 半年 | 2023-01-11 | GB-31571.02-2015 石油化学工业污染物排放标准 | 有机特征污染物 | 7.8 | 6448 | <0.0015 | <0.0015 | 20 | mg/m3 | 是
三明市 | 三元区 | 三明吉福化工有限公司 | 正常 | 1月 | 是 |  | FQ-0001 | 锅炉烟气排放口 | 否 | 二甲基甲酰胺 | 半年 | 2023-01-11 | GB-31571.02-2015 石油化学工业污染物排放标准 | 有机特征污染物 | 7.8 | 6448 | <0.1 | <0.1 | 50 | mg/m3 | 是
三明市 | 三元区 | 三明吉福化工有限公司 | 正常 | 1月 | 是 |  | FQ-0001 | 锅炉烟气排放口 | 否 | 二氧化硫 | 半年 | 2023-01-11 | GB-13271-2014 锅炉大气污染物排放标准 | 燃气锅炉 | 7.8 | 6448 | 4 | 6 | 50 | mg/m3 | 是
三明市 | 三元区 | 三明吉福化工有限公司 | 正常 | 1月 | 是 |  | FQ-0001 | 锅炉烟气排放口 | 否 | 非甲烷总烃 | 半年 | 2023-01-11 | DB-35/1782-2018 工业企业挥发性有机物排放标准 | 其他行业 | 7.8 | 6448 | 2.01 | 2.01 | 100 | mg/m3 | 是
三明市 | 三元区 | 三明吉福化工有限公司 | 正常 | 1月 | 是 |  | FQ-0001 | 锅炉烟气排放口 | 否 | 甲苯 | 半年 | 2023-01-11 | GB-31571.02-2015 石油化学工业污染物排放标准 | 有机特征污染物 | 7.8 | 6448 | <0.0015 | <0.0015 | 15 | mg/m3 | 是
三明市 | 三元区 | 三明吉福化工有限公司 | 正常 | 1月 | 是 |  | FQ-0001 | 锅炉烟气排放口 | 否 | 甲醇 | 半年 | 2023-01-11 | GB-31571.02-2015 石油化学工业污染物排放标准 | 有机特征污染物 | 7.8 | 6448 | <2 | <2 | 50 | mg/m3 | 是
三明市 | 三元区 | 三明吉福化工有限公司 | 正常 | 1月 | 是 |  | FQ-0001 | 锅炉烟气排放口 | 否 | 颗粒物 | 半年 | 2023-01-11 | GB-13271-2014 锅炉大气污染物排放标准 | 燃气锅炉 | 7.8 | 6448 | 12.4 | 16.5 | 20 | mg/m3 | 是
三明市 | 三元区 | 三明吉福化工有限公司 | 正常 | 1月 | 是 |  | FQ-0001 | 锅炉烟气排放口 | 否 | 林格曼黑度 | 半年 | 2023-01-11 | GB-13271-2014 锅炉大气污染物排放标准 | 燃气锅炉 | 7.8 | 6448 | <1 | <1 | 1 | 级 | 是
三明市 | 三元区 | 三明吉福化工有限公司 | 正常 | 1月 | 是 |  | FQ-0001 | 锅炉烟气排放口 | 否 | 氮氧化物 | 月 | 2023-01-11 | GB-13271-2014 锅炉大气污染物排放标准 | 燃气锅炉 | 7.8 | 6448 | 106 | 140 | 150 | mg/m3 | 是
三明市 | 三元区 | 三明吉福化工有限公司 | 正常 | 1月 | 是 |  | FQ-0002 | 罐区尾气排放口 | 否 | 丙酮 | 半年 | 2023-01-11 | GB-31571.02-2015 石油化学工业污染物排放标准 | 有机特征污染物 | -1 | 4274 | 0.27 | 0.27 | 100 | mg/m3 | 是
三明市 | 三元区 | 三明吉福化工有限公司 | 正常 | 1月 | 是 |  | FQ-0002 | 罐区尾气排放口 | 否 | 二甲苯 | 半年 | 2023-01-11 | GB-31571.02-2015 石油化学工业污染物排放标准 | 有机特征污染物 | -1 | 4274 | <0.0015 | <0.0015 | 20 | mg/m3 | 是
三明市 | 三元区 | 三明吉福化工有限公司 | 正常 | 1月 | 是 |  | FQ-0002 | 罐区尾气排放口 | 否 | 二甲基甲酰胺 | 半年 | 2023-01-11 | GB-31571.02-2015 石油化学工业污染物排放标准 | 有机特征污染物 | -1 | 4274 | <0.1 | <0.1 | 50 | mg/m3 | 是
三明市 | 三元区 | 三明吉福化工有限公司 | 正常 | 1月 | 是 |  | FQ-0002 | 罐区尾气排放口 | 否 | 非甲烷总烃 | 半年 | 2023-01-11 | DB-35/1782-2018 工业企业挥发性有机物排放标准 | 其他行业 | -1 | 4274 | 1.73 | 1.73 | 100 | mg/m3 | 是
三明市 | 三元区 | 三明吉福化工有限公司 | 正常 | 1月 | 是 |  | FQ-0002 | 罐区尾气排放口 | 否 | 甲苯 | 半年 | 2023-01-11 | GB-31571.02-2015 石油化学工业污染物排放标准 | 有机特征污染物 | -1 | 4274 | <0.0015 | <0.0015 | 15 | mg/m3 | 是
三明市 | 三元区 | 三明吉福化工有限公司 | 正常 | 1月 | 是 |  | FQ-0002 | 罐区尾气排放口 | 否 | 甲醇 | 半年 | 2023-01-11 | GB-31571.02-2015 石油化学工业污染物排放标准 | 有机特征污染物 | -1 | 4274 | <2 | <2 | 50 | mg/m3 | 是
三明市 | 三元区 | 三明吉福化工有限公司 | 正常 | 1月 | 是 |  | FQ-0003 | 车间1与车间3连用工艺尾气排放口 | 否 | 丙酮 | 半年 | 2023-01-11 | GB-31571.02-2015 石油化学工业污染物排放标准 | 有机特征污染物 | 7.8 | 6448 | 0.10 | 0.10 | 100 | mg/m3 | 是
三明市 | 三元区 | 三明吉福化工有限公司 | 正常 | 1月 | 是 |  | FQ-0003 | 车间1与车间3连用工艺尾气排放口 | 否 | 二甲苯 | 半年 | 2023-01-11 | GB-31571.02-2015 石油化学工业污染物排放标准 | 有机特征污染物 | 7.8 | 6448 | <0.0015 | <0.0015 | 20 | mg/m3 | 是
三明市 | 三元区 | 三明吉福化工有限公司 | 正常 | 1月 | 是 |  | FQ-0003 | 车间1与车间3连用工艺尾气排放口 | 否 | 二甲基甲酰胺 | 半年 | 2023-01-11 | GB-31571.02-2015 石油化学工业污染物排放标准 | 有机特征污染物 | 7.8 | 6448 | <0.1 | <0.1 | 50 | mg/m3 | 是
三明市 | 三元区 | 三明吉福化工有限公司 | 正常 | 1月 | 是 |  | FQ-0003 | 车间1与车间3连用工艺尾气排放口 | 否 | 非甲烷总烃 | 半年 | 2023-01-11 | DB-35/1782-2018 工业企业挥发性有机物排放标准 | 其他行业 | 7.8 | 6448 | 2.01 | 2.01 | 100 | mg/m3 | 是
三明市 | 三元区 | 三明吉福化工有限公司 | 正常 | 1月 | 是 |  | FQ-0003 | 车间1与车间3连用工艺尾气排放口 | 否 | 甲苯 | 半年 | 2023-01-11 | GB-31571.02-2015 石油化学工业污染物排放标准 | 有机特征污染物 | 7.8 | 6448 | <0.0015 | <0.0015 | 15 | mg/m3 | 是
三明市 | 三元区 | 三明吉福化工有限公司 | 正常 | 1月 | 是 |  | FQ-0003 | 车间1与车间3连用工艺尾气排放口 | 否 | 甲醇 | 半年 | 2023-01-11 | GB-31571.02-2015 石油化学工业污染物排放标准 | 有机特征污染物 | 7.8 | 6448 | <2 | <2 | 50 | mg/m3 | 是
三明市 | 三元区 | 三明绿洲环境科技有限公司 | 正常 | 1月 | 是 |  | FQ-0001 | 焚烧炉烟囱排放口 | 否 | 铬、锡、锑、铜、锰、镍及其化合物 | 月 | 2023-01-16 | GB 39707—2020 医疗废物处理处置污染控制标准 | 测定均值 | 17.2 | 6627 | 0.082 | 0.218 | 2 | mg/m3 | 是
三明市 | 三元区 | 三明绿洲环境科技有限公司 | 正常 | 1月 | 是 |  | FQ-0001 | 焚烧炉烟囱排放口 | 否 | 铬及其化合物 | 月 | 2023-01-16 | GB 39707—2020 医疗废物处理处置污染控制标准 | 测定均值 | 17.2 | 6627 | 0.0285 | 0.076 | 0.5 | mg/m3 | 是
三明市 | 三元区 | 三明绿洲环境科技有限公司 | 正常 | 1月 | 是 |  | FQ-0001 | 焚烧炉烟囱排放口 | 否 | 汞及化合物 | 月 | 2023-01-16 | GB 39707—2020 医疗废物处理处置污染控制标准 | 测定均值 | 17.3 | 6627 | 0.000394 | 0.00107 | 0.05 | mg/m3 | 是
三明市 | 三元区 | 三明绿洲环境科技有限公司 | 正常 | 1月 | 是 |  | FQ-0001 | 焚烧炉烟囱排放口 | 否 | 铅及其化合物 | 月 | 2023-01-16 | GB 39707—2020 医疗废物处理处置污染控制标准 | 测定均值 | 17.2 | 6627 | 0 | 0 | 0.5 | mg/m3 | 是
三明市 | 三元区 | 三明绿洲环境科技有限公司 | 正常 | 1月 | 是 |  | FQ-0001 | 焚烧炉烟囱排放口 | 否 | 砷及其化合物 | 月 | 2023-01-16 | GB 39707—2020 医疗废物处理处置污染控制标准 | 测定均值 | 17.3 | 6627 | 0.0003 | 0.0008 | 0.5 | mg/m3 | 是
三明市 | 三元区 | 三明绿洲环境科技有限公司 | 正常 | 1月 | 是 |  | FQ-0001 | 焚烧炉烟囱排放口 | 否 | 铊及其化合物（以铊计） | 月 | 2023-01-16 | GB 39707—2020 医疗废物处理处置污染控制标准 | 测定均值 | 17.2 | 6627 | 0.000035 | 0.0000916 | 0.05 | mg/m3 | 是
三明市 | 三元区 | 三明绿洲环境科技有限公司 | 正常 | 1月 | 是 |  | FQ-0001 | 焚烧炉烟囱排放口 | 否 | 镉及化合物 | 月 | 2023-01-16 | GB 39707—2020 医疗废物处理处置污染控制标准 | 测定均值 | 17.3 | 6627 | 0.00171 | 0.00459 | 0.05 | mg/m3 | 是
三明市 | 三元区 | 三明沙溪建材有限责任公司 | 正常 | 1月 | 否 | 本月停产 | FQ-0001 | 锅炉废气排放口 | 是 | 氮氧化物 | 月 |  | GB-13271-2014 锅炉大气污染物排放标准 | 燃煤锅炉 | -1 | -1 | -1 | -1 | 200 | mg/m3
三明市 | 三元区 | 三明沙溪建材有限责任公司 | 正常 | 1月 | 否 | 本月停产 | FQ-0001 | 锅炉废气排放口 | 是 | 二氧化硫 | 月 |  | GB-13271-2014 锅炉大气污染物排放标准 | 燃煤锅炉 | -1 | -1 | -1 | -1 | 200 | mg/m3
三明市 | 三元区 | 三明沙溪建材有限责任公司 | 正常 | 1月 | 否 | 本月停产 | FQ-0001 | 锅炉废气排放口 | 是 | 汞及化合物 | 月 |  | GB-13271-2014 锅炉大气污染物排放标准 | 燃煤锅炉 | -1 | -1 | -1 | -1 | 0.05 | mg/m3
三明市 | 三元区 | 三明沙溪建材有限责任公司 | 正常 | 1月 | 否 | 本月停产 | FQ-0001 | 锅炉废气排放口 | 是 | 颗粒物 | 月 |  | GB-13271-2014 锅炉大气污染物排放标准 | 燃煤锅炉 | -1 | -1 | -1 | -1 | 30 | mg/m3
三明市 | 三元区 | 三明沙溪建材有限责任公司 | 正常 | 1月 | 否 | 本月停产 | FQ-0001 | 锅炉废气排放口 | 是 | 林格曼黑度 | 月 |  | GB-13271-2014 锅炉大气污染物排放标准 | 燃煤锅炉 | -1 | -1 | -1 | -1 | 1 | 级
三明市 | 三元区 | 三明市碧海乳业有限公司 | 正常 | 1月 | 是 |  | FQ-0001 | 锅炉废气排放口 | 否 | 氮氧化物 | 月 | 2023-01-10 | GB-13271-2014 锅炉大气污染物排放标准 | 燃气锅炉 | 2.6 | 1235 | 79 | 75 | 150 | mg/m3 | 是
三明市 | 三元区 | 三明市恒源环保科技有限公司 | 正常 | 1月 | 否 | 本月无需监测（正常生产） | FQ-0002 | 发电机烟囱排气筒 | 否 | 氮氧化物 | 月 |  | GB-13271-2014 锅炉大气污染物排放标准 | 燃油锅炉 |  | -1 | -1 | -1 | 200 | mg/m3
三明市 | 三元区 | 三明市恒源环保科技有限公司 | 正常 | 1月 | 否 | 本月无需监测（正常生产） | FQ-0002 | 发电机烟囱排气筒 | 否 | 二氧化硫 | 月 |  | GB-13271-2014 锅炉大气污染物排放标准 | 燃气锅炉 |  | -1 | -1 | -1 | 50 | mg/m3
三明市 | 三元区 | 三明市恒源环保科技有限公司 | 正常 | 1月 | 否 | 本月无需监测（正常生产） | FQ-0002 | 发电机烟囱排气筒 | 否 | 颗粒物 | 月 |  | GB-13271-2014 锅炉大气污染物排放标准 | 燃气锅炉 |  | -1 | -1 | -1 | 20 | mg/m3
三明市 | 三元区 | 三明市恒源环保科技有限公司 | 正常 | 1月 | 否 | 本月无需监测（正常生产） | FQ-0002 | 发电机烟囱排气筒 | 否 | 林格曼黑度 | 月 |  | GB-13271-2014 锅炉大气污染物排放标准 | 燃油锅炉 |  | -1 | -1 | -1 | 1 | 级
三明市 | 三元区 | 三明市恒源环保科技有限公司 | 正常 | 1月 | 否 | 本月无需监测（正常生产） | FQ-0003 | 锅炉烟囱 排气筒 | 否 | 氮氧化物 | 月 |  | GB-13271-2014 锅炉大气污染物排放标准 | 燃油锅炉 |  | -1 | -1 | -1 | 200 | mg/m3
三明市 | 三元区 | 三明市恒源环保科技有限公司 | 正常 | 1月 | 否 | 本月无需监测（正常生产） | FQ-0003 | 锅炉烟囱 排气筒 | 否 | 二氧化硫 | 月 |  | GB-13271-2014 锅炉大气污染物排放标准 | 燃气锅炉 |  | -1 | -1 | -1 | 50 | mg/m3
三明市 | 三元区 | 三明市恒源环保科技有限公司 | 正常 | 1月 | 否 | 本月无需监测（正常生产） | FQ-0003 | 锅炉烟囱 排气筒 | 否 | 颗粒物 | 月 |  | GB-13271-2014 锅炉大气污染物排放标准 | 燃气锅炉 |  | -1 | -1 | -1 | 20 | mg/m3
三明市 | 三元区 | 三明市恒源环保科技有限公司 | 正常 | 1月 | 否 | 本月无需监测（正常生产） | FQ-0003 | 锅炉烟囱 排气筒 | 否 | 林格曼黑度 | 月 |  | GB-13271-2014 锅炉大气污染物排放标准 | 燃气锅炉 |  | -1 | -1 | -1 | 1 | 级
三明市 | 三元区 | 三明市鸿运再生资源回收有限公司 | 正常 | 1月 | 否 | 本月停产 | FQ-0001 | 热裂解尾气排气筒 | 是 | 非甲烷总烃 | 月 |  | DB-35/1782-2018 工业企业挥发性有机物排放标准 | 其他行业 | -1 | -1 | -1 | -1 | 100 | mg/m3
三明市 | 三元区 | 三明市建防防水材料有限公司 | 正常 | 1月 | 是 |  | FQ-0002 | 锅炉废气排放口 | 是 | 氮氧化物 | 月 |  | GB-13271-2014 锅炉大气污染物排放标准 | 燃气锅炉 |  | -1 | -1 | -1 | 200 | mg/m3
三明市 | 三元区 | 三明市金利亚环保科技投资有限公司 | 正常 | 1月 | 是 |  | FQ-0001 | 焚烧炉烟气排放口 | 否 | 汞及化合物 | 月 |  | GB-18485-2014 生活垃圾焚烧污染控制标准 | 现有生活垃圾焚烧炉-自2016年1月1日起执行的限值 |  | -1 | -1 | -1 | 0.05 | mg/m3
三明市 | 三元区 | 三明市金利亚环保科技投资有限公司 | 正常 | 1月 | 是 |  | FQ-0001 | 焚烧炉烟气排放口 | 否 | 锑、砷、铅、铬、钴、铜、锰、镍及其化合物 | 月 |  | GB-18485-2014 生活垃圾焚烧污染控制标准 | 现有生活垃圾焚烧炉-自2016年1月1日起执行的限值 |  | -1 | -1 | -1 | 1 | mg/m3
三明市 | 三元区 | 三明市金利亚环保科技投资有限公司 | 正常 | 1月 | 是 |  | FQ-0001 | 焚烧炉烟气排放口 | 否 | 镉、铊及其化合物（以Cd +Tl计） | 月 |  | GB-18485-2014 生活垃圾焚烧污染控制标准 | 现有生活垃圾焚烧炉-自2016年1月1日起执行的限值 |  | -1 | -1 | -1 | 0.1 | mg/m3
三明市 | 三元区 | 三明市金狮达树脂有限公司 | 正常 | 1月 | 否 | 本月停产 | FQ-0002 | 焚烧炉废气排放口 | 是 | 氮氧化物 | 月 |  | GB-31572.02-2015 合成树脂工业污染物排放标准 | 焚烧设施 |  | -1 | -1 | -1 | 100 | mg/m3
三明市 | 三元区 | 三明市金狮达树脂有限公司 | 正常 | 1月 | 否 | 本月停产 | FQ-0002 | 焚烧炉废气排放口 | 是 | 二氧化硫 | 月 |  | GB-31572.02-2015 合成树脂工业污染物排放标准 | 焚烧设施 |  | -1 | -1 | -1 | 50 | mg/m3
三明市 | 三元区 | 三明市金狮达树脂有限公司 | 正常 | 1月 | 否 | 本月停产 | FQ-0002 | 焚烧炉废气排放口 | 是 | 非甲烷总烃 | 月 |  | GB-31572.02-2015 合成树脂工业污染物排放标准 | 不饱和聚酯树脂 |  | -1 | -1 | -1 | 60 | mg/m3
三明市 | 三元区 | 三明市金狮达树脂有限公司 | 正常 | 1月 | 否 | 本月停产 | FQ-0002 | 焚烧炉废气排放口 | 是 | 颗粒物 | 月 |  | GB-31572.02-2015 合成树脂工业污染物排放标准 | 不饱和聚酯树脂 |  | -1 | -1 | -1 | 20 | mg/m3
三明市 | 三元区 | 三明市金狮达树脂有限公司 | 正常 | 1月 | 否 | 本月停产 | FQ-0003 | 树脂生产废气排放口 | 是 | 非甲烷总烃 | 月 |  | GB-31572.02-2015 合成树脂工业污染物排放标准 | 不饱和聚酯树脂 |  | -1 | -1 | -1 | 60 | mg/m3
三明市 | 三元区 | 三明市金狮达树脂有限公司 | 正常 | 1月 | 否 | 本月停产 | FQ-0003 | 树脂生产废气排放口 | 是 | 颗粒物 | 月 |  | GB-31572.02-2015 合成树脂工业污染物排放标准 | 不饱和聚酯树脂 |  | -1 | -1 | -1 | 20 | mg/m3
三明市 | 三元区 | 三明市金狮达树脂有限公司 | 正常 | 1月 | 否 | 本月停产 | FQ-0004 | 桶处理区废气排放口 | 是 | 非甲烷总烃 | 月 |  | GB-31572.02-2015 合成树脂工业污染物排放标准 | 不饱和聚酯树脂 |  | -1 | -1 | -1 | 60 | mg/m3
三明市 | 三元区 | 三明市金狮达树脂有限公司 | 正常 | 1月 | 否 | 本月停产 | FQ-0004 | 桶处理区废气排放口 | 是 | 颗粒物 | 月 |  | GB-31572.02-2015 合成树脂工业污染物排放标准 | 不饱和聚酯树脂 |  | -1 | -1 | -1 | 20 | mg/m3
三明市 | 三元区 | 三明市金狮达树脂有限公司 | 正常 | 1月 | 否 | 本月停产 | FQ-0006 | 锅炉烟囱 | 是 | 氮氧化物 | 月 |  | GB-13271-2014 锅炉大气污染物排放标准 | 燃油锅炉 |  | -1 | -1 | -1 | 200 | mg/m3
三明市 | 三元区 | 三明市金狮达树脂有限公司 | 正常 | 1月 | 否 | 本月停产 | FQ-0006 | 锅炉烟囱 | 是 | 二氧化硫 | 月 |  | GB-13271-2014 锅炉大气污染物排放标准 | 燃油锅炉 |  | -1 | -1 | -1 | 100 | mg/m3
三明市 | 三元区 | 三明市金狮达树脂有限公司 | 正常 | 1月 | 否 | 本月停产 | FQ-0006 | 锅炉烟囱 | 是 | 颗粒物 | 月 |  | GB-13271-2014 锅炉大气污染物排放标准 | 燃油锅炉 |  | -1 | -1 | -1 | 30 | mg/m3
三明市 | 三元区 | 三明市金狮达树脂有限公司 | 正常 | 1月 | 否 | 本月停产 | FQ-0006 | 锅炉烟囱 | 是 | 林格曼黑度 | 月 |  | GB-13271-2014 锅炉大气污染物排放标准 | 燃油锅炉 |  | -1 | -1 | -1 | 1 | 级
三明市 | 三元区 | 三明市金氏化工有限公司 | 正常 | 1月 | 是 |  | FQ-0001 | 锅炉烟囱 | 否 | 氮氧化物 | 月 | 2023-01-03 | GB-13271-2014 锅炉大气污染物排放标准 | 除广西壮族自治区、重庆市、四川省和贵州省外地区的燃煤锅炉 | 16.9 | 2574 | 108 | 321 | 400 | mg/m3 | 是
三明市 | 三元区 | 三明市金氏化工有限公司 | 正常 | 1月 | 是 |  | FQ-0001 | 锅炉烟囱 | 否 | 二氧化硫 | 月 | 2023-01-03 | GB-13271-2014 锅炉大气污染物排放标准 | 除广西壮族自治区、重庆市、四川省和贵州省外地区的燃煤锅炉 | 16.9 | 2574 | 9 | 26 | 400 | mg/m3 | 是
三明市 | 三元区 | 三明市金氏化工有限公司 | 正常 | 1月 | 是 |  | FQ-0001 | 锅炉烟囱 | 否 | 颗粒物 | 月 | 2023-01-03 | GB-13271-2014 锅炉大气污染物排放标准 | 除广西壮族自治区、重庆市、四川省和贵州省外地区的燃煤锅炉 | 16.9 | 2574 | 21.1 | 62.3 | 80 | mg/m3 | 是
三明市 | 三元区 | 三明市金氏化工有限公司 | 正常 | 1月 | 是 |  | FQ-0001 | 锅炉烟囱 | 否 | 林格曼黑度 | 月 | 2023-01-03 | GB-13271-2014 锅炉大气污染物排放标准 | 除广西壮族自治区、重庆市、四川省和贵州省外地区的燃煤锅炉 | -1 | -1 | <1 | <1 | 1 | 级 | 是
三明市 | 三元区 | 三明市精诚化工有限公司 | 正常 | 1月 | 否 | 本月停产 | FQ-0001 | 锅炉废气排放口 | 是 | 氮氧化物 | 月 |  | GB-13271-2014 锅炉大气污染物排放标准 | 燃油锅炉 |  | -1 | -1 | -1 | 200 | mg/m3
三明市 | 三元区 | 三明市精诚化工有限公司 | 正常 | 1月 | 否 | 本月停产 | FQ-0001 | 锅炉废气排放口 | 是 | 二氧化硫 | 月 |  | GB-13271-2014 锅炉大气污染物排放标准 | 燃油锅炉 |  | -1 | -1 | -1 | 100 | mg/m3
三明市 | 三元区 | 三明市精诚化工有限公司 | 正常 | 1月 | 否 | 本月停产 | FQ-0001 | 锅炉废气排放口 | 是 | 颗粒物 | 月 |  | GB-13271-2014 锅炉大气污染物排放标准 | 燃油锅炉 |  | -1 | -1 | -1 | 30 | mg/m3
三明市 | 三元区 | 三明市精诚化工有限公司 | 正常 | 1月 | 否 | 本月停产 | FQ-0001 | 锅炉废气排放口 | 是 | 林格曼黑度 | 月 |  | GB-13271-2014 锅炉大气污染物排放标准 | 燃油锅炉 |  | -1 | -1 | -1 | 1 | 级
三明市 | 三元区 | 三明市梅列香料厂有限公司 | 正常 | 1月 | 否 | 本月停产 | FQ-0001 | 锅炉废气排放口 | 是 | 氮氧化物 | 月 |  | GB-13271-2014 锅炉大气污染物排放标准 | 燃煤锅炉 |  | -1 | -1 | -1 | 300 | mg/m3
三明市 | 三元区 | 三明市梅列香料厂有限公司 | 正常 | 1月 | 否 | 本月停产 | FQ-0001 | 锅炉废气排放口 | 是 | 二氧化硫 | 月 |  | GB-13271-2014 锅炉大气污染物排放标准 | 燃煤锅炉 |  | -1 | -1 | -1 | 300 | mg/m3
三明市 | 三元区 | 三明市梅列香料厂有限公司 | 正常 | 1月 | 否 | 本月停产 | FQ-0001 | 锅炉废气排放口 | 是 | 汞及化合物 | 月 |  | GB-13271-2014 锅炉大气污染物排放标准 | 燃煤锅炉 |  | -1 | -1 | -1 | 0.05 | mg/m3
三明市 | 三元区 | 三明市梅列香料厂有限公司 | 正常 | 1月 | 否 | 本月停产 | FQ-0001 | 锅炉废气排放口 | 是 | 颗粒物 | 月 |  | GB-13271-2014 锅炉大气污染物排放标准 | 燃煤锅炉 |  | -1 | -1 | -1 | 50 | mg/m3
三明市 | 三元区 | 三明市梅列香料厂有限公司 | 正常 | 1月 | 否 | 本月停产 | FQ-0001 | 锅炉废气排放口 | 是 | 林格曼黑度 | 月 |  | GB-13271-2014 锅炉大气污染物排放标准 | 燃煤锅炉 |  | -1 | -1 | -1 | 1 | 级
三明市 | 三元区 | 三明市梅列永维化工加工厂 | 正常 | 1月 | 否 | 本月停产 | FQ-0001 | 废气排放口 | 是 | 氮氧化物 | 月 |  | GB-13271-2014 锅炉大气污染物排放标准 | 燃煤锅炉 |  | -1 | -1 | -1 | 200 | mg/m3
三明市 | 三元区 | 三明市梅列永维化工加工厂 | 正常 | 1月 | 否 | 本月停产 | FQ-0001 | 废气排放口 | 是 | 二氧化硫 | 月 |  | GB-13271-2014 锅炉大气污染物排放标准 | 燃煤锅炉 |  | -1 | -1 | -1 | 200 | mg/m3
三明市 | 三元区 | 三明市梅列永维化工加工厂 | 正常 | 1月 | 否 | 本月停产 | FQ-0001 | 废气排放口 | 是 | 汞及化合物 | 月 |  | GB-13271-2014 锅炉大气污染物排放标准 | 燃煤锅炉 |  | -1 | -1 | -1 | 0.05 | mg/m3
三明市 | 三元区 | 三明市梅列永维化工加工厂 | 正常 | 1月 | 否 | 本月停产 | FQ-0001 | 废气排放口 | 是 | 颗粒物 | 月 |  | GB-13271-2014 锅炉大气污染物排放标准 | 燃煤锅炉 |  | -1 | -1 | -1 | 30 | mg/m3
三明市 | 三元区 | 三明市梅列永维化工加工厂 | 正常 | 1月 | 否 | 本月停产 | FQ-0001 | 废气排放口 | 是 | 林格曼黑度 | 月 |  | GB-13271-2014 锅炉大气污染物排放标准 | 燃煤锅炉 |  | -1 | -1 | -1 | 1 | 级
三明市 | 三元区 | 三明市三元区岩前德胜木材加工厂 | 正常 | 1月 | 否 | 本月停产 | FQ-0001 | 烘干、炭化排气筒 | 是 | 氮氧化物 | 周 |  | QT-LQ2014-2014 废气非标准监测项目 | 无标准限值的项目 |  | -1 | -1 | -1 |  | mg/m3
三明市 | 三元区 | 三明市三元区岩前德胜木材加工厂 | 正常 | 1月 | 否 | 本月停产 | FQ-0001 | 烘干、炭化排气筒 | 是 | 氮氧化物 | 周 |  | QT-LQ2014-2014 废气非标准监测项目 | 无标准限值的项目 |  | -1 | -1 | -1 |  | mg/m3
三明市 | 三元区 | 三明市三元区岩前德胜木材加工厂 | 正常 | 1月 | 否 | 本月停产 | FQ-0001 | 烘干、炭化排气筒 | 是 | 氮氧化物 | 周 |  | QT-LQ2014-2014 废气非标准监测项目 | 无标准限值的项目 |  | -1 | -1 | -1 |  | mg/m3
三明市 | 三元区 | 三明市三元区岩前德胜木材加工厂 | 正常 | 1月 | 否 | 本月停产 | FQ-0001 | 烘干、炭化排气筒 | 是 | 氮氧化物 | 周 |  | QT-LQ2014-2014 废气非标准监测项目 | 无标准限值的项目 |  | -1 | -1 | -1 |  | mg/m3
三明市 | 三元区 | 三明市三元区岩前德胜木材加工厂 | 正常 | 1月 | 否 | 本月停产 | FQ-0001 | 烘干、炭化排气筒 | 是 | 二氧化硫 | 周 |  | GB9078-1996 工业炉窑大气污染物排放标准 | 二级标准 |  | -1 | -1 | -1 | 850 | mg/m3
三明市 | 三元区 | 三明市三元区岩前德胜木材加工厂 | 正常 | 1月 | 否 | 本月停产 | FQ-0001 | 烘干、炭化排气筒 | 是 | 二氧化硫 | 周 |  | GB9078-1996 工业炉窑大气污染物排放标准 | 二级标准 |  | -1 | -1 | -1 | 850 | mg/m3
三明市 | 三元区 | 三明市三元区岩前德胜木材加工厂 | 正常 | 1月 | 否 | 本月停产 | FQ-0001 | 烘干、炭化排气筒 | 是 | 二氧化硫 | 周 |  | GB9078-1996 工业炉窑大气污染物排放标准 | 二级标准 |  | -1 | -1 | -1 | 850 | mg/m3
三明市 | 三元区 | 三明市三元区岩前德胜木材加工厂 | 正常 | 1月 | 否 | 本月停产 | FQ-0001 | 烘干、炭化排气筒 | 是 | 二氧化硫 | 周 |  | GB9078-1996 工业炉窑大气污染物排放标准 | 二级标准 |  | -1 | -1 | -1 | 850 | mg/m3
三明市 | 三元区 | 三明市三元区岩前德胜木材加工厂 | 正常 | 1月 | 否 | 本月停产 | FQ-0001 | 烘干、炭化排气筒 | 是 | 颗粒物 | 周 |  | GB16297-1996 大气污染物综合排放标准 | 其他 |  | -1 | -1 | -1 | 120 | mg/m3
三明市 | 三元区 | 三明市三元区岩前德胜木材加工厂 | 正常 | 1月 | 否 | 本月停产 | FQ-0001 | 烘干、炭化排气筒 | 是 | 颗粒物 | 周 |  | GB16297-1996 大气污染物综合排放标准 | 其他 |  | -1 | -1 | -1 | 120 | mg/m3
三明市 | 三元区 | 三明市三元区岩前德胜木材加工厂 | 正常 | 1月 | 否 | 本月停产 | FQ-0001 | 烘干、炭化排气筒 | 是 | 颗粒物 | 周 |  | GB16297-1996 大气污染物综合排放标准 | 其他 |  | -1 | -1 | -1 | 120 | mg/m3
三明市 | 三元区 | 三明市三元区岩前德胜木材加工厂 | 正常 | 1月 | 否 | 本月停产 | FQ-0001 | 烘干、炭化排气筒 | 是 | 颗粒物 | 周 |  | GB16297-1996 大气污染物综合排放标准 | 其他 |  | -1 | -1 | -1 | 120 | mg/m3
三明市 | 三元区 | 三明市三真药业有限公司 | 正常 | 1月 | 是 |  | FQ-0001 | 燃气锅炉排放口 | 否 | 氮氧化物 | 月 | 2023-01-06 | GB-13271-2014 锅炉大气污染物排放标准 | 燃气锅炉 | 4.1 | 1369 | 73 | 76 | 150 | mg/m3 | 是
三明市 | 三元区 | 三明市三真药业有限公司 | 正常 | 1月 | 是 |  | FQ-0001 | 燃气锅炉排放口 | 否 | 二氧化硫 | 月 | 2023-01-06 | GB-13271-2014 锅炉大气污染物排放标准 | 燃气锅炉 | 4.1 | 1369 | <3 | <3 | 50 | mg/m3 | 是
三明市 | 三元区 | 三明市三真药业有限公司 | 正常 | 1月 | 是 |  | FQ-0001 | 燃气锅炉排放口 | 否 | 颗粒物 | 月 | 2023-01-06 | GB-13271-2014 锅炉大气污染物排放标准 | 燃气锅炉 | 4.1 | 1369 | 4.6 | 4.8 | 20 | mg/m3 | 是
三明市 | 三元区 | 三明市三真药业有限公司 | 正常 | 1月 | 是 |  | FQ-0001 | 燃气锅炉排放口 | 否 | 林格曼黑度 | 月 | 2023-01-06 | GB-13271-2014 锅炉大气污染物排放标准 | 燃气锅炉 | 4.1 | 1369 | <1 | <1 | 1 | 级 | 是
三明市 | 三元区 | 三明市双溪纸业有限公司 | 正常 | 1月 | 是 |  | FQ-0002 | 锅炉烟囱 | 否 | 氮氧化物 | 月 | 2023-01-06 | GB-13271-2014 锅炉大气污染物排放标准 | 除广西壮族自治区、重庆市、四川省和贵州省外地区的燃煤锅炉 | 13.5 | 6522 | 93 | 149 | 400 | mg/m3 | 是
三明市 | 三元区 | 三明市双溪纸业有限公司 | 正常 | 1月 | 是 |  | FQ-0002 | 锅炉烟囱 | 否 | 二氧化硫 | 月 | 2023-01-06 | GB-13271-2014 锅炉大气污染物排放标准 | 除广西壮族自治区、重庆市、四川省和贵州省外地区的燃煤锅炉 | 13.5 | 6522 | 8 | 13 | 400 | mg/m3 | 是
三明市 | 三元区 | 三明市双溪纸业有限公司 | 正常 | 1月 | 是 |  | FQ-0002 | 锅炉烟囱 | 否 | 汞及化合物 | 月 | 2023-01-06 | GB-13271-2014 锅炉大气污染物排放标准 | 除广西壮族自治区、重庆市、四川省和贵州省外地区的燃煤锅炉 | 13.5 | 6496 | 0.0001 | 0.0002 | 0.05 | mg/m3 | 是
三明市 | 三元区 | 三明市双溪纸业有限公司 | 正常 | 1月 | 是 |  | FQ-0002 | 锅炉烟囱 | 否 | 颗粒物 | 月 | 2023-01-06 | GB-13271-2014 锅炉大气污染物排放标准 | 除广西壮族自治区、重庆市、四川省和贵州省外地区的燃煤锅炉 | 13.5 | 6522 | 30.7 | 49.1 | 80 | mg/m3 | 是
三明市 | 三元区 | 三明市双溪纸业有限公司 | 正常 | 1月 | 是 |  | FQ-0002 | 锅炉烟囱 | 否 | 林格曼黑度 | 月 | 2023-01-06 | GB-13271-2014 锅炉大气污染物排放标准 | 除广西壮族自治区、重庆市、四川省和贵州省外地区的燃煤锅炉 | 13.5 | 6522 | <1 | <1 | 1 | 级 | 是
三明市 | 三元区 | 三明市玉鑫环保有限责任公司 | 正常 | 1月 | 否 | 本月停产 | FQ-0002 | 污水站废气排放口 | 是 | 氨 | 月 |  | GB14554-93 恶臭污染物排放标准 | 排气筒高度15米 |  | -1 | -1 | -1 | 4.9 | kg/h
三明市 | 三元区 | 三明市玉鑫环保有限责任公司 | 正常 | 1月 | 否 | 本月停产 | FQ-0002 | 污水站废气排放口 | 是 | 臭气浓度 | 月 |  | GB14554-93 恶臭污染物排放标准 | 排气筒高度15米 |  | -1 | -1 | -1 | 2000 | 无量纲
三明市 | 三元区 | 三明市玉鑫环保有限责任公司 | 正常 | 1月 | 否 | 本月停产 | FQ-0002 | 污水站废气排放口 | 是 | 非甲烷总烃 | 月 |  | DB-35/1782-2018 工业企业挥发性有机物排放标准 | 其他行业 |  | -1 | -1 | -1 | 100 | mg/m3
三明市 | 三元区 | 三明市玉鑫环保有限责任公司 | 正常 | 1月 | 否 | 本月停产 | FQ-0002 | 污水站废气排放口 | 是 | 硫化氢 | 月 |  | GB14554-93 恶臭污染物排放标准 | 排气筒高度15米 |  | -1 | -1 | -1 | 0.33 | kg/h
三明市 | 三元区 | 三明市榕源再生资源有限公司 | 正常 | 1月 | 是 |  | FQ-0001 | 锅炉烟气排气筒 | 否 | 氮氧化物 | 月 | 2023-01-06 | GB-13271-2014 锅炉大气污染物排放标准 | 燃煤锅炉 | 14.9 | 4645 | 83 | 164 | 200 | mg/m3 | 是
三明市 | 三元区 | 三明市榕源再生资源有限公司 | 正常 | 1月 | 是 |  | FQ-0001 | 锅炉烟气排气筒 | 否 | 二氧化硫 | 月 | 2023-01-06 | GB-13271-2014 锅炉大气污染物排放标准 | 燃煤锅炉 | 14.9 | 4645 | 9 | 18 | 200 | mg/m3 | 是
三明市 | 三元区 | 三明市榕源再生资源有限公司 | 正常 | 1月 | 是 |  | FQ-0001 | 锅炉烟气排气筒 | 否 | 汞及化合物 | 月 | 2023-01-06 | GB-13271-2014 锅炉大气污染物排放标准 | 燃煤锅炉 | 14.9 | 4700 | 0.000095 | 0.000187 | 0.05 | mg/m3 | 是
三明市 | 三元区 | 三明市榕源再生资源有限公司 | 正常 | 1月 | 是 |  | FQ-0001 | 锅炉烟气排气筒 | 否 | 颗粒物 | 月 | 2023-01-06 | GB-13271-2014 锅炉大气污染物排放标准 | 燃煤锅炉 | 14.9 | 4645 | 13.6 | 26.9 | 30 | mg/m3 | 是
三明市 | 三元区 | 三明市榕源再生资源有限公司 | 正常 | 1月 | 是 |  | FQ-0001 | 锅炉烟气排气筒 | 否 | 林格曼黑度 | 月 | 2023-01-06 | GB-13271-2014 锅炉大气污染物排放标准 | 燃煤锅炉 | -1 | -1 | <1 | <1 | 1 | 级 | 是
三明市 | 三元区 | 三明市鑫峰纸业有限公司 | 正常 | 1月 | 否 | 本月停产 | FQ-0001 | 锅炉烟囱 | 是 | 氮氧化物 | 月 |  | GB-13271-2014 锅炉大气污染物排放标准 | 除广西壮族自治区、重庆市、四川省和贵州省外地区的燃煤锅炉 |  | -1 | -1 | -1 | 400 | mg/m3
三明市 | 三元区 | 三明市鑫峰纸业有限公司 | 正常 | 1月 | 否 | 本月停产 | FQ-0001 | 锅炉烟囱 | 是 | 二氧化硫 | 月 |  | GB-13271-2014 锅炉大气污染物排放标准 | 除广西壮族自治区、重庆市、四川省和贵州省外地区的燃煤锅炉 |  | -1 | -1 | -1 | 400 | mg/m3
三明市 | 三元区 | 三明市鑫峰纸业有限公司 | 正常 | 1月 | 否 | 本月停产 | FQ-0001 | 锅炉烟囱 | 是 | 汞及化合物 | 月 |  | GB-13271-2014 锅炉大气污染物排放标准 | 除广西壮族自治区、重庆市、四川省和贵州省外地区的燃煤锅炉 |  | -1 | -1 | -1 | 0.05 | mg/m3
三明市 | 三元区 | 三明市鑫峰纸业有限公司 | 正常 | 1月 | 否 | 本月停产 | FQ-0001 | 锅炉烟囱 | 是 | 颗粒物 | 月 |  | GB-13271-2014 锅炉大气污染物排放标准 | 除广西壮族自治区、重庆市、四川省和贵州省外地区的燃煤锅炉 |  | -1 | -1 | -1 | 80 | mg/m3
三明市 | 三元区 | 三明市鑫峰纸业有限公司 | 正常 | 1月 | 否 | 本月停产 | FQ-0001 | 锅炉烟囱 | 是 | 林格曼黑度 | 月 |  | GB-13271-2014 锅炉大气污染物排放标准 | 除广西壮族自治区、重庆市、四川省和贵州省外地区的燃煤锅炉 |  | -1 | -1 | -1 | 1 | 级
三明市 | 三元区 | 炭基科技(三明)有限公司 | 正常 | 1月 | 是 |  | FQ-0003 | 导热油炉排气筒 | 否 | 氮氧化物 | 月 | 2023-01-09 | GB-13271-2014 锅炉大气污染物排放标准 | 燃气锅炉 | 6.9 | 980 | 51 | 63 | 150 | mg/m3 | 是
三明市 | 三元区 | 炭基科技(三明)有限公司 | 正常 | 1月 | 是 |  | FQ-0003 | 导热油炉排气筒 | 否 | 二氧化硫 | 月 | 2023-01-09 | GB-13271-2014 锅炉大气污染物排放标准 | 燃气锅炉 | 6.9 | 980 | 5 | 6 | 50 | mg/m3 | 是
三明市 | 三元区 | 炭基科技(三明)有限公司 | 正常 | 1月 | 是 |  | FQ-0003 | 导热油炉排气筒 | 否 | 颗粒物 | 月 | 2023-01-09 | GB-13271-2014 锅炉大气污染物排放标准 | 燃气锅炉 | 6.9 | 980 | 7.3 | 9.1 | 20 | mg/m3 | 是
三明市 | 三元区 | 炭基科技(三明)有限公司 | 正常 | 1月 | 是 |  | FQ-0003 | 导热油炉排气筒 | 否 | 林格曼黑度 | 月 | 2023-01-09 | GB-13271-2014 锅炉大气污染物排放标准 | 燃气锅炉 | 6.9 | 980 | <1 | <1 | 1 | 级 | 是
三明市 | 三元区 | 中石化森美（福建）石油有限公司三明分公司翁墩油库 | 正常 | 1月 | 是 |  | FQ-0001 | 油气回收排放口 | 否 | 非甲烷总烃 | 月 | 2023-01-06 | GB20950-2007 储油库大气污染物排放标准 | （表1）处理装置油气排放限值 | -1 | -1 | 14.1 | 14.1 | 25 | g/m3 | 是