## 废气手工监测记录
废气手工监测记录
设区市 | 行政区 | 企业名称 | 企业状态 | 监测月 | 企业是否监测 | 未监测原因 | 监测点代码 | 监测点名称 | 点位停产/无排放 | 项目 | 频次 | 监测日期 | 标准名称 | 标准条件 | 含氧量 | 排放量（m3/h） | 监测值 | 折算值 | 限值 | 单位 | 是否达标 | 超标倍数
三明市 | 三元区 | 福建厨神食品有限公司 | 正常 | 3月 | 否 | 本月停产 | FQ-0001 | 锅炉废气排气筒 | 是 | 氮氧化物 | 月 |  | GB-13271-2014 锅炉大气污染物排放标准 | 燃煤锅炉 |  | -1 | -1 | -1 | 200 | mg/m3
三明市 | 三元区 | 福建厨神食品有限公司 | 正常 | 3月 | 否 | 本月停产 | FQ-0001 | 锅炉废气排气筒 | 是 | 二氧化硫 | 月 |  | GB-13271-2014 锅炉大气污染物排放标准 | 燃煤锅炉 |  | -1 | -1 | -1 | 200 | mg/m3
三明市 | 三元区 | 福建厨神食品有限公司 | 正常 | 3月 | 否 | 本月停产 | FQ-0001 | 锅炉废气排气筒 | 是 | 汞及化合物 | 月 |  | GB-13271-2014 锅炉大气污染物排放标准 | 燃煤锅炉 |  | -1 | -1 | -1 | 0.05 | mg/m3
三明市 | 三元区 | 福建厨神食品有限公司 | 正常 | 3月 | 否 | 本月停产 | FQ-0001 | 锅炉废气排气筒 | 是 | 颗粒物 | 月 |  | GB-13271-2014 锅炉大气污染物排放标准 | 燃煤锅炉 |  | -1 | -1 | -1 | 30 | mg/m3
三明市 | 三元区 | 福建厨神食品有限公司 | 正常 | 3月 | 否 | 本月停产 | FQ-0001 | 锅炉废气排气筒 | 是 | 林格曼黑度 | 月 |  | GB-13271-2014 锅炉大气污染物排放标准 | 燃煤锅炉 |  | -1 | -1 | -1 | 1 | 级
三明市 | 三元区 | 福建华灿制药有限公司 | 正常 | 3月 | 否 | 本月停产 | FQ-0002 | 锅炉废气排放口 | 是 | 氮氧化物 | 月 |  | GB-13271-2014 锅炉大气污染物排放标准 | 燃气锅炉 |  | -1 | -1 | -1 | 150 | mg/m3
三明市 | 三元区 | 福建汇天生物药业有限公司 | 正常 | 3月 | 是 |  | FQ-0001 | 2吨燃气锅炉烟囱 | 否 | 氮氧化物 | 月 | 2023-03-15 | GB-13271-2014 锅炉大气污染物排放标准 | 燃气锅炉 | 2.7 | 1421 | 116 | 111 | 150 | mg/m3 | 是
三明市 | 三元区 | 福建汇天生物药业有限公司 | 正常 | 3月 | 是 |  | FQ-0002 | 4吨燃气锅炉烟囱出口 | 是 | 氮氧化物 | 月 |  | GB-13271-2014 锅炉大气污染物排放标准 | 燃气锅炉 |  | -1 | -1 | -1 | 150 | mg/m3
三明市 | 三元区 | 福建汇天生物药业有限公司 | 正常 | 3月 | 是 |  | FQ-0003 | 合成药车间排气筒 | 否 | 非甲烷总烃 | 月 | 2023-03-15 | GB16297-1996 大气污染物综合排放标准 | 使用溶剂汽油或 其他混合烃类物质 | -1 | -1 | 11.9 | 11.9 | 120 | mg/m3 | 是
三明市 | 三元区 | 福建吉兴竹业有限公司 | 正常 | 3月 | 是 |  | FQ-0003 | 锅炉烟囱 | 是 | 氮氧化物 | 月 |  | GB-13271-2014 锅炉大气污染物排放标准 | 燃煤锅炉 |  | -1 | -1 | -1 | 200 | mg/m3
三明市 | 三元区 | 福建吉兴竹业有限公司 | 正常 | 3月 | 是 |  | FQ-0003 | 锅炉烟囱 | 是 | 二氧化硫 | 月 |  | GB-13271-2014 锅炉大气污染物排放标准 | 燃煤锅炉 |  | -1 | -1 | -1 | 200 | mg/m3
三明市 | 三元区 | 福建吉兴竹业有限公司 | 正常 | 3月 | 是 |  | FQ-0003 | 锅炉烟囱 | 是 | 汞及化合物 | 月 |  | GB-13271-2014 锅炉大气污染物排放标准 | 燃煤锅炉 |  | -1 | -1 | -1 | 0.05 | mg/m3
三明市 | 三元区 | 福建吉兴竹业有限公司 | 正常 | 3月 | 是 |  | FQ-0003 | 锅炉烟囱 | 是 | 颗粒物 | 月 |  | GB-13271-2014 锅炉大气污染物排放标准 | 燃煤锅炉 |  | -1 | -1 | -1 | 30 | mg/m3
三明市 | 三元区 | 福建吉兴竹业有限公司 | 正常 | 3月 | 是 |  | FQ-0003 | 锅炉烟囱 | 是 | 林格曼黑度 | 月 |  | GB-13271-2014 锅炉大气污染物排放标准 | 燃煤锅炉 |  | -1 | -1 | -1 | 1 | 级
三明市 | 三元区 | 福建闽新集团有限公司 | 正常 | 3月 | 是 |  | FQ-0001 | 生物质锅炉废气排放口 | 否 | 氮氧化物 | 月 | 2023-03-23 | GB-13271-2014 锅炉大气污染物排放标准 | 燃煤锅炉 | 14 | 11456 | 96 | 164 | 200 | mg/m3 | 是
三明市 | 三元区 | 福建闽新集团有限公司 | 正常 | 3月 | 是 |  | FQ-0001 | 生物质锅炉废气排放口 | 否 | 二氧化硫 | 月 | 2023-03-23 | GB-13271-2014 锅炉大气污染物排放标准 | 燃煤锅炉 | 14 | 11456 | 7 | 12 | 200 | mg/m3 | 是
三明市 | 三元区 | 福建闽新集团有限公司 | 正常 | 3月 | 是 |  | FQ-0001 | 生物质锅炉废气排放口 | 否 | 汞及化合物 | 月 | 2023-03-23 | GB-13271-2014 锅炉大气污染物排放标准 | 燃煤锅炉 | 14 | 11456 | <0.0001 | <0.0002 | 0.05 | mg/m3 | 是
三明市 | 三元区 | 福建闽新集团有限公司 | 正常 | 3月 | 是 |  | FQ-0001 | 生物质锅炉废气排放口 | 否 | 颗粒物 | 月 | 2023-03-23 | GB-13271-2014 锅炉大气污染物排放标准 | 燃煤锅炉 | 14 | 11456 | 11.2 | 19.2 | 30 | mg/m3 | 是
三明市 | 三元区 | 福建闽新集团有限公司 | 正常 | 3月 | 是 |  | FQ-0001 | 生物质锅炉废气排放口 | 否 | 林格曼黑度 | 月 | 2023-03-23 | GB-13271-2014 锅炉大气污染物排放标准 | 燃煤锅炉 | 14 | 11456 | <1 | <1 | 1 | 级 | 是
三明市 | 三元区 | 福建闽新集团有限公司 | 正常 | 3月 | 是 |  | FQ-0002 | 天然气锅炉烟气排放口 | 是 | 氮氧化物 | 月 |  | GB-13271-2014 锅炉大气污染物排放标准 | 燃气锅炉 |  | -1 | -1 | -1 | 150 | mg/m3
三明市 | 三元区 | 福建三钢小蕉实业发展有限公司 | 正常 | 3月 | 是 |  | FQ-0001 | 蓄热式加热炉1#出口 | 是 | 氮氧化物 | 季 |  | GB-28665-2012 轧钢工业大气污染物排放标准 | 加热炉 |  | -1 | -1 | -1 | 300 | mg/m3
三明市 | 三元区 | 福建三钢小蕉实业发展有限公司 | 正常 | 3月 | 是 |  | FQ-0001 | 蓄热式加热炉1#出口 | 是 | 二氧化硫 | 季 |  | GB-28665-2012 轧钢工业大气污染物排放标准 | 加热炉 |  | -1 | -1 | -1 | 150 | mg/m3
三明市 | 三元区 | 福建三钢小蕉实业发展有限公司 | 正常 | 3月 | 是 |  | FQ-0001 | 蓄热式加热炉1#出口 | 是 | 颗粒物 | 季 |  | GB-28665-2012 轧钢工业大气污染物排放标准 | 加热炉 |  | -1 | -1 | -1 | 20 | mg/m3
三明市 | 三元区 | 福建三钢小蕉实业发展有限公司 | 正常 | 3月 | 是 |  | FQ-0002 | 蓄热式加热炉2#出口 | 是 | 氮氧化物 | 季 |  | GB-28665-2012 轧钢工业大气污染物排放标准 | 加热炉 |  | -1 | -1 | -1 | 300 | mg/m3
三明市 | 三元区 | 福建三钢小蕉实业发展有限公司 | 正常 | 3月 | 是 |  | FQ-0002 | 蓄热式加热炉2#出口 | 是 | 二氧化硫 | 季 |  | GB-28665-2012 轧钢工业大气污染物排放标准 | 加热炉 |  | -1 | -1 | -1 | 150 | mg/m3
三明市 | 三元区 | 福建三钢小蕉实业发展有限公司 | 正常 | 3月 | 是 |  | FQ-0002 | 蓄热式加热炉2#出口 | 是 | 颗粒物 | 季 |  | GB-28665-2012 轧钢工业大气污染物排放标准 | 加热炉 |  | -1 | -1 | -1 | 20 | mg/m3
三明市 | 三元区 | 福建三明宝顺冶金实业有限公司 | 正常 | 3月 | 是 |  | FQ-0001 | 尾气废气排放口 | 否 | 硫酸雾 | 季 |  | GB 26132 - 2010 硫酸工业污染物排放标准 | 大气污染物特别排放限值 |  | -1 | -1 | -1 | 5 | mg/m3
三明市 | 三元区 | 福建三明华油仓储有限责任公司 | 正常 | 3月 | 是 |  | FQ-0001 | 装载废气排放口 | 否 | 非甲烷总烃 | 月 | 2023-03-22 | GB20950-2007 储油库大气污染物排放标准 | （表1）处理装置油气排放限值 | -1 | 173 | 1.76 | 1.76 | 25 | g/m3 | 是
三明市 | 三元区 | 福建三农新材料有限责任公司 | 正常 | 3月 | 是 |  | FQ-0002 | 1#锅炉烟气排放口 | 是 | 汞及化合物 | 季 |  | GB-13271-2014 锅炉大气污染物排放标准 | 除广西壮族自治区、重庆市、四川省和贵州省外地区的燃煤锅炉 |  | -1 | -1 | -1 | 0.05 | mg/m3
三明市 | 三元区 | 福建三农新材料有限责任公司 | 正常 | 3月 | 是 |  | FQ-0002 | 1#锅炉烟气排放口 | 是 | 林格曼黑度 | 季 |  | GB-13271-2014 锅炉大气污染物排放标准 | 除广西壮族自治区、重庆市、四川省和贵州省外地区的燃煤锅炉 |  | -1 | -1 | -1 | 1 | 级
三明市 | 三元区 | 福建三农新材料有限责任公司 | 正常 | 3月 | 是 |  | FQ-0003 | 2#锅炉烟气排放口 | 否 | 汞及化合物 | 季 | 2023-03-13 | GB-13271-2014 锅炉大气污染物排放标准 | 除广西壮族自治区、重庆市、四川省和贵州省外地区的燃煤锅炉 | 10.7 | 20537 | 0.0002 | 0.0002 | 0.05 | mg/m3 | 是
三明市 | 三元区 | 福建三农新材料有限责任公司 | 正常 | 3月 | 是 |  | FQ-0003 | 2#锅炉烟气排放口 | 否 | 林格曼黑度 | 季 | 2023-03-13 | GB-13271-2014 锅炉大气污染物排放标准 | 除广西壮族自治区、重庆市、四川省和贵州省外地区的燃煤锅炉 | 10.7 | 20537 | 1 | 1 | 1 | 级 | 是
三明市 | 三元区 | 福建三农新材料有限责任公司 | 正常 | 3月 | 是 |  | FQ-0004 | 焚烧炉废气总排放口 | 否 | 林格曼黑度 | 季 | 2023-03-22 | GB 18484-2001 危险废物焚烧污染控制标准 | 300<焚烧容量<2500 | 14.8 | 2522 | 1 | 1 | 1 | 级 | 是
三明市 | 三元区 | 福建三农新材料有限责任公司 | 正常 | 3月 | 是 |  | FQ-0004 | 焚烧炉废气总排放口 | 否 | 一氧化碳 | 月 | 2023-03-22 | GB 18484-2001 危险废物焚烧污染控制标准 | 300<焚烧容量<2500 | 14.8 | 2522 | 6 | 10 | 80 | mg/m3 | 是
三明市 | 三元区 | 福建三农新材料有限责任公司 | 正常 | 3月 | 是 |  | FQ-0005 | 3#锅炉烟气排放口 | 否 | 汞及化合物 | 季 | 2023-03-13 | GB-13271-2014 锅炉大气污染物排放标准 | 除广西壮族自治区、重庆市、四川省和贵州省外地区的燃煤锅炉 | 8.7 | 17369 | 0.0002 | 0.0002 | 0.05 | mg/m3 | 是
三明市 | 三元区 | 福建三农新材料有限责任公司 | 正常 | 3月 | 是 |  | FQ-0005 | 3#锅炉烟气排放口 | 否 | 林格曼黑度 | 季 | 2023-03-13 | GB-13271-2014 锅炉大气污染物排放标准 | 除广西壮族自治区、重庆市、四川省和贵州省外地区的燃煤锅炉 | 8.7 | 17369 | 1 | 1 | 1 | 级 | 是
三明市 | 三元区 | 福建三农新材料有限责任公司 | 正常 | 3月 | 是 |  | FQ-0007 | 悬浮聚四氟乙烯2#冷却排放口 | 否 | 氟化氢 | 季 | 2023-03-13 | GB-31572.02-2015 合成树脂工业污染物排放标准 | 氟树脂 | -1 | 2966 | 2.55 | 2.55 | 5 | mg/m3 | 是
三明市 | 三元区 | 福建三农新材料有限责任公司 | 正常 | 3月 | 是 |  | FQ-0007 | 悬浮聚四氟乙烯2#冷却排放口 | 否 | 非甲烷总烃 | 月 | 2023-03-13 | DB-35/1782-2018 工业企业挥发性有机物排放标准 | 其他行业 | -1 | 2966 | 3.94 | 3.94 | 100 | mg/m3 | 是
三明市 | 三元区 | 福建三农新材料有限责任公司 | 正常 | 3月 | 是 |  | FQ-0007 | 悬浮聚四氟乙烯2#冷却排放口 | 否 | 颗粒物 | 月 | 2023-03-13 | GB-31572.02-2015 合成树脂工业污染物排放标准 | 氟树脂 | -1 | 2966 | 21.6 | 21.6 | 30 | mg/m3 | 是
三明市 | 三元区 | 福建三农新材料有限责任公司 | 正常 | 3月 | 是 |  | FQ-0009 | PAC盐酸反应及氯化钙反应废气排放口 | 否 | 氯化氢 | 季 | 2023-03-13 | GB-31573 -2015 无机化学工业污染物排放标准 | 无机氯化合物及氯酸盐工业 | 17.6 | 7798 | 2.6 | 9.9 | 20 | mg/L | 是
三明市 | 三元区 | 福建三农新材料有限责任公司 | 正常 | 3月 | 是 |  | FQ-0010 | 悬浮聚四氟乙烯1#粉碎排放口 | 否 | 氟化氢 | 季 | 2023-03-13 | GB-31572.02-2015 合成树脂工业污染物排放标准 | 氟树脂 | -1 | 2450 | 2.63 | 2.63 | 5 | mg/m3 | 是
三明市 | 三元区 | 福建三农新材料有限责任公司 | 正常 | 3月 | 是 |  | FQ-0010 | 悬浮聚四氟乙烯1#粉碎排放口 | 否 | 非甲烷总烃 | 月 | 2023-03-13 | DB-35/1782-2018 工业企业挥发性有机物排放标准 | 其他行业 | -1 | 2450 | 13 | 13 | 100 | mg/m3 | 是
三明市 | 三元区 | 福建三农新材料有限责任公司 | 正常 | 3月 | 是 |  | FQ-0010 | 悬浮聚四氟乙烯1#粉碎排放口 | 否 | 颗粒物 | 月 | 2023-03-13 | GB-31572.02-2015 合成树脂工业污染物排放标准 | 氟树脂 | -1 | 2450 | 25.8 | 25.8 | 30 | mg/m3 | 是
三明市 | 三元区 | 福建三农新材料有限责任公司 | 正常 | 3月 | 是 |  | FQ-0011 | 悬浮聚四氟乙烯2#粉碎排放口 | 否 | 氟化氢 | 季 | 2023-03-13 | GB-31572.02-2015 合成树脂工业污染物排放标准 | 氟树脂 | -1 | 3718 | 2.2 | 2.2 | 5 | mg/m3 | 是
三明市 | 三元区 | 福建三农新材料有限责任公司 | 正常 | 3月 | 是 |  | FQ-0011 | 悬浮聚四氟乙烯2#粉碎排放口 | 否 | 非甲烷总烃 | 月 | 2023-03-13 | DB-35/1782-2018 工业企业挥发性有机物排放标准 | 其他行业 | -1 | 3718 | 16 | 16 | 100 | mg/m3 | 是
三明市 | 三元区 | 福建三农新材料有限责任公司 | 正常 | 3月 | 是 |  | FQ-0011 | 悬浮聚四氟乙烯2#粉碎排放口 | 否 | 颗粒物 | 月 | 2023-03-13 | GB-31572.02-2015 合成树脂工业污染物排放标准 | 氟树脂 | -1 | 3718 | 27 | 27 | 30 | mg/m3 | 是
三明市 | 三元区 | 福建三农新材料有限责任公司 | 正常 | 3月 | 是 |  | FQ-0013 | 氟化氢罐区尾气排放口 | 否 | 非甲烷总烃 | 季 | 2023-03-13 | DB-35/1782-2018 工业企业挥发性有机物排放标准 | 其他行业 | -1 | -1 | 7.33 | 7.33 | 100 | mg/m3 | 是
三明市 | 三元区 | 福建三农新材料有限责任公司 | 正常 | 3月 | 是 |  | FQ-0013 | 氟化氢罐区尾气排放口 | 否 | 氟化氢 | 季 | 2023-03-13 | GB-31572.02-2015 合成树脂工业污染物排放标准 | 氟树脂 | -1 | -1 | 3.89 | 3.89 | 5 | mg/m3 | 是
三明市 | 三元区 | 福建三农新材料有限责任公司 | 正常 | 3月 | 是 |  | FQ-0014 | 盐酸罐区尾气排放口 | 否 | 非甲烷总烃 | 季 | 2023-03-13 | DB-35/1782-2018 工业企业挥发性有机物排放标准 | 其他行业 | -1 | -1 | 8.28 | 8.28 | 100 | mg/m3 | 是
三明市 | 三元区 | 福建三农新材料有限责任公司 | 正常 | 3月 | 是 |  | FQ-0014 | 盐酸罐区尾气排放口 | 否 | 氯化氢 | 季 | 2023-03-13 | GB-31571.02-2015 石油化学工业污染物排放标准 | 有机特征污染物 | -1 | -1 | 2 | 2 | 30 | mg/m3 | 是
三明市 | 三元区 | 福建三农新材料有限责任公司 | 正常 | 3月 | 是 |  | FQ-0017 | 新建盐酸罐区尾气排放口 | 否 | 氯化氢 | 季 | 2023-03-13 | GB-31573 -2015 无机化学工业污染物排放标准 | 无机氯化合物及氯酸盐工业 | -1 | -1 | 2.3 | 2.3 | 20 | mg/L | 是
三明市 | 三元区 | 福建三农新材料有限责任公司 | 正常 | 3月 | 是 |  | FQ-0018 | 悬浮聚四氟乙烯1#干燥排放口 | 否 | 氟化氢 | 季 | 2023-03-13 | GB-31572.02-2015 合成树脂工业污染物排放标准 | 氟树脂 | -1 | 2679 | 2.64 | 2.64 | 5 | mg/m3 | 是
三明市 | 三元区 | 福建三农新材料有限责任公司 | 正常 | 3月 | 是 |  | FQ-0018 | 悬浮聚四氟乙烯1#干燥排放口 | 否 | 非甲烷总烃 | 月 | 2023-03-13 | DB-35/1782-2018 工业企业挥发性有机物排放标准 | 其他行业 | -1 | 2679 | 6.09 | 6.09 | 100 | mg/m3 | 是
三明市 | 三元区 | 福建三农新材料有限责任公司 | 正常 | 3月 | 是 |  | FQ-0018 | 悬浮聚四氟乙烯1#干燥排放口 | 否 | 颗粒物 | 月 | 2023-03-13 | GB-31572.02-2015 合成树脂工业污染物排放标准 | 氟树脂 | -1 | 2679 | 23.6 | 23.6 | 30 | mg/m3 | 是
三明市 | 三元区 | 福建三农新材料有限责任公司 | 正常 | 3月 | 是 |  | FQ-0019 | 悬浮聚四氟乙烯2#干燥排放口 | 否 | 氟化氢 | 季 | 2023-03-13 | GB-31572.02-2015 合成树脂工业污染物排放标准 | 氟树脂 | -1 | 1986 | 2.64 | 2.64 | 5 | mg/m3 | 是
三明市 | 三元区 | 福建三农新材料有限责任公司 | 正常 | 3月 | 是 |  | FQ-0019 | 悬浮聚四氟乙烯2#干燥排放口 | 否 | 非甲烷总烃 | 月 | 2023-03-13 | DB-35/1782-2018 工业企业挥发性有机物排放标准 | 其他行业 | -1 | 1986 | 4.9 | 4.9 | 100 | mg/m3 | 是
三明市 | 三元区 | 福建三农新材料有限责任公司 | 正常 | 3月 | 是 |  | FQ-0019 | 悬浮聚四氟乙烯2#干燥排放口 | 否 | 颗粒物 | 月 | 2023-03-13 | GB-31572.02-2015 合成树脂工业污染物排放标准 | 氟树脂 | -1 | 1986 | 23.1 | 23.1 | 30 | mg/m3 | 是
三明市 | 三元区 | 福建三农新材料有限责任公司 | 正常 | 3月 | 是 |  | FQ-0020 | 悬浮聚四氟乙烯1#冷却排放口 | 否 | 氟化氢 | 季 | 2023-03-13 | GB-31572.02-2015 合成树脂工业污染物排放标准 | 氟树脂 | -1 | 3155 | 2.48 | 2.48 | 5 | mg/m3 | 是
三明市 | 三元区 | 福建三农新材料有限责任公司 | 正常 | 3月 | 是 |  | FQ-0020 | 悬浮聚四氟乙烯1#冷却排放口 | 否 | 非甲烷总烃 | 月 | 2023-03-13 | DB-35/1782-2018 工业企业挥发性有机物排放标准 | 其他行业 | -1 | 3155 | 4.76 | 4.76 | 100 | mg/m3 | 是
三明市 | 三元区 | 福建三农新材料有限责任公司 | 正常 | 3月 | 是 |  | FQ-0020 | 悬浮聚四氟乙烯1#冷却排放口 | 否 | 颗粒物 | 月 | 2023-03-13 | GB-31572.02-2015 合成树脂工业污染物排放标准 | 氟树脂 | -1 | 3155 | 22.5 | 22.5 | 30 | mg/m3 | 是
三明市 | 三元区 | 福建三农新材料有限责任公司 | 正常 | 3月 | 是 |  | FQ-0021 | 悬浮聚四氟乙烯3#冷却排放口 | 否 | 氟化氢 | 季 | 2023-03-13 | GB-31572.02-2015 合成树脂工业污染物排放标准 | 氟树脂 | -1 | 2933 | 2.31 | 2.31 | 5 | mg/m3 | 是
三明市 | 三元区 | 福建三农新材料有限责任公司 | 正常 | 3月 | 是 |  | FQ-0021 | 悬浮聚四氟乙烯3#冷却排放口 | 否 | 非甲烷总烃 | 月 | 2023-03-13 | DB-35/1782-2018 工业企业挥发性有机物排放标准 | 其他行业 | -1 | 2933 | 3.82 | 3.82 | 100 | mg/m3 | 是
三明市 | 三元区 | 福建三农新材料有限责任公司 | 正常 | 3月 | 是 |  | FQ-0021 | 悬浮聚四氟乙烯3#冷却排放口 | 否 | 颗粒物 | 月 | 2023-03-13 | GB-31572.02-2015 合成树脂工业污染物排放标准 | 氟树脂 | -1 | 2933 | 22 | 22 | 30 | mg/m3 | 是
三明市 | 三元区 | 福建三农新材料有限责任公司 | 正常 | 3月 | 是 |  | FQ-0022 | 悬浮聚四氟乙烯3#干燥排放口 | 否 | 氟化氢 | 季 | 2023-03-13 | GB-31572.02-2015 合成树脂工业污染物排放标准 | 氟树脂 | -1 | 3936 | 2.74 | 2.74 | 5 | mg/m3 | 是
三明市 | 三元区 | 福建三农新材料有限责任公司 | 正常 | 3月 | 是 |  | FQ-0022 | 悬浮聚四氟乙烯3#干燥排放口 | 否 | 非甲烷总烃 | 月 | 2023-03-13 | DB-35/1782-2018 工业企业挥发性有机物排放标准 | 其他行业 | -1 | 3936 | 4.44 | 4.44 | 100 | mg/m3 | 是
三明市 | 三元区 | 福建三农新材料有限责任公司 | 正常 | 3月 | 是 |  | FQ-0022 | 悬浮聚四氟乙烯3#干燥排放口 | 否 | 颗粒物 | 月 | 2023-03-13 | GB-31572.02-2015 合成树脂工业污染物排放标准 | 氟树脂 | -1 | 3936 | 24.9 | 24.9 | 30 | mg/m3 | 是
三明市 | 三元区 | 福建省广明涂料有限责任公司 | 正常 | 3月 | 是 |  | FQ-0001 | 废气总排口 | 否 | 非甲烷总烃 | 月 | 2023-03-08 | GB 37824—2019 涂料、油墨及胶粘剂工业大气污染物排放标准 | 涂料制造、油墨及类似产品制造 | 10.8 | 4871 | 35.6 | 35.6 | 60 | mg/m3 | 是
三明市 | 三元区 | 福建省江南农庄食品有限公司 | 正常 | 3月 | 是 |  | FQ-0001 | 废气排放口 | 否 | 氮氧化物 | 月 | 2023-03-09 | GB-13271-2014 锅炉大气污染物排放标准 | 除广西壮族自治区、重庆市、四川省和贵州省外地区的燃煤锅炉 | 12.9 | 1333 | 105 | 155 | 400 | mg/m3 | 是
三明市 | 三元区 | 福建省江南农庄食品有限公司 | 正常 | 3月 | 是 |  | FQ-0001 | 废气排放口 | 否 | 二氧化硫 | 月 | 2023-03-09 | GB-13271-2014 锅炉大气污染物排放标准 | 除广西壮族自治区、重庆市、四川省和贵州省外地区的燃煤锅炉 | 12.9 | 1333 | 7 | 10 | 400 | mg/m3 | 是
三明市 | 三元区 | 福建省江南农庄食品有限公司 | 正常 | 3月 | 是 |  | FQ-0001 | 废气排放口 | 否 | 颗粒物 | 月 | 2023-03-09 | GB-13271-2014 锅炉大气污染物排放标准 | 除广西壮族自治区、重庆市、四川省和贵州省外地区的燃煤锅炉 | 12.9 | 1333 | 14.0 | 20.7 | 80 | mg/m3 | 是
三明市 | 三元区 | 福建省江南农庄食品有限公司 | 正常 | 3月 | 是 |  | FQ-0001 | 废气排放口 | 否 | 林格曼黑度 | 月 | 2023-03-09 | GB-13271-2014 锅炉大气污染物排放标准 | 除广西壮族自治区、重庆市、四川省和贵州省外地区的燃煤锅炉 | 12.9 | 1333 | <1 | <1 | 1 | 级 | 是
三明市 | 三元区 | 福建省三钢（集团）有限责任公司 | 正常 | 3月 | 是 |  | FQ-0004 | 65MW高炉煤气发电工程排气筒 | 否 | 林格曼黑度 | 季 | 2023-03-15 | GB-13223-2011 火电厂大气污染物排放标准 | 燃气锅炉 | -1 | 359600 | <1 | <1 | 1 | 级 | 是
三明市 | 三元区 | 福建省三钢（集团）有限责任公司 | 正常 | 3月 | 是 |  | FQ-0012 | 80MW高炉煤气发电工程排气筒 | 否 | 林格曼黑度 | 季 | 2023-03-15 | GB-13223-2011 火电厂大气污染物排放标准 | 燃气锅炉 | -1 | 242788 | <1 | <1 | 1 | 级 | 是
三明市 | 三元区 | 福建省三钢（集团）有限责任公司 | 正常 | 3月 | 是 |  | FQ-0021 | 220机头脱硫排气筒 | 否 | 氟化物 | 季 | 2023-03-03 | GB-28662-2012 钢铁烧结、球团工业大气污染物排放标准 | 自2015年1月1日起（表2） | 13.4 | 640081 | 0.30 | 0.19 | 4 | mg/m3 | 是
三明市 | 三元区 | 福建省三钢（集团）有限责任公司 | 正常 | 3月 | 是 |  | FQ-0023 | 一棒材加热炉空烟排气筒 | 否 | 氮氧化物 | 季 | 2023-03-01 | GB-28665-2012 轧钢工业大气污染物排放标准 | 加热炉 | 8.5 | 30996 | 43 | 45 | 300 | mg/m3 | 是
三明市 | 三元区 | 福建省三钢（集团）有限责任公司 | 正常 | 3月 | 是 |  | FQ-0023 | 一棒材加热炉空烟排气筒 | 否 | 二氧化硫 | 季 | 2023-03-01 | GB-28665-2012 轧钢工业大气污染物排放标准 | 加热炉 | 8.5 | 30996 | 4 | 4 | 150 | mg/m3 | 是
三明市 | 三元区 | 福建省三钢（集团）有限责任公司 | 正常 | 3月 | 是 |  | FQ-0023 | 一棒材加热炉空烟排气筒 | 否 | 颗粒物 | 季 | 2023-03-01 | GB-28665-2012 轧钢工业大气污染物排放标准 | 加热炉 | 8.5 | 30996 | 1.4 | 1.5 | 20 | mg/m3 | 是
三明市 | 三元区 | 福建省三钢（集团）有限责任公司 | 正常 | 3月 | 是 |  | FQ-0024 | 一棒材加热炉煤烟排气筒 | 否 | 氮氧化物 | 季 | 2023-03-01 | GB-28665-2012 轧钢工业大气污染物排放标准 | 加热炉 | 6.5 | 22157 | 47 | 42 | 300 | mg/m3 | 是
三明市 | 三元区 | 福建省三钢（集团）有限责任公司 | 正常 | 3月 | 是 |  | FQ-0024 | 一棒材加热炉煤烟排气筒 | 否 | 二氧化硫 | 季 | 2023-03-01 | GB-28665-2012 轧钢工业大气污染物排放标准 | 加热炉 | 6.5 | 22157 | 3 | 3 | 150 | mg/m3 | 是
三明市 | 三元区 | 福建省三钢（集团）有限责任公司 | 正常 | 3月 | 是 |  | FQ-0024 | 一棒材加热炉煤烟排气筒 | 否 | 颗粒物 | 季 | 2023-03-01 | GB-28665-2012 轧钢工业大气污染物排放标准 | 加热炉 | 6.5 | 22157 | 1.2 | 1.1 | 20 | mg/m3 | 是
三明市 | 三元区 | 福建省三钢（集团）有限责任公司 | 正常 | 3月 | 是 |  | FQ-0025 | 二棒加热炉排气筒 | 否 | 氮氧化物 | 季 | 2023-03-02 | GB-28665-2012 轧钢工业大气污染物排放标准 | 加热炉 | 15.7 | 39936 | 90 | 223 | 300 | mg/m3 | 是
三明市 | 三元区 | 福建省三钢（集团）有限责任公司 | 正常 | 3月 | 是 |  | FQ-0025 | 二棒加热炉排气筒 | 否 | 二氧化硫 | 季 | 2023-03-02 | GB-28665-2012 轧钢工业大气污染物排放标准 | 加热炉 | 15.7 | 39936 | 32 | 78 | 150 | mg/m3 | 是
三明市 | 三元区 | 福建省三钢（集团）有限责任公司 | 正常 | 3月 | 是 |  | FQ-0025 | 二棒加热炉排气筒 | 否 | 颗粒物 | 季 | 2023-03-02 | GB-28665-2012 轧钢工业大气污染物排放标准 | 加热炉 | 15.7 | 39936 | 3.6 | 8.9 | 20 | mg/m3 | 是
三明市 | 三元区 | 福建省三钢（集团）有限责任公司 | 正常 | 3月 | 是 |  | FQ-0026 | 圆棒加热炉空烟排气筒 | 否 | 氮氧化物 | 季 | 2023-03-02 | GB-28665-2012 轧钢工业大气污染物排放标准 | 加热炉 | 8.3 | 23226 | 39 | 40 | 300 | mg/m3 | 是
三明市 | 三元区 | 福建省三钢（集团）有限责任公司 | 正常 | 3月 | 是 |  | FQ-0026 | 圆棒加热炉空烟排气筒 | 否 | 二氧化硫 | 季 | 2023-03-02 | GB-28665-2012 轧钢工业大气污染物排放标准 | 加热炉 | 8.3 | 23226 | 36 | 37 | 150 | mg/m3 | 是
三明市 | 三元区 | 福建省三钢（集团）有限责任公司 | 正常 | 3月 | 是 |  | FQ-0026 | 圆棒加热炉空烟排气筒 | 否 | 颗粒物 | 季 | 2023-03-02 | GB-28665-2012 轧钢工业大气污染物排放标准 | 加热炉 | 8.3 | 23226 | 3.0 | 3.1 | 15 | mg/m3 | 是
三明市 | 三元区 | 福建省三钢（集团）有限责任公司 | 正常 | 3月 | 是 |  | FQ-0027 | 圆棒加热炉煤烟排气筒 | 否 | 氮氧化物 | 季 | 2023-03-02 | GB-28665-2012 轧钢工业大气污染物排放标准 | 加热炉 | 5.5 | 51107 | 32 | 27 | 300 | mg/m3 | 是
三明市 | 三元区 | 福建省三钢（集团）有限责任公司 | 正常 | 3月 | 是 |  | FQ-0027 | 圆棒加热炉煤烟排气筒 | 否 | 二氧化硫 | 季 | 2023-03-02 | GB-28665-2012 轧钢工业大气污染物排放标准 | 加热炉 | 5.5 | 51107 | 25 | 21 | 150 | mg/m3 | 是
三明市 | 三元区 | 福建省三钢（集团）有限责任公司 | 正常 | 3月 | 是 |  | FQ-0027 | 圆棒加热炉煤烟排气筒 | 否 | 颗粒物 | 季 | 2023-03-02 | GB-28665-2012 轧钢工业大气污染物排放标准 | 加热炉 | 5.5 | 51107 | 1.3 | 1.1 | 15 | mg/m3 | 是
三明市 | 三元区 | 福建省三钢（集团）有限责任公司 | 正常 | 3月 | 是 |  | FQ-0031 | 二高线加热炉空烟排气筒 | 否 | 氮氧化物 | 季 | 2023-03-03 | GB-28665-2012 轧钢工业大气污染物排放标准 | 加热炉 | 6.4 | 9651 | 21 | 19 | 300 | mg/m3 | 是
三明市 | 三元区 | 福建省三钢（集团）有限责任公司 | 正常 | 3月 | 是 |  | FQ-0031 | 二高线加热炉空烟排气筒 | 否 | 二氧化硫 | 季 | 2023-03-03 | GB-28665-2012 轧钢工业大气污染物排放标准 | 加热炉 | 6.4 | 9651 | 21 | 19 | 150 | mg/m3 | 是
三明市 | 三元区 | 福建省三钢（集团）有限责任公司 | 正常 | 3月 | 是 |  | FQ-0031 | 二高线加热炉空烟排气筒 | 否 | 颗粒物 | 季 | 2023-03-03 | GB-28665-2012 轧钢工业大气污染物排放标准 | 加热炉 | 6.4 | 9651 | 21 | 19 | 20 | mg/m3 | 是
三明市 | 三元区 | 福建省三钢（集团）有限责任公司 | 正常 | 3月 | 是 |  | FQ-0032 | 二高线加热炉煤烟排气筒 | 否 | 氮氧化物 | 季 | 2023-03-03 | GB-28665-2012 轧钢工业大气污染物排放标准 | 加热炉 | 8.8 | 6183 | 28 | 30 | 300 | mg/m3 | 是
三明市 | 三元区 | 福建省三钢（集团）有限责任公司 | 正常 | 3月 | 是 |  | FQ-0032 | 二高线加热炉煤烟排气筒 | 否 | 二氧化硫 | 季 | 2023-03-03 | GB-28665-2012 轧钢工业大气污染物排放标准 | 加热炉 | 8.8 | 6183 | 8 | 9 | 150 | mg/m3 | 是
三明市 | 三元区 | 福建省三钢（集团）有限责任公司 | 正常 | 3月 | 是 |  | FQ-0032 | 二高线加热炉煤烟排气筒 | 否 | 颗粒物 | 季 | 2023-03-03 | GB-28665-2012 轧钢工业大气污染物排放标准 | 加热炉 | 8.8 | 6183 | 2.90 | 3.09 | 20 | mg/m3 | 是
三明市 | 三元区 | 福建省三钢（集团）有限责任公司 | 正常 | 3月 | 是 |  | FQ-0043 | 炼铁南区喷煤排气筒 | 否 | 颗粒物 | 年 | 2023-03-17 | GB-28663-2012 炼铁工业大气污染物排放标准 | 原料系统、煤粉系统、高炉出铁场、其他生产设施 | -1 | 42426 | 2.57 | 2.57 | 25 | mg/m3 | 是
三明市 | 三元区 | 福建省三钢（集团）有限责任公司 | 正常 | 3月 | 是 |  | FQ-0056 | 200机头脱硫排气筒 | 否 | 氟化物 | 季 | 2023-03-03 | GB-28662-2012 钢铁烧结、球团工业大气污染物排放标准 | 烧结机 球团焙烧设备 | 14.5 | 680072 | 0.21 | 0.16 | 4 | mg/m3 | 是
三明市 | 三元区 | 福建省三钢（集团）有限责任公司 | 正常 | 3月 | 是 |  | FQ-0067 | 6#高炉热风炉排气筒 | 否 | 氮氧化物 | 季 | 2023-03-08 | GB-28663-2012 炼铁工业大气污染物排放标准 | 自2015年1月1日起 | 2.4 | 365350 | 21 | 21 | 300 | mg/m3 | 是
三明市 | 三元区 | 福建省三钢（集团）有限责任公司 | 正常 | 3月 | 是 |  | FQ-0067 | 6#高炉热风炉排气筒 | 否 | 二氧化硫 | 季 | 2023-03-08 | GB-28663-2012 炼铁工业大气污染物排放标准 | 自2015年1月1日起 | 2.4 | 365350 | 28 | 28 | 100 | mg/m3 | 是
三明市 | 三元区 | 福建省三钢（集团）有限责任公司 | 正常 | 3月 | 是 |  | FQ-0067 | 6#高炉热风炉排气筒 | 否 | 颗粒物 | 季 | 2023-03-08 | GB-28663-2012 炼铁工业大气污染物排放标准 | 自2015年1月1日起 | 2.4 | 365350 | 3.59 | 3.59 | 20 | mg/m3 | 是
三明市 | 三元区 | 福建省三钢（集团）有限责任公司 | 正常 | 3月 | 是 |  | FQ-0099 | 球团配料系统环境除尘烟囱 | 否 | 颗粒物 | 季 |  | GB-28662-2012 钢铁烧结、球团工业大气污染物排放标准 | 烧结机机尾 带式焙烧机机尾 其他生产设备 |  | -1 | -1 | -1 | 20 | mg/m3
三明市 | 三元区 | 福建省三钢（集团）有限责任公司 | 正常 | 3月 | 是 |  | FQ-0100 | 带式焙烧机主抽烟囱 | 否 | 氟化物 | 季 | 2023-03-03 | GB-28662-2012 钢铁烧结、球团工业大气污染物排放标准 | 烧结机 球团焙烧设备 | 18.2 | 558031 | 0.11 | 0.12 | 4 | mg/m3 | 是
三明市 | 三元区 | 福建省三钢（集团）有限责任公司 | 正常 | 3月 | 是 |  | FQ-0105 | 二高线低温炉空烟排气筒 | 否 | 氮氧化物 | 季 | 2023-03-10 | GB-28665-2012 轧钢工业大气污染物排放标准 | 加热炉 | 11 | 7744 | 9 | 12 | 300 | mg/m3 | 是
三明市 | 三元区 | 福建省三钢（集团）有限责任公司 | 正常 | 3月 | 是 |  | FQ-0105 | 二高线低温炉空烟排气筒 | 否 | 二氧化硫 | 季 | 2023-03-10 | GB-28665-2012 轧钢工业大气污染物排放标准 | 加热炉 | 11 | 7744 | 7 | 10 | 150 | mg/m3 | 是
三明市 | 三元区 | 福建省三钢（集团）有限责任公司 | 正常 | 3月 | 是 |  | FQ-0105 | 二高线低温炉空烟排气筒 | 否 | 颗粒物 | 季 | 2023-03-10 | GB-28665-2012 轧钢工业大气污染物排放标准 | 加热炉 | 11 | 7744 | 3.49 | 4.54 | 20 | mg/m3 | 是
三明市 | 三元区 | 福建省三钢（集团）有限责任公司 | 正常 | 3月 | 是 |  | FQ-0106 | 二高线低温炉煤烟排气筒 | 否 | 氮氧化物 | 季 | 2023-03-10 | GB-28665-2012 轧钢工业大气污染物排放标准 | 加热炉 | 9 | 7967 | 10 | 10 | 300 | mg/m3 | 是
三明市 | 三元区 | 福建省三钢（集团）有限责任公司 | 正常 | 3月 | 是 |  | FQ-0106 | 二高线低温炉煤烟排气筒 | 否 | 二氧化硫 | 季 | 2023-03-10 | GB-28665-2012 轧钢工业大气污染物排放标准 | 加热炉 | 9 | 7967 | 8 | 9 | 150 | mg/m3 | 是
三明市 | 三元区 | 福建省三钢（集团）有限责任公司 | 正常 | 3月 | 是 |  | FQ-0106 | 二高线低温炉煤烟排气筒 | 否 | 颗粒物 | 季 | 2023-03-10 | GB-28665-2012 轧钢工业大气污染物排放标准 | 加热炉 | 9 | 7967 | 2.85 | 3.09 | 20 | mg/m3 | 是
三明市 | 三元区 | 福建省三钢（集团）有限责任公司 | 正常 | 3月 | 是 |  | FQ-0115 | 炼铁南区喷煤2#排气筒 | 否 | 颗粒物 | 年 | 2023-03-17 | GB-28663-2012 炼铁工业大气污染物排放标准 | 自2015年1月1日起 | -1 | 57936 | 3.05 | 3.05 | 25 | mg/m3 | 是
三明市 | 三元区 | 福建省三钢（集团）有限责任公司 | 正常 | 3月 | 是 |  | FQ-0124 | 3#焦炉D202转运站排气筒 | 否 | 颗粒物 | 年 | 2023-03-01 | GB-16171-02-2012 炼焦化学工业污染物排放标准 | 精煤破碎、焦炭破碎、筛分及转运 | -1 | 24254 | 5.3 | 5.3 | 15 | mg/m3 | 是
三明市 | 三元区 | 福建省三钢（集团）有限责任公司 | 正常 | 3月 | 是 |  | FQ-0125 | 3#焦炉D204转运站排气筒 | 否 | 颗粒物 | 年 | 2023-03-01 | GB-16171-02-2012 炼焦化学工业污染物排放标准 | 精煤破碎、焦炭破碎、筛分及转运 | -1 | 46552 | 2.7 | 2.7 | 15 | mg/m3 | 是
三明市 | 三元区 | 福建省三钢（集团）有限责任公司 | 正常 | 3月 | 是 |  | FQ-0126 | 3#焦炉D205转运站排气筒 | 否 | 颗粒物 | 年 | 2023-03-01 | GB-16171-02-2012 炼焦化学工业污染物排放标准 | 精煤破碎、焦炭破碎、筛分及转运 | -1 | 25849 | 1.2 | 1.2 | 15 | mg/m3 | 是
三明市 | 三元区 | 福建省三钢（集团）有限责任公司 | 正常 | 3月 | 是 |  | FQ-0127 | 3#焦炉D206转运站排气筒 | 否 | 颗粒物 | 年 | 2023-03-01 | GB-16171-02-2012 炼焦化学工业污染物排放标准 | 精煤破碎、焦炭破碎、筛分及转运 | -1 | 22016 | 1.7 | 1.7 | 15 | mg/m3 | 是
三明市 | 三元区 | 福建省三钢（集团）有限责任公司 | 正常 | 3月 | 是 |  | FQ-0139 | 热回收焦炉筛焦楼3#排气筒 | 否 | 颗粒物 | 年 | 2023-03-08 | GB-16171-02-2012 炼焦化学工业污染物排放标准 | 精煤破碎、焦炭破碎、筛分及转运 | -1 | 37639 | 2.79 | 2.79 | 15 | mg/m3 | 是
三明市 | 三元区 | 福建省三明辉润石化有限公司 | 正常 | 3月 | 是 |  | FQ-0002 | 热风炉烟气排放口 | 否 | 氮氧化物 | 季 | 2023-03-22 | GB-31570 -2015 石油炼制工业污染物排放标准 | 炉膛温度≥850℃的工艺加热炉 | 18.6 | 1582 | 17 | 17 | 180 | mg/m3 | 是
三明市 | 三元区 | 福建省三明辉润石化有限公司 | 正常 | 3月 | 是 |  | FQ-0002 | 热风炉烟气排放口 | 否 | 二氧化硫 | 季 | 2023-03-22 | GB-31570 -2015 石油炼制工业污染物排放标准 | 炉膛温度≥850℃的工艺加热炉 | 18.6 | 1582 | <3 | <3 | 100 | mg/m3 | 是
三明市 | 三元区 | 福建省三明辉润石化有限公司 | 正常 | 3月 | 是 |  | FQ-0002 | 热风炉烟气排放口 | 否 | 颗粒物 | 季 | 2023-03-22 | GB-31570 -2015 石油炼制工业污染物排放标准 | 炉膛温度≥850℃的工艺加热炉 | 18.6 | 1582 | 4.9 | 4.9 | 20 | mg/m3 | 是
三明市 | 三元区 | 福建省三明辉润石化有限公司 | 正常 | 3月 | 是 |  | FQ-0002 | 热风炉烟气排放口 | 否 | 林格曼黑度 | 季 | 2023-03-22 | GB9078-1996 工业炉窑大气污染物排放标准 | 一级标准 | 18.6 | 1582 | <1 | <1 | 1 | 级 | 是
三明市 | 三元区 | 福建省三明磐石建设工程有限公司 | 正常 | 3月 | 否 | 本月停产 | FQ-0003 | 导热油炉排放口 | 是 | 氮氧化物 | 月 |  | GB-13271-2014 锅炉大气污染物排放标准 | 燃油锅炉 |  | -1 | -1 | -1 | 200 | mg/m3
三明市 | 三元区 | 福建省三明磐石建设工程有限公司 | 正常 | 3月 | 否 | 本月停产 | FQ-0003 | 导热油炉排放口 | 是 | 二氧化硫 | 月 |  | GB-13271-2014 锅炉大气污染物排放标准 | 燃油锅炉 |  | -1 | -1 | -1 | 100 | mg/m3
三明市 | 三元区 | 福建省三明磐石建设工程有限公司 | 正常 | 3月 | 否 | 本月停产 | FQ-0003 | 导热油炉排放口 | 是 | 颗粒物 | 月 |  | GB-13271-2014 锅炉大气污染物排放标准 | 燃油锅炉 |  | -1 | -1 | -1 | 30 | mg/m3
三明市 | 三元区 | 福建省三明磐石建设工程有限公司 | 正常 | 3月 | 否 | 本月停产 | FQ-0003 | 导热油炉排放口 | 是 | 林格曼黑度 | 月 |  | GB-13271-2014 锅炉大气污染物排放标准 | 燃油锅炉 |  | -1 | -1 | -1 | 1 | 级
三明市 | 三元区 | 福建省三明森立方炭业有限公司 | 正常 | 3月 | 是 |  | FQ-0002 | 炭活化尾气排气筒 | 否 | 非甲烷总烃 | 季 | 2023-03-15 | DB-35/1782-2018 工业企业挥发性有机物排放标准 | 其他行业 | -1 | 15830 | 2.21 | 2.21 | 100 | mg/m3 | 是
三明市 | 三元区 | 福建省三明森立方炭业有限公司 | 正常 | 3月 | 是 |  | FQ-0002 | 炭活化尾气排气筒 | 否 | 林格曼黑度 | 季 | 2023-03-15 | GB9078-1996 工业炉窑大气污染物排放标准 | 二级标准 | -1 | 15830 | <1 | <1 | 1 | 级 | 是
三明市 | 三元区 | 福建省三明市多丰食品有限公司 | 正常 | 3月 | 否 | 本月停产 | FQ-0001 | 锅炉烟囱 | 是 | 氮氧化物 | 月 |  | GB-13271-2014 锅炉大气污染物排放标准 | 燃煤锅炉 |  | -1 | -1 | -1 | 200 | mg/m3
三明市 | 三元区 | 福建省三明市多丰食品有限公司 | 正常 | 3月 | 否 | 本月停产 | FQ-0001 | 锅炉烟囱 | 是 | 二氧化硫 | 月 |  | GB-13271-2014 锅炉大气污染物排放标准 | 燃煤锅炉 |  | -1 | -1 | -1 | 200 | mg/m3
三明市 | 三元区 | 福建省三明市多丰食品有限公司 | 正常 | 3月 | 否 | 本月停产 | FQ-0001 | 锅炉烟囱 | 是 | 汞及化合物 | 月 |  | GB-13271-2014 锅炉大气污染物排放标准 | 燃煤锅炉 |  | -1 | -1 | -1 | 0.05 | mg/m3
三明市 | 三元区 | 福建省三明市多丰食品有限公司 | 正常 | 3月 | 否 | 本月停产 | FQ-0001 | 锅炉烟囱 | 是 | 颗粒物 | 月 |  | GB-13271-2014 锅炉大气污染物排放标准 | 燃煤锅炉 |  | -1 | -1 | -1 | 30 | mg/m3
三明市 | 三元区 | 福建省三明市多丰食品有限公司 | 正常 | 3月 | 否 | 本月停产 | FQ-0001 | 锅炉烟囱 | 是 | 林格曼黑度 | 月 |  | GB-13271-2014 锅炉大气污染物排放标准 | 燃煤锅炉 |  | -1 | -1 | -1 | 1 | 级
三明市 | 三元区 | 福建省三明市盛达化工有限公司 | 正常 | 3月 | 是 |  | FQ-0001 | 1#吸收塔尾气排放口 | 否 | 二氧化硫 | 季 | 2023-03-26 | GB 26132 - 2010 硫酸工业污染物排放标准 | 自2013年10月1日起，现有企业执行表5规定的大气污染物排放限值 | -1 | 20100 | 69 | 69 | 400 | mg/m3 | 是
三明市 | 三元区 | 福建省三明市盛达化工有限公司 | 正常 | 3月 | 是 |  | FQ-0001 | 1#吸收塔尾气排放口 | 否 | 硫酸雾 | 季 | 2023-03-26 | GB 26132 - 2010 硫酸工业污染物排放标准 | 自2013年10月1日起，现有企业执行表5规定的大气污染物排放限值 | -1 | 20100 | 16.5 | 16.5 | 30 | mg/m3 | 是
三明市 | 三元区 | 福建省三明市盛达化工有限公司 | 正常 | 3月 | 是 |  | FQ-0002 | 2#吸收塔尾气排放口 | 否 | 二氧化硫 | 季 | 2023-03-26 | GB 26132 - 2010 硫酸工业污染物排放标准 | 自2013年10月1日起，现有企业执行表5规定的大气污染物排放限值 | -1 | 15200 | 75 | 75 | 400 | mg/m3 | 是
三明市 | 三元区 | 福建省三明市盛达化工有限公司 | 正常 | 3月 | 是 |  | FQ-0002 | 2#吸收塔尾气排放口 | 否 | 硫酸雾 | 季 | 2023-03-26 | GB 26132 - 2010 硫酸工业污染物排放标准 | 自2013年10月1日起，现有企业执行表5规定的大气污染物排放限值 | -1 | 15200 | 21.6 | 21.6 | 30 | mg/m3 | 是
三明市 | 三元区 | 福建省三明市盛达化工有限公司 | 正常 | 3月 | 是 |  | FQ-0003 | 2#烘干尾气排放口 | 否 | 颗粒物 | 年 | 2023-03-26 | GB-31573 -2015 无机化学工业污染物排放标准 | 其它无机化合物工业 | -1 | 94600 | 7.6 | 7.6 | 30 | mg/m3 | 是
三明市 | 三元区 | 福建省三明市盛达化工有限公司 | 正常 | 3月 | 是 |  | FQ-0005 | 1#包装车间除尘器排放口 | 否 | 颗粒物 | 年 | 2023-03-26 | GB-31573 -2015 无机化学工业污染物排放标准 | 其它无机化合物工业 | -1 | 7390 | 14.2 | 14.2 | 30 | mg/m3 | 是
三明市 | 三元区 | 福建省三明市盛达化工有限公司 | 正常 | 3月 | 是 |  | FQ-0006 | 1#烘干尾气排放口 | 否 | 颗粒物 | 年 | 2023-03-26 | GB-31573 -2015 无机化学工业污染物排放标准 | 其它无机化合物工业 | -1 | 81700 | 6.2 | 6.2 | 30 | mg/m3 | 是
三明市 | 三元区 | 福建省三明市盛达化工有限公司 | 正常 | 3月 | 是 |  | FQ-0010 | 3#烘干尾气排放口 | 否 | 颗粒物 | 年 | 2023-03-26 | GB-31573 -2015 无机化学工业污染物排放标准 | 其它无机化合物工业 | -1 | 61400 | 7.5 | 7.5 | 30 | mg/m3 | 是
三明市 | 三元区 | 福建省三明市麒麟防水材料有限公司 | 正常 | 3月 | 是 |  | FQ-0002 | 导热油炉排气筒 | 否 | 氮氧化物 | 月 | 2023-03-08 | GB-13271-2014 锅炉大气污染物排放标准 | 燃煤锅炉 | 13.7 | 2100 | 101 | 166 | 200 | mg/m3 | 是
三明市 | 三元区 | 福建省三明市麒麟防水材料有限公司 | 正常 | 3月 | 是 |  | FQ-0002 | 导热油炉排气筒 | 否 | 二氧化硫 | 月 | 2023-03-08 | GB-13271-2014 锅炉大气污染物排放标准 | 燃煤锅炉 | 13.7 | 2100 | 4 | 7 | 200 | mg/m3 | 是
三明市 | 三元区 | 福建省三明市麒麟防水材料有限公司 | 正常 | 3月 | 是 |  | FQ-0002 | 导热油炉排气筒 | 否 | 汞及化合物 | 月 | 2023-03-08 | GB-13271-2014 锅炉大气污染物排放标准 | 燃煤锅炉 | 13.7 | 2142 | <0.0001 | <0.0002 | 0.05 | mg/m3 | 是
三明市 | 三元区 | 福建省三明市麒麟防水材料有限公司 | 正常 | 3月 | 是 |  | FQ-0002 | 导热油炉排气筒 | 否 | 颗粒物 | 月 | 2023-03-08 | GB-13271-2014 锅炉大气污染物排放标准 | 燃煤锅炉 | 13.7 | 2100 | 16.3 | 26.7 | 30 | mg/m3 | 是
三明市 | 三元区 | 福建省三明市麒麟防水材料有限公司 | 正常 | 3月 | 是 |  | FQ-0002 | 导热油炉排气筒 | 否 | 林格曼黑度 | 月 | 2023-03-08 | GB-13271-2014 锅炉大气污染物排放标准 | 燃煤锅炉 | 13.7 | 2100 | <1 | <1 | 1 | 级 | 是
三明市 | 三元区 | 福建省三明骊腾有色金属工贸有限公司 | 正常 | 3月 | 是 |  | FQ-0001 | 尾气排气筒 | 否 | 铬及其化合物 | 月 | 2023-03-09 | QT-LQ2014-2014 废气非标准监测项目 | 无标准限值的项目 | 9.5 | 24000 | 0.0057 | 0.0061 |  | mg/m3
三明市 | 三元区 | 福建省三明骊腾有色金属工贸有限公司 | 正常 | 3月 | 是 |  | FQ-0001 | 尾气排气筒 | 否 | 铅及其化合物 | 月 | 2023-03-09 | GB9078-1996 工业炉窑大气污染物排放标准 | 二级标准 | 9.5 | 24000 | 0.0016 | 0.0017 | 10 | mg/m3 | 是
三明市 | 三元区 | 福建省三明骊腾有色金属工贸有限公司 | 正常 | 3月 | 是 |  | FQ-0001 | 尾气排气筒 | 否 | 砷及其化合物 | 月 | 2023-03-09 | QT-LQ2014-2014 废气非标准监测项目 | 无标准限值的项目 | 9.5 | 24000 | 0.00049 | 0.00052 |  | mg/m3
三明市 | 三元区 | 福建省三明骊腾有色金属工贸有限公司 | 正常 | 3月 | 是 |  | FQ-0001 | 尾气排气筒 | 否 | 镉及化合物 | 月 | 2023-03-09 | QT-LQ2014-2014 废气非标准监测项目 | 无标准限值的项目 | 9.5 | 24000 | 0.000257 | 0.000275 |  | mg/m3
三明市 | 三元区 | 福建台明铸管科技股份有限公司 | 正常 | 3月 | 是 |  | FQ-0002 | 锅炉废气排放口 | 否 | 氮氧化物 | 月 | 2023-03-23 | GB-13271-2014 锅炉大气污染物排放标准 | 燃气锅炉 | 2.5 | 1705 | 42 | 40 | 150 | mg/m3 | 是
三明市 | 三元区 | 福建天尊新材料制造有限公司 | 正常 | 3月 | 是 |  | FQ-0003 | 喷煤布袋除尘器出口 | 否 | 颗粒物 | 年 | 2023-03-20 | GB-28663-2012 炼铁工业大气污染物排放标准 | 自2015年1月1日起 | -1 | 45930 | 4.6 | 4.6 | 25 | mg/m3 | 是
三明市 | 三元区 | 福建天尊新材料制造有限公司 | 正常 | 3月 | 是 |  | FQ-0006 | 1#热风炉出口 | 否 | 氮氧化物 | 季 | 2023-03-20 | GB-28663-2012 炼铁工业大气污染物排放标准 | 自2015年1月1日起 | -1 | 22391 | 10 | 10 | 300 | mg/m3 | 是
三明市 | 三元区 | 福建天尊新材料制造有限公司 | 正常 | 3月 | 是 |  | FQ-0006 | 1#热风炉出口 | 否 | 二氧化硫 | 季 | 2023-03-20 | GB-28663-2012 炼铁工业大气污染物排放标准 | 自2015年1月1日起 | -1 | 22391 | 13 | 13 | 100 | mg/m3 | 是
三明市 | 三元区 | 福建天尊新材料制造有限公司 | 正常 | 3月 | 是 |  | FQ-0006 | 1#热风炉出口 | 否 | 颗粒物 | 季 | 2023-03-20 | GB-28663-2012 炼铁工业大气污染物排放标准 | 自2015年1月1日起 | -1 | 22391 | 41 | 41 | 20 | mg/m3 | 否 | 1.05
三明市 | 三元区 | 福建天尊新材料制造有限公司 | 正常 | 3月 | 是 |  | FQ-0007 | 2#热风炉出口 | 否 | 氮氧化物 | 季 | 2023-03-20 | GB-28663-2012 炼铁工业大气污染物排放标准 | 自2015年1月1日起 | -1 | 23593 | 9 | 9 | 300 | mg/m3 | 是
三明市 | 三元区 | 福建天尊新材料制造有限公司 | 正常 | 3月 | 是 |  | FQ-0007 | 2#热风炉出口 | 否 | 二氧化硫 | 季 | 2023-03-20 | GB-28663-2012 炼铁工业大气污染物排放标准 | 自2015年1月1日起 | -1 | 23593 | 15 | 15 | 100 | mg/m3 | 是
三明市 | 三元区 | 福建天尊新材料制造有限公司 | 正常 | 3月 | 是 |  | FQ-0007 | 2#热风炉出口 | 否 | 颗粒物 | 季 | 2023-03-20 | GB-28663-2012 炼铁工业大气污染物排放标准 | 自2015年1月1日起 | -1 | 23593 | 42 | 42 | 20 | mg/m3 | 否 | 1.1
三明市 | 三元区 | 福建铜浪建材科技发展有限公司 | 正常 | 3月 | 是 |  | FQ-0001 | 燃生物质导热油炉排放口 | 否 | 氮氧化物 | 月 | 2023-03-16 | GB-13271-2014 锅炉大气污染物排放标准 | 燃油锅炉 | 14.3 | 4356 | 91 | 163 | 200 | mg/m3 | 是
三明市 | 三元区 | 福建铜浪建材科技发展有限公司 | 正常 | 3月 | 是 |  | FQ-0001 | 燃生物质导热油炉排放口 | 否 | 二氧化硫 | 月 | 2023-03-16 | GB-13271-2014 锅炉大气污染物排放标准 | 燃煤锅炉 | 14.3 | 4356 | 10 | 18 | 200 | mg/m3 | 是
三明市 | 三元区 | 福建铜浪建材科技发展有限公司 | 正常 | 3月 | 是 |  | FQ-0001 | 燃生物质导热油炉排放口 | 否 | 颗粒物 | 月 | 2023-03-16 | GB-13271-2014 锅炉大气污染物排放标准 | 燃油锅炉 | 14.3 | 4356 | 14.3 | 25.4 | 30 | mg/m3 | 是
三明市 | 三元区 | 福建铜浪建材科技发展有限公司 | 正常 | 3月 | 是 |  | FQ-0001 | 燃生物质导热油炉排放口 | 否 | 林格曼黑度 | 月 | 2023-03-16 | GB-13271-2014 锅炉大气污染物排放标准 | 燃油锅炉 | -1 | -1 | <1 | <1 | 1 | 级 | 是
三明市 | 三元区 | 福建铜浪建材科技发展有限公司 | 正常 | 3月 | 是 |  | FQ-0002 | 导热油锅炉排放口 | 是 | 氮氧化物 | 月 |  | GB-13271-2014 锅炉大气污染物排放标准 | 燃气锅炉 |  | -1 | -1 | -1 | 150 | mg/m3
三明市 | 三元区 | 福建铜浪建材科技发展有限公司 | 正常 | 3月 | 是 |  | FQ-0002 | 导热油锅炉排放口 | 是 | 二氧化硫 | 月 |  | GB-13271-2014 锅炉大气污染物排放标准 | 燃气锅炉 |  | -1 | -1 | -1 | 50 | mg/m3
三明市 | 三元区 | 福建铜浪建材科技发展有限公司 | 正常 | 3月 | 是 |  | FQ-0002 | 导热油锅炉排放口 | 是 | 颗粒物 | 月 |  | GB-13271-2014 锅炉大气污染物排放标准 | 燃气锅炉 |  | -1 | -1 | -1 | 20 | mg/m3
三明市 | 三元区 | 福建铜浪建材科技发展有限公司 | 正常 | 3月 | 是 |  | FQ-0002 | 导热油锅炉排放口 | 是 | 林格曼黑度 | 月 |  | GB-13271-2014 锅炉大气污染物排放标准 | 燃气锅炉 |  | -1 | -1 | -1 | 1 | 级
三明市 | 三元区 | 名佑（福建）食品有限公司 | 正常 | 3月 | 是 |  | FQ-0001 | 锅炉废气排放口 | 否 | 氮氧化物 | 月 | 2023-03-09 | GB-13271-2014 锅炉大气污染物排放标准 | 燃煤锅炉 | 13 | 5048 | 114 | 171 | 200 | mg/m3 | 是
三明市 | 三元区 | 名佑（福建）食品有限公司 | 正常 | 3月 | 是 |  | FQ-0001 | 锅炉废气排放口 | 否 | 二氧化硫 | 月 | 2023-03-09 | GB-13271-2014 锅炉大气污染物排放标准 | 燃煤锅炉 | 13 | 5048 | 6 | 9 | 200 | mg/m3 | 是
三明市 | 三元区 | 名佑（福建）食品有限公司 | 正常 | 3月 | 是 |  | FQ-0001 | 锅炉废气排放口 | 否 | 颗粒物 | 月 | 2023-03-09 | GB-13271-2014 锅炉大气污染物排放标准 | 燃煤锅炉 | 13 | 5048 | 7.7 | 11.6 | 30 | mg/m3 | 是
三明市 | 三元区 | 名佑（福建）食品有限公司 | 正常 | 3月 | 是 |  | FQ-0001 | 锅炉废气排放口 | 否 | 林格曼黑度 | 月 | 2023-03-09 | GB-13271-2014 锅炉大气污染物排放标准 | 燃煤锅炉 | 13 | 5048 | <1 | <1 | 1 | 级 | 是
三明市 | 三元区 | 三立福新材料（福建）有限公司 | 正常 | 3月 | 是 |  | FQ-0002 | 氢氟酸废气排放口 | 否 | 氟化物 | 季 | 2023-03-20 | GB-31573 -2015 无机化学工业污染物排放标准 | 无机氟化合物工业 | 20.8 | 918 | 1.2 | 1.2 | 6 | mg/m3 | 是
三明市 | 三元区 | 三立福新材料（福建）有限公司 | 正常 | 3月 | 是 |  | FQ-0005 | 盐酸废气排放口 | 否 | 氯化氢 | 季 | 2023-03-20 | GB16297-1996 大气污染物综合排放标准 | 其他 | 20.8 | 1873 | 6.5 | 6.5 | 100 | mg/m3 | 是
三明市 | 三元区 | 三立福新材料（福建）有限公司 | 正常 | 3月 | 是 |  | FQ-0006 | 锅炉废气排放口 | 否 | 氮氧化物 | 季 | 2023-03-20 | GB-13271-2014 锅炉大气污染物排放标准 | 燃气锅炉 | 5 | 5446 | 76 | 83 | 200 | mg/m3 | 是
三明市 | 三元区 | 三立福新材料（福建）有限公司 | 正常 | 3月 | 是 |  | FQ-0006 | 锅炉废气排放口 | 否 | 二氧化硫 | 季 | 2023-03-20 | GB-13271-2014 锅炉大气污染物排放标准 | 燃气锅炉 | 5 | 5446 | 50 | 50 | 50 | mg/m3 | 是
三明市 | 三元区 | 三立福新材料（福建）有限公司 | 正常 | 3月 | 是 |  | FQ-0006 | 锅炉废气排放口 | 否 | 颗粒物 | 季 | 2023-03-20 | GB-13271-2014 锅炉大气污染物排放标准 | 燃气锅炉 | 5 | 5446 | 20 | 20 | 20 | mg/m3 | 是
三明市 | 三元区 | 三立福新材料（福建）有限公司 | 正常 | 3月 | 是 |  | FQ-0006 | 锅炉废气排放口 | 否 | 林格曼黑度 | 季 | 2023-03-20 | GB-13271-2014 锅炉大气污染物排放标准 | 燃气锅炉 | 5 | 5446 | <1 | <1 | 1 | 级 | 是
三明市 | 三元区 | 三明吉福化工有限公司 | 正常 | 3月 | 是 |  | FQ-0001 | 锅炉烟气排放口 | 否 | 丙酮 | 半年 | 2023-03-09 | GB-31571.02-2015 石油化学工业污染物排放标准 | 有机特征污染物 | 7.8 | 8621 | <0.01 | <0.01 | 100 | mg/m3 | 是
三明市 | 三元区 | 三明吉福化工有限公司 | 正常 | 3月 | 是 |  | FQ-0001 | 锅炉烟气排放口 | 否 | 二甲苯 | 半年 | 2023-03-09 | GB-31571.02-2015 石油化学工业污染物排放标准 | 有机特征污染物 | 7.8 | 8621 | <0.0015 | <0.0015 | 20 | mg/m3 | 是
三明市 | 三元区 | 三明吉福化工有限公司 | 正常 | 3月 | 是 |  | FQ-0001 | 锅炉烟气排放口 | 否 | 二甲基甲酰胺 | 半年 | 2023-03-09 | GB-31571.02-2015 石油化学工业污染物排放标准 | 有机特征污染物 | 7.8 | 8621 | <0.1 | <0.1 | 50 | mg/m3 | 是
三明市 | 三元区 | 三明吉福化工有限公司 | 正常 | 3月 | 是 |  | FQ-0001 | 锅炉烟气排放口 | 否 | 非甲烷总烃 | 半年 | 2023-03-09 | DB-35/1782-2018 工业企业挥发性有机物排放标准 | 其他行业 | 7.8 | 8621 | 1.54 | 1.54 | 100 | mg/m3 | 是
三明市 | 三元区 | 三明吉福化工有限公司 | 正常 | 3月 | 是 |  | FQ-0001 | 锅炉烟气排放口 | 否 | 甲苯 | 半年 | 2023-03-09 | GB-31571.02-2015 石油化学工业污染物排放标准 | 有机特征污染物 | 7.8 | 8621 | <0.0015 | <0.0015 | 15 | mg/m3 | 是
三明市 | 三元区 | 三明吉福化工有限公司 | 正常 | 3月 | 是 |  | FQ-0001 | 锅炉烟气排放口 | 否 | 甲醇 | 半年 | 2023-03-09 | GB-31571.02-2015 石油化学工业污染物排放标准 | 有机特征污染物 | 7.8 | 8621 | <2 | <2 | 50 | mg/m3 | 是
三明市 | 三元区 | 三明吉福化工有限公司 | 正常 | 3月 | 是 |  | FQ-0001 | 锅炉烟气排放口 | 否 | 氮氧化物 | 月 | 2023-03-09 | GB-13271-2014 锅炉大气污染物排放标准 | 燃气锅炉 | 7.8 | 8621 | 100 | 133 | 150 | mg/m3 | 是
三明市 | 三元区 | 三明吉福化工有限公司 | 正常 | 3月 | 是 |  | FQ-0002 | 罐区尾气排放口 | 否 | 丙酮 | 半年 | 2023-03-09 | GB-31571.02-2015 石油化学工业污染物排放标准 | 有机特征污染物 | -1 | 4579 | <0.01 | <0.01 | 100 | mg/m3 | 是
三明市 | 三元区 | 三明吉福化工有限公司 | 正常 | 3月 | 是 |  | FQ-0002 | 罐区尾气排放口 | 否 | 二甲苯 | 半年 | 2023-03-09 | GB-31571.02-2015 石油化学工业污染物排放标准 | 有机特征污染物 | -1 | 4579 | <0.0015 | <0.0015 | 20 | mg/m3 | 是
三明市 | 三元区 | 三明吉福化工有限公司 | 正常 | 3月 | 是 |  | FQ-0002 | 罐区尾气排放口 | 否 | 二甲基甲酰胺 | 半年 | 2023-03-09 | GB-31571.02-2015 石油化学工业污染物排放标准 | 有机特征污染物 | -1 | 4579 | <0.1 | <0.1 | 50 | mg/m3 | 是
三明市 | 三元区 | 三明吉福化工有限公司 | 正常 | 3月 | 是 |  | FQ-0002 | 罐区尾气排放口 | 否 | 非甲烷总烃 | 半年 | 2023-03-09 | DB-35/1782-2018 工业企业挥发性有机物排放标准 | 其他行业 | -1 | 4579 | 1.40 | 1.40 | 100 | mg/m3 | 是
三明市 | 三元区 | 三明吉福化工有限公司 | 正常 | 3月 | 是 |  | FQ-0002 | 罐区尾气排放口 | 否 | 甲苯 | 半年 | 2023-03-09 | GB-31571.02-2015 石油化学工业污染物排放标准 | 有机特征污染物 | -1 | 4579 | <0.0015 | <0.0015 | 15 | mg/m3 | 是
三明市 | 三元区 | 三明吉福化工有限公司 | 正常 | 3月 | 是 |  | FQ-0002 | 罐区尾气排放口 | 否 | 甲醇 | 半年 | 2023-03-09 | GB-31571.02-2015 石油化学工业污染物排放标准 | 有机特征污染物 | -1 | 4579 | <2 | <2 | 50 | mg/m3 | 是
三明市 | 三元区 | 三明吉福化工有限公司 | 正常 | 3月 | 是 |  | FQ-0003 | 车间1与车间3连用工艺尾气排放口 | 否 | 丙酮 | 半年 | 2023-03-09 | GB-31571.02-2015 石油化学工业污染物排放标准 | 有机特征污染物 | 7.8 | 8621 | <0.01 | <0.01 | 100 | mg/m3 | 是
三明市 | 三元区 | 三明吉福化工有限公司 | 正常 | 3月 | 是 |  | FQ-0003 | 车间1与车间3连用工艺尾气排放口 | 否 | 二甲苯 | 半年 | 2023-03-09 | GB-31571.02-2015 石油化学工业污染物排放标准 | 有机特征污染物 | 7.8 | 8621 | <0.0015 | <0.0015 | 20 | mg/m3 | 是
三明市 | 三元区 | 三明吉福化工有限公司 | 正常 | 3月 | 是 |  | FQ-0003 | 车间1与车间3连用工艺尾气排放口 | 否 | 二甲基甲酰胺 | 半年 | 2023-03-09 | GB-31571.02-2015 石油化学工业污染物排放标准 | 有机特征污染物 | 7.8 | 8621 | <0.1 | <0.1 | 50 | mg/m3 | 是
三明市 | 三元区 | 三明吉福化工有限公司 | 正常 | 3月 | 是 |  | FQ-0003 | 车间1与车间3连用工艺尾气排放口 | 否 | 非甲烷总烃 | 半年 | 2023-03-09 | DB-35/1782-2018 工业企业挥发性有机物排放标准 | 其他行业 | 7.8 | 8621 | 1.54 | 1.54 | 100 | mg/m3 | 是
三明市 | 三元区 | 三明吉福化工有限公司 | 正常 | 3月 | 是 |  | FQ-0003 | 车间1与车间3连用工艺尾气排放口 | 否 | 甲苯 | 半年 | 2023-03-09 | GB-31571.02-2015 石油化学工业污染物排放标准 | 有机特征污染物 | 7.8 | 8621 | <0.0015 | <0.0015 | 15 | mg/m3 | 是
三明市 | 三元区 | 三明吉福化工有限公司 | 正常 | 3月 | 是 |  | FQ-0003 | 车间1与车间3连用工艺尾气排放口 | 否 | 甲醇 | 半年 | 2023-03-09 | GB-31571.02-2015 石油化学工业污染物排放标准 | 有机特征污染物 | 7.8 | 8621 | <2 | <2 | 50 | mg/m3 | 是
三明市 | 三元区 | 三明吉福化工有限公司 | 正常 | 3月 | 是 |  | FQ-0004 | 车间2尾气排放口 | 否 | 二甲基甲酰胺 | 半年 | 2023-03-09 | GB-31571.02-2015 石油化学工业污染物排放标准 | 有机特征污染物 | -1 | 6510 | <0.1 | <0.1 | 50 | mg/m3 | 是
三明市 | 三元区 | 三明吉福化工有限公司 | 正常 | 3月 | 是 |  | FQ-0004 | 车间2尾气排放口 | 否 | 非甲烷总烃 | 半年 | 2023-03-09 | DB-35/1782-2018 工业企业挥发性有机物排放标准 | 其他行业 | -1 | 6510 | 1.44 | 1.44 | 100 | mg/m3 | 是
三明市 | 三元区 | 三明吉福化工有限公司 | 正常 | 3月 | 是 |  | FQ-0005 | 甲类仓库尾气排放口 | 否 | 丙酮 | 半年 | 2023-03-09 | GB-31571.02-2015 石油化学工业污染物排放标准 | （表6）废气中有机特征污染物及排放限值 | -1 | 3583 | <0.01 | <0.01 | 100 | mg/m3 | 是
三明市 | 三元区 | 三明吉福化工有限公司 | 正常 | 3月 | 是 |  | FQ-0005 | 甲类仓库尾气排放口 | 否 | 二甲苯 | 半年 | 2023-03-09 | GB-31571.02-2015 石油化学工业污染物排放标准 | （表6）废气中有机特征污染物及排放限值 | -1 | 3583 | <0.0015 | <0.0015 | 20 | mg/m3 | 是
三明市 | 三元区 | 三明吉福化工有限公司 | 正常 | 3月 | 是 |  | FQ-0005 | 甲类仓库尾气排放口 | 否 | 二甲基甲酰胺 | 半年 | 2023-03-09 | GB-31571.02-2015 石油化学工业污染物排放标准 | 有机特征污染物 | -1 | 3583 | <0.1 | <0.1 | 50 | mg/m3 | 是
三明市 | 三元区 | 三明吉福化工有限公司 | 正常 | 3月 | 是 |  | FQ-0005 | 甲类仓库尾气排放口 | 否 | 非甲烷总烃 | 半年 | 2023-03-09 | DB-35/1782-2018 工业企业挥发性有机物排放标准 | 其他行业 | -1 | 3583 | 3.04 | 3.04 | 100 | mg/m3 | 是
三明市 | 三元区 | 三明吉福化工有限公司 | 正常 | 3月 | 是 |  | FQ-0005 | 甲类仓库尾气排放口 | 否 | 甲苯 | 半年 | 2023-03-09 | GB-31571.02-2015 石油化学工业污染物排放标准 | （表6）废气中有机特征污染物及排放限值 | -1 | 3583 | <0.0015 | <0.0015 | 15 | mg/m3 | 是
三明市 | 三元区 | 三明吉福化工有限公司 | 正常 | 3月 | 是 |  | FQ-0005 | 甲类仓库尾气排放口 | 否 | 甲醇 | 半年 | 2023-03-09 | GB-31571.02-2015 石油化学工业污染物排放标准 | （表6）废气中有机特征污染物及排放限值 | -1 | 3583 | <2 | <2 | 50 | mg/m3 | 是
三明市 | 三元区 | 三明金牛水泥有限公司 | 正常 | 3月 | 是 |  | FQ-0001 | 窑尾出口 | 否 | 氨 | 季 | 2023-03-07 | DB-35/1311-2013 福建省水泥工业大气污染物排放标准 | 水泥窑及窑磨一体机 | 6.8 | 315000 | 3.03 | 2.33 | 8 | mg/m3 | 是
三明市 | 三元区 | 三明金牛水泥有限公司 | 正常 | 3月 | 是 |  | FQ-0001 | 窑尾出口 | 否 | 氟化氢 | 季 | 2023-03-07 | GB-30485-2013 水泥窑协同处置固体废物污染控制标准 | 水泥窑及窑尾余热利用系统排气筒 | 6.8 | 296000 | 0.39 | 0.3 | 1 | mg/m3 | 是
三明市 | 三元区 | 三明金牛水泥有限公司 | 正常 | 3月 | 是 |  | FQ-0001 | 窑尾出口 | 否 | 氟化物 | 季 | 2023-03-07 | DB-35/1311-2013 福建省水泥工业大气污染物排放标准 | 水泥窑及窑磨一体机 | 6.8 | 296000 | 1.51 | 1.16 | 5 | mg/m3 | 是
三明市 | 三元区 | 三明金牛水泥有限公司 | 正常 | 3月 | 是 |  | FQ-0001 | 窑尾出口 | 否 | 汞及化合物 | 季 | 2023-03-07 | GB-4915-2013 水泥工业大气污染物排放标准 | 水泥窑及窑尾余热利用系统 | 6.8 | 319000 | 0.0002 | 0.0002 | 0.05 | mg/m3 | 是
三明市 | 三元区 | 三明金牛水泥有限公司 | 正常 | 3月 | 是 |  | FQ-0001 | 窑尾出口 | 否 | 氯化氢 | 季 | 2023-03-07 | GB-30485-2013 水泥窑协同处置固体废物污染控制标准 | 水泥窑及窑尾余热利用系统排气筒 | 6.8 | 296000 | 8.3 | 6.4 | 10 | mg/m3 | 是
三明市 | 三元区 | 三明金牛水泥有限公司 | 正常 | 3月 | 是 |  | FQ-0001 | 窑尾出口 | 否 | 总有机碳 | 季 | 2023-03-07 | GB-30485-2013 水泥窑协同处置固体废物污染控制标准 | 水泥窑及窑尾余热利用系统排气筒 | 6.8 | 296000 | 10.1 | 7.78 | 10 | mg/m3 | 是
三明市 | 三元区 | 三明金牛水泥有限公司 | 正常 | 3月 | 是 |  | FQ-0001 | 窑尾出口 | 否 | 铊、镉、铅、砷及其化合物（以Tl+Cd+Pb+As计） | 季 | 2023-03-07 | QT-SMHSJN-2017 三明大田红狮、金牛水泥协同处置监测项目排放限值 | 三明大田红狮、金牛水泥协同处置监测项目排放限值 | 6.8 | 308000 | 0.00121 | 0.000932 | 1 | mg/m3 | 是
三明市 | 三元区 | 三明金牛水泥有限公司 | 正常 | 3月 | 是 |  | FQ-0001 | 窑尾出口 | 否 | 铍、铬、锡、锑、铜、钴、锰、镍、钒及其化合物 | 季 | 2023-03-07 | QT-SMHSJN-2017 三明大田红狮、金牛水泥协同处置监测项目排放限值 | 三明大田红狮、金牛水泥协同处置监测项目排放限值 | 6.8 | 308000 | 0.0135 | 0.0104 | 0.5 | mg/m3 | 是
三明市 | 三元区 | 三明绿洲环境科技有限公司 | 正常 | 3月 | 是 |  | FQ-0001 | 焚烧炉烟囱排放口 | 否 | 氟化氢 | 季 | 2023-03-06 | GB 39707—2020 医疗废物处理处置污染控制标准 | 1 小时均值 | 16.1 | 5711 | 1.28 | 2.59 | 4 | mg/m3 | 是
三明市 | 三元区 | 三明绿洲环境科技有限公司 | 正常 | 3月 | 是 |  | FQ-0001 | 焚烧炉烟囱排放口 | 否 | 林格曼黑度 | 季 | 2023-03-06 | GB 18484-2001 危险废物焚烧污染控制标准 | 焚烧容量≤300(kg/h) | -1 | -1 | 1 | 1 | 1 | 级 | 是
三明市 | 三元区 | 三明绿洲环境科技有限公司 | 正常 | 3月 | 是 |  | FQ-0001 | 焚烧炉烟囱排放口 | 否 | 铬、锡、锑、铜、锰、镍及其化合物 | 月 | 2023-03-06 | GB 39707—2020 医疗废物处理处置污染控制标准 | 测定均值 | 15.8 | 5747 | 0.064 | 0.124 | 2 | mg/m3 | 是
三明市 | 三元区 | 三明绿洲环境科技有限公司 | 正常 | 3月 | 是 |  | FQ-0001 | 焚烧炉烟囱排放口 | 否 | 铬及其化合物 | 月 | 2023-03-06 | GB 39707—2020 医疗废物处理处置污染控制标准 | 测定均值 | 15.8 | 5747 | 0 | 0 | 0.5 | mg/m3 | 是
三明市 | 三元区 | 三明绿洲环境科技有限公司 | 正常 | 3月 | 是 |  | FQ-0001 | 焚烧炉烟囱排放口 | 否 | 汞及化合物 | 月 | 2023-03-06 | GB 39707—2020 医疗废物处理处置污染控制标准 | 测定均值 | 15.8 | 5459 | 0.000863 | 0.00165 | 0.05 | mg/m3 | 是
三明市 | 三元区 | 三明绿洲环境科技有限公司 | 正常 | 3月 | 是 |  | FQ-0001 | 焚烧炉烟囱排放口 | 否 | 铅及其化合物 | 月 | 2023-03-06 | GB 39707—2020 医疗废物处理处置污染控制标准 | 测定均值 | 15.8 | 5747 | 0.017 | 0.033 | 0.5 | mg/m3 | 是
三明市 | 三元区 | 三明绿洲环境科技有限公司 | 正常 | 3月 | 是 |  | FQ-0001 | 焚烧炉烟囱排放口 | 否 | 砷及其化合物 | 月 | 2023-03-06 | GB 39707—2020 医疗废物处理处置污染控制标准 | 测定均值 | 16 | 5576 | 0.0004 | 0.0008 | 0.5 | mg/m3 | 是
三明市 | 三元区 | 三明绿洲环境科技有限公司 | 正常 | 3月 | 是 |  | FQ-0001 | 焚烧炉烟囱排放口 | 否 | 铊及其化合物（以铊计） | 月 | 2023-03-06 | GB 39707—2020 医疗废物处理处置污染控制标准 | 测定均值 | 15.8 | 5675 | 0.000027 | 0.000053 | 0.05 | mg/m3 | 是
三明市 | 三元区 | 三明绿洲环境科技有限公司 | 正常 | 3月 | 是 |  | FQ-0001 | 焚烧炉烟囱排放口 | 否 | 镉及化合物 | 月 | 2023-03-06 | GB 39707—2020 医疗废物处理处置污染控制标准 | 测定均值 | 15.8 | 5444 | 0.000615 | 0.00119 | 0.05 | mg/m3 | 是
三明市 | 三元区 | 三明沙溪建材有限责任公司 | 正常 | 3月 | 是 |  | FQ-0001 | 锅炉废气排放口 | 否 | 氮氧化物 | 月 | 2023-03-31 | GB-13271-2014 锅炉大气污染物排放标准 | 燃煤锅炉 | 16.4 | 1940 | 49 | 127 | 200 | mg/m3 | 是
三明市 | 三元区 | 三明沙溪建材有限责任公司 | 正常 | 3月 | 是 |  | FQ-0001 | 锅炉废气排放口 | 否 | 二氧化硫 | 月 | 2023-03-31 | GB-13271-2014 锅炉大气污染物排放标准 | 燃煤锅炉 | 16.4 | 1940 | 9 | 24 | 200 | mg/m3 | 是
三明市 | 三元区 | 三明沙溪建材有限责任公司 | 正常 | 3月 | 是 |  | FQ-0001 | 锅炉废气排放口 | 否 | 汞及化合物 | 月 | 2023-03-31 | GB-13271-2014 锅炉大气污染物排放标准 | 燃煤锅炉 | 16.4 | 1971 | 0.000194 | 0.000504 | 0.05 | mg/m3 | 是
三明市 | 三元区 | 三明沙溪建材有限责任公司 | 正常 | 3月 | 是 |  | FQ-0001 | 锅炉废气排放口 | 否 | 颗粒物 | 月 | 2023-03-31 | GB-13271-2014 锅炉大气污染物排放标准 | 燃煤锅炉 | 16.4 | 1940 | 9.1 | 23.5 | 30 | mg/m3 | 是
三明市 | 三元区 | 三明沙溪建材有限责任公司 | 正常 | 3月 | 是 |  | FQ-0001 | 锅炉废气排放口 | 否 | 林格曼黑度 | 月 | 2023-03-31 | GB-13271-2014 锅炉大气污染物排放标准 | 燃煤锅炉 | -1 | -1 | <1 | <1 | 1 | 级 | 是
三明市 | 三元区 | 三明市碧海乳业有限公司 | 正常 | 3月 | 是 |  | FQ-0001 | 锅炉废气排放口 | 否 | 氮氧化物 | 月 | 2023-03-29 | GB-13271-2014 锅炉大气污染物排放标准 | 燃气锅炉 | 4.2 | 1704 | 85 | 86 | 150 | mg/m3 | 是
三明市 | 三元区 | 三明市第一医院 | 正常 | 3月 | 是 |  | FQ-0001 | 废气排放口 | 否 | 氨 | 季 | 2023-03-08 | GB14554-93 恶臭污染物排放标准 | 排气筒高度60米 | 21 | 96 | 0.0003 | 0.0003 | 75 | kg/h | 是
三明市 | 三元区 | 三明市第一医院 | 正常 | 3月 | 是 |  | FQ-0001 | 废气排放口 | 否 | 臭气浓度 | 季 | 2023-03-08 | GB14554-93 恶臭污染物排放标准 | 排气筒高度60米 | 21 | 96 | 977 | 977 | 60000 | 无量纲 | 是
三明市 | 三元区 | 三明市第一医院 | 正常 | 3月 | 是 |  | FQ-0001 | 废气排放口 | 否 | 硫化氢 | 季 | 2023-03-08 | GB14554-93 恶臭污染物排放标准 | 排气筒高度60米 | 21 | 96 | 0.000004 | 0.000004 | 5.2 | kg/h | 是
三明市 | 三元区 | 三明市丰润化工有限公司 | 正常 | 3月 | 是 |  | FQ-0003 | 1#热风炉废气排放口 | 否 | 氮氧化物 | 半年 | 2023-03-03 | GB-31573 -2015 无机化学工业污染物排放标准 | 其它无机化合物工业 | 14.3 | 44188 | 97 | 188 | 200 | mg/m3 | 是
三明市 | 三元区 | 三明市丰润化工有限公司 | 正常 | 3月 | 是 |  | FQ-0003 | 1#热风炉废气排放口 | 否 | 二氧化硫 | 半年 | 2023-03-03 | GB-31573 -2015 无机化学工业污染物排放标准 | 其它无机化合物工业 | 14.3 | 44188 | 34 | 65 | 100 | mg/m3 | 是
三明市 | 三元区 | 三明市丰润化工有限公司 | 正常 | 3月 | 是 |  | FQ-0003 | 1#热风炉废气排放口 | 否 | 颗粒物 | 半年 | 2023-03-03 | GB-31573 -2015 无机化学工业污染物排放标准 | 其它无机化合物工业 | 14.3 | 44188 | 5.8 | 11.2 | 30 | mg/m3 | 是
三明市 | 三元区 | 三明市丰润化工有限公司 | 正常 | 3月 | 是 |  | FQ-0004 | 2#热风炉废气排放口 | 否 | 氮氧化物 | 半年 | 2023-03-03 | GB-31573 -2015 无机化学工业污染物排放标准 | 其它无机化合物工业 | 14.3 | 56216 | 97 | 187 | 200 | mg/m3 | 是
三明市 | 三元区 | 三明市丰润化工有限公司 | 正常 | 3月 | 是 |  | FQ-0004 | 2#热风炉废气排放口 | 否 | 二氧化硫 | 半年 | 2023-03-03 | GB-31573 -2015 无机化学工业污染物排放标准 | 其它无机化合物工业 | 14.3 | 56216 | 41 | 80 | 100 | mg/m3 | 是
三明市 | 三元区 | 三明市丰润化工有限公司 | 正常 | 3月 | 是 |  | FQ-0004 | 2#热风炉废气排放口 | 否 | 颗粒物 | 半年 | 2023-03-03 | GB-31573 -2015 无机化学工业污染物排放标准 | 其它无机化合物工业 | 14.3 | 56216 | 4.6 | 8.9 | 30 | mg/m3 | 是
三明市 | 三元区 | 三明市丰润化工有限公司 | 正常 | 3月 | 是 |  | FQ-0005 | 3#热风炉废气排放口 | 否 | 氮氧化物 | 半年 | 2023-03-03 | GB-31573 -2015 无机化学工业污染物排放标准 | 其它无机化合物工业 | 14.3 | 49036 | 95 | 184 | 200 | mg/m3 | 是
三明市 | 三元区 | 三明市丰润化工有限公司 | 正常 | 3月 | 是 |  | FQ-0005 | 3#热风炉废气排放口 | 否 | 二氧化硫 | 半年 | 2023-03-03 | GB-31573 -2015 无机化学工业污染物排放标准 | 其它无机化合物工业 | 14.3 | 49036 | 42 | 82 | 100 | mg/m3 | 是
三明市 | 三元区 | 三明市丰润化工有限公司 | 正常 | 3月 | 是 |  | FQ-0005 | 3#热风炉废气排放口 | 否 | 颗粒物 | 半年 | 2023-03-03 | GB-31573 -2015 无机化学工业污染物排放标准 | 其它无机化合物工业 | 14.3 | 49036 | 6.9 | 13.3 | 30 | mg/m3 | 是
三明市 | 三元区 | 三明市丰润化工有限公司 | 正常 | 3月 | 是 |  | FQ-0006 | 蒸汽锅炉废气排放口 | 否 | 汞及化合物 | 季 | 2023-03-03 | GB-13271-2014 锅炉大气污染物排放标准 | 燃煤锅炉 | 12.3 | 44776 | <0.0025 | <0.0025 | 0.05 | mg/m3 | 是
三明市 | 三元区 | 三明市丰润化工有限公司 | 正常 | 3月 | 是 |  | FQ-0006 | 蒸汽锅炉废气排放口 | 否 | 林格曼黑度 | 季 | 2023-03-03 | GB-13271-2014 锅炉大气污染物排放标准 | 燃煤锅炉 | 12.3 | 44776 | <1 | <1 | 1 | 级 | 是
三明市 | 三元区 | 三明市丰润化工有限公司 | 正常 | 3月 | 是 |  | FQ-0007 | 1#烘干废气排放口 | 否 | 颗粒物 | 季 | 2023-03-03 | GB-31573 -2015 无机化学工业污染物排放标准 | 其它无机化合物工业 | 19 | 156275 | 2.7 | 2.7 | 30 | mg/m3 | 是
三明市 | 三元区 | 三明市丰润化工有限公司 | 正常 | 3月 | 是 |  | FQ-0008 | 2#烘干废气排放口 | 否 | 颗粒物 | 季 | 2023-03-03 | GB-31573 -2015 无机化学工业污染物排放标准 | 其它无机化合物工业 | 19 | 123853 | 2.2 | 2.2 | 30 | mg/m3 | 是
三明市 | 三元区 | 三明市丰润化工有限公司 | 正常 | 3月 | 是 |  | FQ-0009 | 3#烘干废气排放口 | 否 | 颗粒物 | 季 | 2023-03-03 | GB-31573 -2015 无机化学工业污染物排放标准 | 其它无机化合物工业 | 19 | 75260 | 1.9 | 1.9 | 30 | mg/m3 | 是
三明市 | 三元区 | 三明市钢岩矿业有限公司 | 正常 | 3月 | 是 |  | FQ-0001 | 15米石灰窑烟囱 | 否 | 氮氧化物 | 年 | 2023-03-28 | GB16297-1996 大气污染物综合排放标准 | 其他 | -1 | 67438 | 23 | 23 | 240 | mg/m3 | 是
三明市 | 三元区 | 三明市钢岩矿业有限公司 | 正常 | 3月 | 是 |  | FQ-0001 | 15米石灰窑烟囱 | 否 | 二氧化硫 | 年 | 2023-03-28 | GB9078-1996 工业炉窑大气污染物排放标准 | 二级标准 | 18.1 | 67438 | 5 | 22 | 850 | mg/m3 | 是
三明市 | 三元区 | 三明市钢岩矿业有限公司 | 正常 | 3月 | 是 |  | FQ-0001 | 15米石灰窑烟囱 | 否 | 汞及化合物 | 年 | 2023-03-28 | GB9078-1996 工业炉窑大气污染物排放标准 | 二级标准 | 18.1 | 64648 | 0.000022 | 0.000092 | 0.01 | mg/m3 | 是
三明市 | 三元区 | 三明市钢岩矿业有限公司 | 正常 | 3月 | 是 |  | FQ-0001 | 15米石灰窑烟囱 | 否 | 林格曼黑度 | 年 | 2023-03-28 | GB9078-1996 工业炉窑大气污染物排放标准 | 二级标准 | -1 | -1 | <1 | <1 | 1 | 级 | 是
三明市 | 三元区 | 三明市钢岩矿业有限公司 | 正常 | 3月 | 是 |  | FQ-0001 | 15米石灰窑烟囱 | 否 | 烟尘 | 年 | 2023-03-28 | GB9078-1996 工业炉窑大气污染物排放标准 | 二级标准 | 18.1 | 67438 | 13.2 | 56.9 | 200 | mg/m3 | 是
三明市 | 三元区 | 三明市钢岩矿业有限公司 | 正常 | 3月 | 是 |  | FQ-0002 | 成品后处理系统排放口1 | 否 | 颗粒物 | 年 | 2023-03-28 | GB16297-1996 大气污染物综合排放标准 | 其他 | -1 | 35867 | 13.6 | 13.6 | 120 | mg/m3 | 是
三明市 | 三元区 | 三明市钢岩矿业有限公司 | 正常 | 3月 | 是 |  | FQ-0003 | 雷蒙磨布袋除尘器出口 | 否 | 颗粒物 | 年 | 2023-03-28 | GB16297-1996 大气污染物综合排放标准 | 其他 | -1 | 9512 | 14.4 | 14.4 | 120 | mg/m3 | 是
三明市 | 三元区 | 三明市钢岩矿业有限公司 | 正常 | 3月 | 是 |  | FQ-0004 | 19米石灰窑烟囱 | 否 | 氮氧化物 | 年 | 2023-03-28 | GB16297-1996 大气污染物综合排放标准 | 其他 | -1 | 69866 | 22 | 22 | 240 | mg/m3 | 是
三明市 | 三元区 | 三明市钢岩矿业有限公司 | 正常 | 3月 | 是 |  | FQ-0004 | 19米石灰窑烟囱 | 否 | 二氧化硫 | 年 | 2023-03-28 | GB9078-1996 工业炉窑大气污染物排放标准 | 二级标准 | 18.1 | 69866 | 5 | 23 | 850 | mg/m3 | 是
三明市 | 三元区 | 三明市钢岩矿业有限公司 | 正常 | 3月 | 是 |  | FQ-0004 | 19米石灰窑烟囱 | 否 | 汞及化合物 | 年 | 2023-03-28 | GB9078-1996 工业炉窑大气污染物排放标准 | 二级标准 | 18.2 | 69818 | 0.000063 | 0.00028 | 0.01 | mg/m3 | 是
三明市 | 三元区 | 三明市钢岩矿业有限公司 | 正常 | 3月 | 是 |  | FQ-0004 | 19米石灰窑烟囱 | 否 | 林格曼黑度 | 年 | 2023-03-28 | GB9078-1996 工业炉窑大气污染物排放标准 | 二级标准 | -1 | -1 | <1 | <1 | 1 | 级 | 是
三明市 | 三元区 | 三明市钢岩矿业有限公司 | 正常 | 3月 | 是 |  | FQ-0004 | 19米石灰窑烟囱 | 否 | 烟尘 | 年 | 2023-03-28 | GB9078-1996 工业炉窑大气污染物排放标准 | 二级标准 | 18.1 | 69866 | 12.3 | 53.1 | 200 | mg/m3 | 是
三明市 | 三元区 | 三明市钢岩矿业有限公司 | 正常 | 3月 | 是 |  | FQ-0005 | 成品后处理系统排放口2 | 否 | 颗粒物 | 年 | 2023-03-28 | GB16297-1996 大气污染物综合排放标准 | 其他 | -1 | 32500 | 12.1 | 12.1 | 120 | mg/m3 | 是
三明市 | 三元区 | 三明市钢岩矿业有限公司 | 正常 | 3月 | 是 |  | FQ-0006 | 成品储存系统排放口 | 否 | 颗粒物 | 年 | 2023-03-28 | GB16297-1996 大气污染物综合排放标准 | 其他 | -1 | 22877 | 17.4 | 17.4 | 120 | mg/m3 | 是
三明市 | 三元区 | 三明市恒源环保科技有限公司 | 正常 | 3月 | 是 |  | FQ-0002 | 发电机烟囱排气筒 | 否 | 氮氧化物 | 月 | 2023-03-29 | GB-13271-2014 锅炉大气污染物排放标准 | 燃油锅炉 | 10.3 | 3044 | 118 | 192 | 200 | mg/m3 | 是
三明市 | 三元区 | 三明市恒源环保科技有限公司 | 正常 | 3月 | 是 |  | FQ-0002 | 发电机烟囱排气筒 | 否 | 二氧化硫 | 月 | 2023-03-29 | GB-13271-2014 锅炉大气污染物排放标准 | 燃气锅炉 | 10.3 | 3044 | <3 | <5 | 50 | mg/m3 | 是
三明市 | 三元区 | 三明市恒源环保科技有限公司 | 正常 | 3月 | 是 |  | FQ-0002 | 发电机烟囱排气筒 | 否 | 颗粒物 | 月 | 2023-03-29 | GB-13271-2014 锅炉大气污染物排放标准 | 燃气锅炉 | 10.3 | 3044 | <20 | <32.7 | 20 | mg/m3 | 是
三明市 | 三元区 | 三明市恒源环保科技有限公司 | 正常 | 3月 | 是 |  | FQ-0002 | 发电机烟囱排气筒 | 否 | 林格曼黑度 | 月 | 2023-03-29 | GB-13271-2014 锅炉大气污染物排放标准 | 燃油锅炉 | 10.3 | 3044 | <1 | <1 | 1 | 级 | 是
三明市 | 三元区 | 三明市恒源环保科技有限公司 | 正常 | 3月 | 是 |  | FQ-0003 | 锅炉烟囱 排气筒 | 否 | 氮氧化物 | 月 | 2023-03-21 | GB-13271-2014 锅炉大气污染物排放标准 | 燃油锅炉 | 7.4 | 2484 | <3 | <4 | 200 | mg/m3 | 是
三明市 | 三元区 | 三明市恒源环保科技有限公司 | 正常 | 3月 | 是 |  | FQ-0003 | 锅炉烟囱 排气筒 | 否 | 二氧化硫 | 月 | 2023-03-21 | GB-13271-2014 锅炉大气污染物排放标准 | 燃气锅炉 | 7.4 | 2484 | <3 | <4 | 50 | mg/m3 | 是
三明市 | 三元区 | 三明市恒源环保科技有限公司 | 正常 | 3月 | 是 |  | FQ-0003 | 锅炉烟囱 排气筒 | 否 | 颗粒物 | 月 | 2023-03-21 | GB-13271-2014 锅炉大气污染物排放标准 | 燃气锅炉 | 7.4 | 2484 | <20 | <25.8 | 20 | mg/m3 | 是
三明市 | 三元区 | 三明市恒源环保科技有限公司 | 正常 | 3月 | 是 |  | FQ-0003 | 锅炉烟囱 排气筒 | 否 | 林格曼黑度 | 月 | 2023-03-21 | GB-13271-2014 锅炉大气污染物排放标准 | 燃气锅炉 | 7.4 | 2484 | <1 | <1 | 1 | 级 | 是
三明市 | 三元区 | 三明市鸿运再生资源回收有限公司 | 正常 | 3月 | 是 |  | FQ-0001 | 热裂解尾气排气筒 | 否 | 非甲烷总烃 | 月 | 2023-03-20 | DB-35/1782-2018 工业企业挥发性有机物排放标准 | 其他行业 | -1 | 32.5 | 32.5 | 32.5 | 100 | mg/m3 | 是
三明市 | 三元区 | 三明市建防防水材料有限公司 | 正常 | 3月 | 是 |  | FQ-0002 | 锅炉废气排放口 | 否 | 氮氧化物 | 月 | 2023-03-08 | GB-13271-2014 锅炉大气污染物排放标准 | 燃气锅炉 | 1 | 582 | 64 | 56 | 200 | mg/m3 | 是
三明市 | 三元区 | 三明市金利亚环保科技投资有限公司 | 正常 | 3月 | 是 |  | FQ-0001 | 焚烧炉烟气排放口 | 否 | 汞及化合物 | 月 | 2023-03-01 | GB-18485-2014 生活垃圾焚烧污染控制标准 | 现有生活垃圾焚烧炉-自2016年1月1日起执行的限值 | 16.5 | 110592 | 0.0025 | 0.0055 | 0.05 | mg/m3 | 是
三明市 | 三元区 | 三明市金利亚环保科技投资有限公司 | 正常 | 3月 | 是 |  | FQ-0001 | 焚烧炉烟气排放口 | 否 | 锑、砷、铅、铬、钴、铜、锰、镍及其化合物 | 月 | 2023-03-01 | GB-18485-2014 生活垃圾焚烧污染控制标准 | 现有生活垃圾焚烧炉-自2016年1月1日起执行的限值 | 16.5 | 110592 | 0.214 | 0.471 | 1 | mg/m3 | 是
三明市 | 三元区 | 三明市金利亚环保科技投资有限公司 | 正常 | 3月 | 是 |  | FQ-0001 | 焚烧炉烟气排放口 | 否 | 镉、铊及其化合物（以Cd +Tl计） | 月 | 2023-03-01 | GB-18485-2014 生活垃圾焚烧污染控制标准 | 现有生活垃圾焚烧炉-自2016年1月1日起执行的限值 | 16.5 | 110592 | 0.00273 | 0.006 | 0.1 | mg/m3 | 是
三明市 | 三元区 | 三明市金沙阳人造板有限公司 | 正常 | 3月 | 是 |  | FQ-0001 | 烘干、炭化排气筒 | 否 | 非甲烷总烃 | 季 | 2023-03-15 | DB-35/1782-2018 工业企业挥发性有机物排放标准 | 其他行业 | -1 | 4770 | 47.2 | 47.2 | 100 | mg/m3 | 是
三明市 | 三元区 | 三明市金沙阳人造板有限公司 | 正常 | 3月 | 是 |  | FQ-0001 | 烘干、炭化排气筒 | 否 | 林格曼黑度 | 季 | 2023-03-15 | GB9078-1996 工业炉窑大气污染物排放标准 | 一级标准 | -1 | 4770 | <1 | <1 | 1 | 级 | 是
三明市 | 三元区 | 三明市金狮达树脂有限公司 | 正常 | 3月 | 是 |  | FQ-0002 | 焚烧炉废气排放口 | 否 | 氮氧化物 | 月 | 2023-03-01 | GB-31572.02-2015 合成树脂工业污染物排放标准 | 焚烧设施 | 12.1 | 4271 | 47 | 94 | 100 | mg/m3 | 是
三明市 | 三元区 | 三明市金狮达树脂有限公司 | 正常 | 3月 | 是 |  | FQ-0002 | 焚烧炉废气排放口 | 否 | 二氧化硫 | 月 | 2023-03-01 | GB-31572.02-2015 合成树脂工业污染物排放标准 | 焚烧设施 | 12.1 | 4271 | 15 | 30 | 50 | mg/m3 | 是
三明市 | 三元区 | 三明市金狮达树脂有限公司 | 正常 | 3月 | 是 |  | FQ-0002 | 焚烧炉废气排放口 | 否 | 非甲烷总烃 | 月 | 2023-03-01 | GB-31572.02-2015 合成树脂工业污染物排放标准 | 不饱和聚酯树脂 | 12.1 | 4271 | 9.75 | 19.7 | 60 | mg/m3 | 是
三明市 | 三元区 | 三明市金狮达树脂有限公司 | 正常 | 3月 | 是 |  | FQ-0002 | 焚烧炉废气排放口 | 否 | 颗粒物 | 月 | 2023-03-01 | GB-31572.02-2015 合成树脂工业污染物排放标准 | 不饱和聚酯树脂 | 12.1 | 4271 | 7.3 | 14.7 | 20 | mg/m3 | 是
三明市 | 三元区 | 三明市金狮达树脂有限公司 | 正常 | 3月 | 是 |  | FQ-0003 | 树脂生产废气排放口 | 否 | 非甲烷总烃 | 月 | 2023-03-01 | GB-31572.02-2015 合成树脂工业污染物排放标准 | 不饱和聚酯树脂 | -1 | 2710 | 57.7 | 57.7 | 60 | mg/m3 | 是
三明市 | 三元区 | 三明市金狮达树脂有限公司 | 正常 | 3月 | 是 |  | FQ-0003 | 树脂生产废气排放口 | 否 | 颗粒物 | 月 | 2023-03-01 | GB-31572.02-2015 合成树脂工业污染物排放标准 | 不饱和聚酯树脂 | -1 | 2306 | 5.8 | 5.8 | 20 | mg/m3 | 是
三明市 | 三元区 | 三明市金狮达树脂有限公司 | 正常 | 3月 | 是 |  | FQ-0004 | 桶处理区废气排放口 | 否 | 非甲烷总烃 | 月 | 2023-03-01 | GB-31572.02-2015 合成树脂工业污染物排放标准 | 不饱和聚酯树脂 | -1 | 4089 | 15.0 | 15.0 | 60 | mg/m3 | 是
三明市 | 三元区 | 三明市金狮达树脂有限公司 | 正常 | 3月 | 是 |  | FQ-0004 | 桶处理区废气排放口 | 否 | 颗粒物 | 月 | 2023-03-01 | GB-31572.02-2015 合成树脂工业污染物排放标准 | 不饱和聚酯树脂 | -1 | 4089 | 9.4 | 9.4 | 20 | mg/m3 | 是
三明市 | 三元区 | 三明市金狮达树脂有限公司 | 正常 | 3月 | 是 |  | FQ-0006 | 锅炉烟囱 | 否 | 氮氧化物 | 月 | 2023-03-01 | GB-13271-2014 锅炉大气污染物排放标准 | 燃油锅炉 | 4.4 | 5105 | 92 | 97 | 200 | mg/m3 | 是
三明市 | 三元区 | 三明市金狮达树脂有限公司 | 正常 | 3月 | 是 |  | FQ-0006 | 锅炉烟囱 | 否 | 二氧化硫 | 月 | 2023-03-01 | GB-13271-2014 锅炉大气污染物排放标准 | 燃油锅炉 | 4.4 | 5105 | 11 | 12 | 100 | mg/m3 | 是
三明市 | 三元区 | 三明市金狮达树脂有限公司 | 正常 | 3月 | 是 |  | FQ-0006 | 锅炉烟囱 | 否 | 颗粒物 | 月 | 2023-03-01 | GB-13271-2014 锅炉大气污染物排放标准 | 燃油锅炉 | 4.4 | 5105 | 4.4 | 4.6 | 30 | mg/m3 | 是
三明市 | 三元区 | 三明市金狮达树脂有限公司 | 正常 | 3月 | 是 |  | FQ-0006 | 锅炉烟囱 | 否 | 林格曼黑度 | 月 | 2023-03-01 | GB-13271-2014 锅炉大气污染物排放标准 | 燃油锅炉 | -1 | -1 | <1 | <1 | 1 | 级 | 是
三明市 | 三元区 | 三明市金氏化工有限公司 | 正常 | 3月 | 是 |  | FQ-0001 | 锅炉烟囱 | 否 | 氮氧化物 | 月 | 2023-03-06 | GB-13271-2014 锅炉大气污染物排放标准 | 除广西壮族自治区、重庆市、四川省和贵州省外地区的燃煤锅炉 | 9.6 | 1833 | 118 | 125 | 400 | mg/m3 | 是
三明市 | 三元区 | 三明市金氏化工有限公司 | 正常 | 3月 | 是 |  | FQ-0001 | 锅炉烟囱 | 否 | 二氧化硫 | 月 | 2023-03-06 | GB-13271-2014 锅炉大气污染物排放标准 | 除广西壮族自治区、重庆市、四川省和贵州省外地区的燃煤锅炉 | 9.6 | 1833 | 14 | 15 | 400 | mg/m3 | 是
三明市 | 三元区 | 三明市金氏化工有限公司 | 正常 | 3月 | 是 |  | FQ-0001 | 锅炉烟囱 | 否 | 颗粒物 | 月 | 2023-03-06 | GB-13271-2014 锅炉大气污染物排放标准 | 除广西壮族自治区、重庆市、四川省和贵州省外地区的燃煤锅炉 | 9.6 | 1833 | 15.9 | 16.8 | 80 | mg/m3 | 是
三明市 | 三元区 | 三明市金氏化工有限公司 | 正常 | 3月 | 是 |  | FQ-0001 | 锅炉烟囱 | 否 | 林格曼黑度 | 月 | 2023-03-06 | GB-13271-2014 锅炉大气污染物排放标准 | 除广西壮族自治区、重庆市、四川省和贵州省外地区的燃煤锅炉 | -1 | -1 | <1 | <1 | 1 | 级 | 是
三明市 | 三元区 | 三明市精诚化工有限公司 | 正常 | 3月 | 是 |  | FQ-0001 | 锅炉废气排放口 | 否 | 氮氧化物 | 月 | 2023-03-22 | GB-13271-2014 锅炉大气污染物排放标准 | 燃油锅炉 | 7 | 1342 | 121 | 163 | 200 | mg/m3 | 是
三明市 | 三元区 | 三明市精诚化工有限公司 | 正常 | 3月 | 是 |  | FQ-0001 | 锅炉废气排放口 | 否 | 二氧化硫 | 月 | 2023-03-22 | GB-13271-2014 锅炉大气污染物排放标准 | 燃油锅炉 | 7 | 1342 | <3 | <4 | 100 | mg/m3 | 是
三明市 | 三元区 | 三明市精诚化工有限公司 | 正常 | 3月 | 是 |  | FQ-0001 | 锅炉废气排放口 | 否 | 颗粒物 | 月 | 2023-03-22 | GB-13271-2014 锅炉大气污染物排放标准 | 燃油锅炉 | 7 | 1342 | 19.1 | 25.8 | 30 | mg/m3 | 是
三明市 | 三元区 | 三明市精诚化工有限公司 | 正常 | 3月 | 是 |  | FQ-0001 | 锅炉废气排放口 | 否 | 林格曼黑度 | 月 | 2023-03-22 | GB-13271-2014 锅炉大气污染物排放标准 | 燃油锅炉 | 7 | 1342 | <1 | <1 | 1 | 级 | 是
三明市 | 三元区 | 三明市梅列香料厂有限公司 | 正常 | 3月 | 是 |  | FQ-0001 | 锅炉废气排放口 | 否 | 氮氧化物 | 月 | 2023-03-15 | GB-13271-2014 锅炉大气污染物排放标准 | 燃煤锅炉 | 5.7 | 4189 | 96 | 110 | 300 | mg/m3 | 是
三明市 | 三元区 | 三明市梅列香料厂有限公司 | 正常 | 3月 | 是 |  | FQ-0001 | 锅炉废气排放口 | 否 | 二氧化硫 | 月 | 2023-03-15 | GB-13271-2014 锅炉大气污染物排放标准 | 燃煤锅炉 | 5.7 | 4189 | 63 | 72 | 300 | mg/m3 | 是
三明市 | 三元区 | 三明市梅列香料厂有限公司 | 正常 | 3月 | 是 |  | FQ-0001 | 锅炉废气排放口 | 否 | 汞及化合物 | 月 | 2023-03-15 | GB-13271-2014 锅炉大气污染物排放标准 | 燃煤锅炉 | 5.7 | 4189 | <0.0001 | <0.00012 | 0.05 | mg/m3 | 是
三明市 | 三元区 | 三明市梅列香料厂有限公司 | 正常 | 3月 | 是 |  | FQ-0001 | 锅炉废气排放口 | 否 | 颗粒物 | 月 | 2023-03-15 | GB-13271-2014 锅炉大气污染物排放标准 | 燃煤锅炉 | 5.7 | 4189 | 7.3 | 8.4 | 50 | mg/m3 | 是
三明市 | 三元区 | 三明市梅列香料厂有限公司 | 正常 | 3月 | 是 |  | FQ-0001 | 锅炉废气排放口 | 否 | 林格曼黑度 | 月 | 2023-03-15 | GB-13271-2014 锅炉大气污染物排放标准 | 燃煤锅炉 | 5.7 | 4189 | <1 | <1 | 1 | 级 | 是
三明市 | 三元区 | 三明市梅列永维化工加工厂 | 正常 | 3月 | 否 | 本月停产 | FQ-0001 | 废气排放口 | 是 | 氮氧化物 | 月 |  | GB-13271-2014 锅炉大气污染物排放标准 | 燃煤锅炉 |  | -1 | -1 | -1 | 200 | mg/m3
三明市 | 三元区 | 三明市梅列永维化工加工厂 | 正常 | 3月 | 否 | 本月停产 | FQ-0001 | 废气排放口 | 是 | 二氧化硫 | 月 |  | GB-13271-2014 锅炉大气污染物排放标准 | 燃煤锅炉 |  | -1 | -1 | -1 | 200 | mg/m3
三明市 | 三元区 | 三明市梅列永维化工加工厂 | 正常 | 3月 | 否 | 本月停产 | FQ-0001 | 废气排放口 | 是 | 汞及化合物 | 月 |  | GB-13271-2014 锅炉大气污染物排放标准 | 燃煤锅炉 |  | -1 | -1 | -1 | 0.05 | mg/m3
三明市 | 三元区 | 三明市梅列永维化工加工厂 | 正常 | 3月 | 否 | 本月停产 | FQ-0001 | 废气排放口 | 是 | 颗粒物 | 月 |  | GB-13271-2014 锅炉大气污染物排放标准 | 燃煤锅炉 |  | -1 | -1 | -1 | 30 | mg/m3
三明市 | 三元区 | 三明市梅列永维化工加工厂 | 正常 | 3月 | 否 | 本月停产 | FQ-0001 | 废气排放口 | 是 | 林格曼黑度 | 月 |  | GB-13271-2014 锅炉大气污染物排放标准 | 燃煤锅炉 |  | -1 | -1 | -1 | 1 | 级
三明市 | 三元区 | 三明市三元区岩前德胜木材加工厂 | 正常 | 3月 | 否 | 本月停产 | FQ-0001 | 烘干、炭化排气筒 | 是 | 氮氧化物 | 周 |  | QT-LQ2014-2014 废气非标准监测项目 | 无标准限值的项目 |  | -1 | -1 | -1 |  | mg/m3
三明市 | 三元区 | 三明市三元区岩前德胜木材加工厂 | 正常 | 3月 | 否 | 本月停产 | FQ-0001 | 烘干、炭化排气筒 | 是 | 氮氧化物 | 周 |  | QT-LQ2014-2014 废气非标准监测项目 | 无标准限值的项目 |  | -1 | -1 | -1 |  | mg/m3
三明市 | 三元区 | 三明市三元区岩前德胜木材加工厂 | 正常 | 3月 | 否 | 本月停产 | FQ-0001 | 烘干、炭化排气筒 | 是 | 氮氧化物 | 周 |  | QT-LQ2014-2014 废气非标准监测项目 | 无标准限值的项目 |  | -1 | -1 | -1 |  | mg/m3
三明市 | 三元区 | 三明市三元区岩前德胜木材加工厂 | 正常 | 3月 | 否 | 本月停产 | FQ-0001 | 烘干、炭化排气筒 | 是 | 氮氧化物 | 周 |  | QT-LQ2014-2014 废气非标准监测项目 | 无标准限值的项目 |  | -1 | -1 | -1 |  | mg/m3
三明市 | 三元区 | 三明市三元区岩前德胜木材加工厂 | 正常 | 3月 | 否 | 本月停产 | FQ-0001 | 烘干、炭化排气筒 | 是 | 二氧化硫 | 周 |  | GB9078-1996 工业炉窑大气污染物排放标准 | 二级标准 |  | -1 | -1 | -1 | 850 | mg/m3
三明市 | 三元区 | 三明市三元区岩前德胜木材加工厂 | 正常 | 3月 | 否 | 本月停产 | FQ-0001 | 烘干、炭化排气筒 | 是 | 二氧化硫 | 周 |  | GB9078-1996 工业炉窑大气污染物排放标准 | 二级标准 |  | -1 | -1 | -1 | 850 | mg/m3
三明市 | 三元区 | 三明市三元区岩前德胜木材加工厂 | 正常 | 3月 | 否 | 本月停产 | FQ-0001 | 烘干、炭化排气筒 | 是 | 二氧化硫 | 周 |  | GB9078-1996 工业炉窑大气污染物排放标准 | 二级标准 |  | -1 | -1 | -1 | 850 | mg/m3
三明市 | 三元区 | 三明市三元区岩前德胜木材加工厂 | 正常 | 3月 | 否 | 本月停产 | FQ-0001 | 烘干、炭化排气筒 | 是 | 二氧化硫 | 周 |  | GB9078-1996 工业炉窑大气污染物排放标准 | 二级标准 |  | -1 | -1 | -1 | 850 | mg/m3
三明市 | 三元区 | 三明市三元区岩前德胜木材加工厂 | 正常 | 3月 | 否 | 本月停产 | FQ-0001 | 烘干、炭化排气筒 | 是 | 颗粒物 | 周 |  | GB16297-1996 大气污染物综合排放标准 | 其他 |  | -1 | -1 | -1 | 120 | mg/m3
三明市 | 三元区 | 三明市三元区岩前德胜木材加工厂 | 正常 | 3月 | 否 | 本月停产 | FQ-0001 | 烘干、炭化排气筒 | 是 | 颗粒物 | 周 |  | GB16297-1996 大气污染物综合排放标准 | 其他 |  | -1 | -1 | -1 | 120 | mg/m3
三明市 | 三元区 | 三明市三元区岩前德胜木材加工厂 | 正常 | 3月 | 否 | 本月停产 | FQ-0001 | 烘干、炭化排气筒 | 是 | 颗粒物 | 周 |  | GB16297-1996 大气污染物综合排放标准 | 其他 |  | -1 | -1 | -1 | 120 | mg/m3
三明市 | 三元区 | 三明市三元区岩前德胜木材加工厂 | 正常 | 3月 | 否 | 本月停产 | FQ-0001 | 烘干、炭化排气筒 | 是 | 颗粒物 | 周 |  | GB16297-1996 大气污染物综合排放标准 | 其他 |  | -1 | -1 | -1 | 120 | mg/m3
三明市 | 三元区 | 三明市三真药业有限公司 | 正常 | 3月 | 是 |  | FQ-0001 | 燃气锅炉排放口 | 否 | 氮氧化物 | 月 | 2023-04-15 | GB-13271-2014 锅炉大气污染物排放标准 | 燃气锅炉 | 2.6 | 1684 | 102 | 97 | 150 | mg/m3 | 是
三明市 | 三元区 | 三明市三真药业有限公司 | 正常 | 3月 | 是 |  | FQ-0001 | 燃气锅炉排放口 | 否 | 二氧化硫 | 月 | 2023-04-15 | GB-13271-2014 锅炉大气污染物排放标准 | 燃气锅炉 | 2.6 | 1684 | <3 | <3 | 50 | mg/m3 | 是
三明市 | 三元区 | 三明市三真药业有限公司 | 正常 | 3月 | 是 |  | FQ-0001 | 燃气锅炉排放口 | 否 | 颗粒物 | 月 | 2023-04-15 | GB-13271-2014 锅炉大气污染物排放标准 | 燃气锅炉 | 2.6 | 1684 | 5.4 | 5.1 | 20 | mg/m3 | 是
三明市 | 三元区 | 三明市三真药业有限公司 | 正常 | 3月 | 是 |  | FQ-0001 | 燃气锅炉排放口 | 否 | 林格曼黑度 | 月 | 2023-04-15 | GB-13271-2014 锅炉大气污染物排放标准 | 燃气锅炉 | 2.6 | 1684 | <1 | <1 | 1 | 级 | 是
三明市 | 三元区 | 三明市双溪纸业有限公司 | 正常 | 3月 | 是 |  | FQ-0002 | 锅炉烟囱 | 否 | 氮氧化物 | 月 | 2023-03-28 | GB-13271-2014 锅炉大气污染物排放标准 | 除广西壮族自治区、重庆市、四川省和贵州省外地区的燃煤锅炉 | 13.7 | 7957 | 102 | 107 | 400 | mg/m3 | 是
三明市 | 三元区 | 三明市双溪纸业有限公司 | 正常 | 3月 | 是 |  | FQ-0002 | 锅炉烟囱 | 否 | 二氧化硫 | 月 | 2023-03-28 | GB-13271-2014 锅炉大气污染物排放标准 | 除广西壮族自治区、重庆市、四川省和贵州省外地区的燃煤锅炉 | 13.7 | 7957 | 5 | 8 | 400 | mg/m3 | 是
三明市 | 三元区 | 三明市双溪纸业有限公司 | 正常 | 3月 | 是 |  | FQ-0002 | 锅炉烟囱 | 否 | 汞及化合物 | 月 | 2023-03-28 | GB-13271-2014 锅炉大气污染物排放标准 | 除广西壮族自治区、重庆市、四川省和贵州省外地区的燃煤锅炉 | 13.7 | 8036 | 0.0001 | 0.0002 | 0.05 | mg/m3 | 是
三明市 | 三元区 | 三明市双溪纸业有限公司 | 正常 | 3月 | 是 |  | FQ-0002 | 锅炉烟囱 | 否 | 颗粒物 | 月 | 2023-03-28 | GB-13271-2014 锅炉大气污染物排放标准 | 除广西壮族自治区、重庆市、四川省和贵州省外地区的燃煤锅炉 | 13.7 | 7957 | 35.5 | 58.2 | 80 | mg/m3 | 是
三明市 | 三元区 | 三明市双溪纸业有限公司 | 正常 | 3月 | 是 |  | FQ-0002 | 锅炉烟囱 | 否 | 林格曼黑度 | 月 | 2023-03-28 | GB-13271-2014 锅炉大气污染物排放标准 | 除广西壮族自治区、重庆市、四川省和贵州省外地区的燃煤锅炉 | 13.7 | 7957 | <1 | <1 | 1 | 级 | 是
三明市 | 三元区 | 三明市榕源再生资源有限公司 | 正常 | 3月 | 是 |  | FQ-0001 | 锅炉烟气排气筒 | 否 | 氮氧化物 | 月 | 2023-03-21 | GB-13271-2014 锅炉大气污染物排放标准 | 燃煤锅炉 | 14.4 | 4725 | 83 | 151 | 200 | mg/m3 | 是
三明市 | 三元区 | 三明市榕源再生资源有限公司 | 正常 | 3月 | 是 |  | FQ-0001 | 锅炉烟气排气筒 | 否 | 二氧化硫 | 月 | 2023-03-21 | GB-13271-2014 锅炉大气污染物排放标准 | 燃煤锅炉 | 14.4 | 4725 | 11 | 21 | 200 | mg/m3 | 是
三明市 | 三元区 | 三明市榕源再生资源有限公司 | 正常 | 3月 | 是 |  | FQ-0001 | 锅炉烟气排气筒 | 否 | 汞及化合物 | 月 | 2023-03-21 | GB-13271-2014 锅炉大气污染物排放标准 | 燃煤锅炉 | 14.4 | 4725 | 0.000055 | 0.0001 | 0.05 | mg/m3 | 是
三明市 | 三元区 | 三明市榕源再生资源有限公司 | 正常 | 3月 | 是 |  | FQ-0001 | 锅炉烟气排气筒 | 否 | 颗粒物 | 月 | 2023-03-21 | GB-13271-2014 锅炉大气污染物排放标准 | 燃煤锅炉 | 14.4 | 4725 | 15.0 | 27.4 | 30 | mg/m3 | 是
三明市 | 三元区 | 三明市榕源再生资源有限公司 | 正常 | 3月 | 是 |  | FQ-0001 | 锅炉烟气排气筒 | 否 | 林格曼黑度 | 月 | 2023-03-21 | GB-13271-2014 锅炉大气污染物排放标准 | 燃煤锅炉 | -1 | -1 | <1 | <1 | 1 | 级 | 是
三明市 | 三元区 | 三明市鑫峰纸业有限公司 | 正常 | 3月 | 否 | 本月停产 | FQ-0001 | 锅炉烟囱 | 是 | 氮氧化物 | 月 |  | GB-13271-2014 锅炉大气污染物排放标准 | 除广西壮族自治区、重庆市、四川省和贵州省外地区的燃煤锅炉 |  | -1 | -1 | -1 | 400 | mg/m3
三明市 | 三元区 | 三明市鑫峰纸业有限公司 | 正常 | 3月 | 否 | 本月停产 | FQ-0001 | 锅炉烟囱 | 是 | 二氧化硫 | 月 |  | GB-13271-2014 锅炉大气污染物排放标准 | 除广西壮族自治区、重庆市、四川省和贵州省外地区的燃煤锅炉 |  | -1 | -1 | -1 | 400 | mg/m3
三明市 | 三元区 | 三明市鑫峰纸业有限公司 | 正常 | 3月 | 否 | 本月停产 | FQ-0001 | 锅炉烟囱 | 是 | 汞及化合物 | 月 |  | GB-13271-2014 锅炉大气污染物排放标准 | 除广西壮族自治区、重庆市、四川省和贵州省外地区的燃煤锅炉 |  | -1 | -1 | -1 | 0.05 | mg/m3
三明市 | 三元区 | 三明市鑫峰纸业有限公司 | 正常 | 3月 | 否 | 本月停产 | FQ-0001 | 锅炉烟囱 | 是 | 颗粒物 | 月 |  | GB-13271-2014 锅炉大气污染物排放标准 | 除广西壮族自治区、重庆市、四川省和贵州省外地区的燃煤锅炉 |  | -1 | -1 | -1 | 80 | mg/m3
三明市 | 三元区 | 三明市鑫峰纸业有限公司 | 正常 | 3月 | 否 | 本月停产 | FQ-0001 | 锅炉烟囱 | 是 | 林格曼黑度 | 月 |  | GB-13271-2014 锅炉大气污染物排放标准 | 除广西壮族自治区、重庆市、四川省和贵州省外地区的燃煤锅炉 |  | -1 | -1 | -1 | 1 | 级
三明市 | 三元区 | 炭基科技(三明)有限公司 | 正常 | 3月 | 是 |  | FQ-0003 | 导热油炉排气筒 | 否 | 氮氧化物 | 月 | 2023-03-23 | GB-13271-2014 锅炉大气污染物排放标准 | 燃气锅炉 | 17.2 | 808 | 32 | 148 | 150 | mg/m3 | 是
三明市 | 三元区 | 炭基科技(三明)有限公司 | 正常 | 3月 | 是 |  | FQ-0003 | 导热油炉排气筒 | 否 | 二氧化硫 | 月 | 2023-03-23 | GB-13271-2014 锅炉大气污染物排放标准 | 燃气锅炉 | 17.2 | 808 | 10 | 46 | 50 | mg/m3 | 是
三明市 | 三元区 | 炭基科技(三明)有限公司 | 正常 | 3月 | 是 |  | FQ-0003 | 导热油炉排气筒 | 否 | 颗粒物 | 月 | 2023-03-23 | GB-13271-2014 锅炉大气污染物排放标准 | 燃气锅炉 | 17.2 | 808 | 4.2 | 19.4 | 20 | mg/m3 | 是
三明市 | 三元区 | 炭基科技(三明)有限公司 | 正常 | 3月 | 是 |  | FQ-0003 | 导热油炉排气筒 | 否 | 林格曼黑度 | 月 | 2023-03-23 | GB-13271-2014 锅炉大气污染物排放标准 | 燃气锅炉 | 17.2 | 808 | <1 | <1 | 1 | 级 | 是
三明市 | 三元区 | 中石化森美（福建）石油有限公司三明分公司翁墩油库 | 正常 | 3月 | 是 |  | FQ-0001 | 油气回收排放口 | 否 | 非甲烷总烃 | 月 | 2023-03-01 | GB20950-2007 储油库大气污染物排放标准 | （表1）处理装置油气排放限值 | -1 | -1 | 1.54 | 1.54 | 25 | g/m3 | 是