## 废气手工监测记录
废气手工监测记录
设区市 | 行政区 | 企业名称 | 企业状态 | 监测月 | 企业是否监测 | 未监测原因 | 监测点代码 | 监测点名称 | 点位停产/无排放 | 项目 | 频次 | 监测日期 | 标准名称 | 标准条件 | 含氧量 | 排放量（m3/h） | 监测值 | 折算值 | 限值 | 单位 | 是否达标 | 超标倍数
三明市 | 三元区 | 安美奇铝业(中国)有限公司 | 正常 | 4月 | 是 |  | FQ-0001 | 合金炉窑烟囱排放口 | 否 | 氮氧化物 | 年 | 2023-04-17 | GB-31574.02-2015 再生铜、铝、铅、锌工业污染物排放标准 | 再生铝 | 20.7 | -1 | 0.15 | 0.15 | 100 | mg/m3 | 是
三明市 | 三元区 | 安美奇铝业(中国)有限公司 | 正常 | 4月 | 是 |  | FQ-0001 | 合金炉窑烟囱排放口 | 否 | 二氧化硫 | 年 | 2023-04-17 | GB-31574.02-2015 再生铜、铝、铅、锌工业污染物排放标准 | 再生铝 | 20.7 | -1 | 0.15 | 0.15 | 100 | mg/m3 | 是
三明市 | 三元区 | 安美奇铝业(中国)有限公司 | 正常 | 4月 | 是 |  | FQ-0001 | 合金炉窑烟囱排放口 | 否 | 氟化物 | 年 | 2023-04-17 | GB-31574.02-2015 再生铜、铝、铅、锌工业污染物排放标准 | 再生铝 | 20.7 | -1 | 0.59 | 0.59 | 3 | mg/m3 | 是
三明市 | 三元区 | 安美奇铝业(中国)有限公司 | 正常 | 4月 | 是 |  | FQ-0001 | 合金炉窑烟囱排放口 | 否 | 颗粒物 | 年 | 2023-04-17 | GB-31574.02-2015 再生铜、铝、铅、锌工业污染物排放标准 | 再生铝 | 20.7 | -1 | 1.8 | 1.8 | 10 | mg/m3 | 是
三明市 | 三元区 | 安美奇铝业(中国)有限公司 | 正常 | 4月 | 是 |  | FQ-0002 | 粉尘排放口2 | 否 | 氟化物 | 年 | 2023-04-17 | GB-31573 -2015 无机化学工业污染物排放标准 | 无机氟化合物工业 | -1 | -1 | 0.5 | 0.5 | 6 | mg/m3 | 是
三明市 | 三元区 | 安美奇铝业(中国)有限公司 | 正常 | 4月 | 是 |  | FQ-0002 | 粉尘排放口2 | 否 | 颗粒物 | 年 | 2023-04-17 | GB-31573 -2015 无机化学工业污染物排放标准 | 无机氟化合物工业 | -1 | -1 | 1.6 | 1.6 | 30 | mg/m3 | 是
三明市 | 三元区 | 安美奇铝业(中国)有限公司 | 正常 | 4月 | 是 |  | FQ-0003 | 油雾废气排放口 | 否 | 油雾 | 年 | 2023-04-17 | GB-28665-2012 轧钢工业大气污染物排放标准 | 轧制机组 | -1 | -1 | 17.6 | 17.6 | 20 | mg/m3 | 是
三明市 | 三元区 | 安美奇铝业(中国)有限公司 | 正常 | 4月 | 是 |  | FQ-0004 | 粉尘排放口1 | 否 | 氟化物 | 年 | 2023-04-17 | GB16297-1996 大气污染物综合排放标准 | 其他 | -1 | -1 | 0.73 | 0.73 | 9 | mg/m3 | 是
三明市 | 三元区 | 安美奇铝业(中国)有限公司 | 正常 | 4月 | 是 |  | FQ-0004 | 粉尘排放口1 | 否 | 颗粒物 | 年 | 2023-04-17 | GB16297-1996 大气污染物综合排放标准 | 其他 | -1 | -1 | 1.7 | 1.7 | 120 | mg/m3 | 是
三明市 | 三元区 | 安美奇铝业(中国)有限公司 | 正常 | 4月 | 是 |  | FQ-0005 | 废气排放口3 | 否 | 氟化物 | 年 | 2023-04-17 | GB16297-1996 大气污染物综合排放标准 | 其他 | -1 | -1 | 1.4 | 1.4 | 9 | mg/m3 | 是
三明市 | 三元区 | 安美奇铝业(中国)有限公司 | 正常 | 4月 | 是 |  | FQ-0005 | 废气排放口3 | 否 | 颗粒物 | 年 | 2023-04-17 | GB16297-1996 大气污染物综合排放标准 | 其他 | -1 | -1 | 1.6 | 1.6 | 120 | mg/m3 | 是
三明市 | 三元区 | 福建厨神食品有限公司 | 正常 | 4月 | 否 | 本月停产 | FQ-0001 | 锅炉废气排气筒 | 是 | 氮氧化物 | 月 |  | GB-13271-2014 锅炉大气污染物排放标准 | 燃煤锅炉 |  | -1 | -1 | -1 | 200 | mg/m3
三明市 | 三元区 | 福建厨神食品有限公司 | 正常 | 4月 | 否 | 本月停产 | FQ-0001 | 锅炉废气排气筒 | 是 | 二氧化硫 | 月 |  | GB-13271-2014 锅炉大气污染物排放标准 | 燃煤锅炉 |  | -1 | -1 | -1 | 200 | mg/m3
三明市 | 三元区 | 福建厨神食品有限公司 | 正常 | 4月 | 否 | 本月停产 | FQ-0001 | 锅炉废气排气筒 | 是 | 汞及化合物 | 月 |  | GB-13271-2014 锅炉大气污染物排放标准 | 燃煤锅炉 |  | -1 | -1 | -1 | 0.05 | mg/m3
三明市 | 三元区 | 福建厨神食品有限公司 | 正常 | 4月 | 否 | 本月停产 | FQ-0001 | 锅炉废气排气筒 | 是 | 颗粒物 | 月 |  | GB-13271-2014 锅炉大气污染物排放标准 | 燃煤锅炉 |  | -1 | -1 | -1 | 30 | mg/m3
三明市 | 三元区 | 福建厨神食品有限公司 | 正常 | 4月 | 否 | 本月停产 | FQ-0001 | 锅炉废气排气筒 | 是 | 林格曼黑度 | 月 |  | GB-13271-2014 锅炉大气污染物排放标准 | 燃煤锅炉 |  | -1 | -1 | -1 | 1 | 级
三明市 | 三元区 | 福建华灿制药有限公司 | 正常 | 4月 | 否 | 本月停产 | FQ-0002 | 锅炉废气排放口 | 是 | 氮氧化物 | 月 |  | GB-13271-2014 锅炉大气污染物排放标准 | 燃气锅炉 |  | -1 | -1 | -1 | 150 | mg/m3
三明市 | 三元区 | 福建汇天生物药业有限公司 | 正常 | 4月 | 是 |  | FQ-0001 | 2吨燃气锅炉烟囱 | 否 | 氮氧化物 | 月 | 2023-04-14 | GB-13271-2014 锅炉大气污染物排放标准 | 燃气锅炉 | 8.3 | 2940 | 70 | 97 | 150 | mg/m3 | 是
三明市 | 三元区 | 福建汇天生物药业有限公司 | 正常 | 4月 | 是 |  | FQ-0002 | 4吨燃气锅炉烟囱出口 | 是 | 氮氧化物 | 月 |  | GB-13271-2014 锅炉大气污染物排放标准 | 燃气锅炉 |  | -1 | -1 | -1 | 150 | mg/m3
三明市 | 三元区 | 福建汇天生物药业有限公司 | 正常 | 4月 | 是 |  | FQ-0003 | 合成药车间排气筒 | 否 | 非甲烷总烃 | 月 | 2023-04-14 | GB16297-1996 大气污染物综合排放标准 | 使用溶剂汽油或 其他混合烃类物质 | -1 | -1 | 41.2 | 41.2 | 120 | mg/m3 | 是
三明市 | 三元区 | 福建吉兴竹业有限公司 | 正常 | 4月 | 是 |  | FQ-0003 | 锅炉烟囱 | 是 | 氮氧化物 | 月 |  | GB-13271-2014 锅炉大气污染物排放标准 | 燃煤锅炉 |  | -1 | -1 | -1 | 200 | mg/m3
三明市 | 三元区 | 福建吉兴竹业有限公司 | 正常 | 4月 | 是 |  | FQ-0003 | 锅炉烟囱 | 是 | 二氧化硫 | 月 |  | GB-13271-2014 锅炉大气污染物排放标准 | 燃煤锅炉 |  | -1 | -1 | -1 | 200 | mg/m3
三明市 | 三元区 | 福建吉兴竹业有限公司 | 正常 | 4月 | 是 |  | FQ-0003 | 锅炉烟囱 | 是 | 汞及化合物 | 月 |  | GB-13271-2014 锅炉大气污染物排放标准 | 燃煤锅炉 |  | -1 | -1 | -1 | 0.05 | mg/m3
三明市 | 三元区 | 福建吉兴竹业有限公司 | 正常 | 4月 | 是 |  | FQ-0003 | 锅炉烟囱 | 是 | 颗粒物 | 月 |  | GB-13271-2014 锅炉大气污染物排放标准 | 燃煤锅炉 |  | -1 | -1 | -1 | 30 | mg/m3
三明市 | 三元区 | 福建吉兴竹业有限公司 | 正常 | 4月 | 是 |  | FQ-0003 | 锅炉烟囱 | 是 | 林格曼黑度 | 月 |  | GB-13271-2014 锅炉大气污染物排放标准 | 燃煤锅炉 |  | -1 | -1 | -1 | 1 | 级
三明市 | 三元区 | 福建嘉越环保科技有限公司 | 正常 | 4月 | 否 | 不具备监测条件 | FQ-0003 | 焙烧+富氧侧吹排气筒 | 是 | 铅及其化合物 | 月 |  | GB 18484—2020 危险废物焚烧污染控制标准 | 测定均值 |  | -1 | -1 | -1 | 0.5 | mg/m3
三明市 | 三元区 | 福建嘉越环保科技有限公司 | 正常 | 4月 | 否 | 不具备监测条件 | FQ-0003 | 焙烧+富氧侧吹排气筒 | 是 | 砷及其化合物 | 月 |  | GB 18484—2020 危险废物焚烧污染控制标准 | 测定均值 |  | -1 | -1 | -1 | 0.5 | mg/m3
三明市 | 三元区 | 福建嘉越环保科技有限公司 | 正常 | 4月 | 否 | 不具备监测条件 | FQ-0003 | 焙烧+富氧侧吹排气筒 | 是 | 镉及化合物 | 月 |  | GB 18484—2020 危险废物焚烧污染控制标准 | 测定均值 |  | -1 | -1 | -1 | 0.05 | mg/m3
三明市 | 三元区 | 福建闽新集团有限公司 | 正常 | 4月 | 是 |  | FQ-0001 | 生物质锅炉废气排放口 | 否 | 氮氧化物 | 月 | 2023-04-12 | GB-13271-2014 锅炉大气污染物排放标准 | 燃煤锅炉 | 13.6 | 9309 | 112 | 181 | 200 | mg/m3 | 是
三明市 | 三元区 | 福建闽新集团有限公司 | 正常 | 4月 | 是 |  | FQ-0001 | 生物质锅炉废气排放口 | 否 | 二氧化硫 | 月 | 2023-04-12 | GB-13271-2014 锅炉大气污染物排放标准 | 燃煤锅炉 | 13.6 | 9309 | 7 | 11 | 200 | mg/m3 | 是
三明市 | 三元区 | 福建闽新集团有限公司 | 正常 | 4月 | 是 |  | FQ-0001 | 生物质锅炉废气排放口 | 否 | 汞及化合物 | 月 | 2023-04-12 | GB-13271-2014 锅炉大气污染物排放标准 | 燃煤锅炉 | 13.6 | 9309 | 0.0003 | 0.0005 | 0.05 | mg/m3 | 是
三明市 | 三元区 | 福建闽新集团有限公司 | 正常 | 4月 | 是 |  | FQ-0001 | 生物质锅炉废气排放口 | 否 | 颗粒物 | 月 | 2023-04-12 | GB-13271-2014 锅炉大气污染物排放标准 | 燃煤锅炉 | 13.6 | 9309 | 15.6 | 25.3 | 30 | mg/m3 | 是
三明市 | 三元区 | 福建闽新集团有限公司 | 正常 | 4月 | 是 |  | FQ-0001 | 生物质锅炉废气排放口 | 否 | 林格曼黑度 | 月 | 2023-04-12 | GB-13271-2014 锅炉大气污染物排放标准 | 燃煤锅炉 | 13.6 | 9309 | <1 | <1 | 1 | 级 | 是
三明市 | 三元区 | 福建闽新集团有限公司 | 正常 | 4月 | 是 |  | FQ-0002 | 天然气锅炉烟气排放口 | 是 | 氮氧化物 | 月 |  | GB-13271-2014 锅炉大气污染物排放标准 | 燃气锅炉 |  | -1 | -1 | -1 | 150 | mg/m3
三明市 | 三元区 | 福建三明华油仓储有限责任公司 | 正常 | 4月 | 是 |  | FQ-0001 | 装载废气排放口 | 否 | 非甲烷总烃 | 月 | 2023-04-11 | GB20950-2007 储油库大气污染物排放标准 | （表1）处理装置油气排放限值 | -1 | 76.4 | 2.25 | 2.25 | 25 | g/m3 | 是
三明市 | 三元区 | 福建三明金氟化工科技有限公司 | 正常 | 4月 | 是 |  | FQ-0001 | 联合车间工艺废气排放口 | 否 | 氟化物 | 季 | 2023-04-07 | GB-31573 -2015 无机化学工业污染物排放标准 | 无机氟化合物工业 | -1 | 8910 | 0.08 | 0.08 | 6 | mg/m3 | 是
三明市 | 三元区 | 福建三明金氟化工科技有限公司 | 正常 | 4月 | 是 |  | FQ-0002 | 配酸区车间工艺废气排放口 | 否 | 氟化物 | 季 | 2023-04-07 | GB-31573 -2015 无机化学工业污染物排放标准 | 无机氟化合物工业 | -1 | 4634 | 0.13 | 0.13 | 6 | mg/m3 | 是
三明市 | 三元区 | 福建三明金氟化工科技有限公司 | 正常 | 4月 | 是 |  | FQ-0004 | 无水氢氟酸罐区呼吸废气排放口 | 否 | 氟化物 | 季 | 2023-04-07 | GB-31573 -2015 无机化学工业污染物排放标准 | 无机氟化合物工业 | -1 | 234 | 1.05 | 1.05 | 6 | mg/m3 | 是
三明市 | 三元区 | 福建三明金氟化工科技有限公司 | 正常 | 4月 | 是 |  | FQ-0005 | 水环泵废气排放口 | 否 | 氟化物 | 季 | 2023-04-07 | GB-31573 -2015 无机化学工业污染物排放标准 | 无机氟化合物工业 | -1 | 1062 | 0.17 | 0.17 | 6 | mg/m3 | 是
三明市 | 三元区 | 福建三明市众恒沥青有限公司 | 正常 | 4月 | 是 |  | FQ-0004 | 导热油炉废气排气筒 | 是 | 氮氧化物 | 月 |  | GB-13271-2014 锅炉大气污染物排放标准 | 燃油锅炉 |  | -1 | -1 | -1 | 200 | mg/m3
三明市 | 三元区 | 福建三明市众恒沥青有限公司 | 正常 | 4月 | 是 |  | FQ-0004 | 导热油炉废气排气筒 | 是 | 二氧化硫 | 月 |  | GB-13271-2014 锅炉大气污染物排放标准 | 燃油锅炉 |  | -1 | -1 | -1 | 100 | mg/m3
三明市 | 三元区 | 福建三明市众恒沥青有限公司 | 正常 | 4月 | 是 |  | FQ-0004 | 导热油炉废气排气筒 | 是 | 颗粒物 | 月 |  | GB-13271-2014 锅炉大气污染物排放标准 | 燃油锅炉 |  | -1 | -1 | -1 | 30 | mg/m3
三明市 | 三元区 | 福建三明市众恒沥青有限公司 | 正常 | 4月 | 是 |  | FQ-0004 | 导热油炉废气排气筒 | 是 | 林格曼黑度 | 月 |  | GB-13271-2014 锅炉大气污染物排放标准 | 燃油锅炉 |  | -1 | -1 | -1 | 1 | 级
三明市 | 三元区 | 福建三农新材料有限责任公司 | 正常 | 4月 | 是 |  | FQ-0025 | 装车尾气吸收塔排放口 | 否 | 非甲烷总烃 | 月 | 2023-04-17 | DB-35/1782-2018 工业企业挥发性有机物排放标准 | 其他行业 | -1 | 1844 | 42.8 | 42.8 | 100 | mg/m3 | 是
三明市 | 三元区 | 福建三农新材料有限责任公司 | 正常 | 4月 | 是 |  | FQ-0029 | 氢氟酸尾气吸收塔排放口 | 否 | 非甲烷总烃 | 月 | 2023-04-17 | DB-35/1782-2018 工业企业挥发性有机物排放标准 | 其他行业 | -1 | -1 | 4.08 | 4.08 | 100 | mg/m3 | 是
三明市 | 三元区 | 福建三农新材料有限责任公司 | 正常 | 4月 | 是 |  | FQ-0030 | 2#分散PTFE烘干尾气排放口 | 否 | 非甲烷总烃 | 月 | 2023-04-17 | DB-35/1782-2018 工业企业挥发性有机物排放标准 | 其他行业 | -1 | 8249 | 13.8 | 13.8 | 100 | mg/m3 | 是
三明市 | 三元区 | 福建三农新材料有限责任公司 | 正常 | 4月 | 是 |  | FQ-0030 | 2#分散PTFE烘干尾气排放口 | 否 | 颗粒物 | 月 | 2023-04-17 | GB-31572.02-2015 合成树脂工业污染物排放标准 | 氟树脂 | -1 | 8249 | 26.1 | 26.1 | 30 | mg/m3 | 是
三明市 | 三元区 | 福建三农新材料有限责任公司 | 正常 | 4月 | 是 |  | FQ-0031 | 危废仓库尾气净化排放口 | 否 | 非甲烷总烃 | 月 | 2023-04-17 | DB-35/1782-2018 工业企业挥发性有机物排放标准 | 其他行业 | -1 | 8000 | 37.9 | 37.9 | 100 | mg/m3 | 是
三明市 | 三元区 | 福建三农新材料有限责任公司 | 正常 | 4月 | 是 |  | FQ-0032 | 1#分散PTFE烘干尾气排放口 | 否 | 非甲烷总烃 | 月 | 2023-04-17 | DB-35/1782-2018 工业企业挥发性有机物排放标准 | 其他行业 | -1 | 7205 | 14.3 | 14.3 | 100 | mg/m3 | 是
三明市 | 三元区 | 福建三农新材料有限责任公司 | 正常 | 4月 | 是 |  | FQ-0032 | 1#分散PTFE烘干尾气排放口 | 否 | 颗粒物 | 月 | 2023-04-17 | GB-31572.02-2015 合成树脂工业污染物排放标准 | 氟树脂 | -1 | 7205 | 27.4 | 27.4 | 30 | mg/m3 | 是
三明市 | 三元区 | 福建三农新材料有限责任公司 | 正常 | 4月 | 是 |  | FQ-0033 | 二期盐酸尾气吸收塔排放口 | 否 | 非甲烷总烃 | 月 | 2023-04-17 | DB-35/1782-2018 工业企业挥发性有机物排放标准 | 其他行业 | -1 | -1 | 3.41 | 3.41 | 100 | mg/m3 | 是
三明市 | 三元区 | 福建三农新材料有限责任公司 | 正常 | 4月 | 是 |  | FQ-0034 | 3#悬浮PTFE冷却尾气排放口 | 否 | 非甲烷总烃 | 月 | 2023-04-17 | DB-35/1782-2018 工业企业挥发性有机物排放标准 | 其他行业 | -1 | 2538 | 10 | 10 | 100 | mg/m3 | 是
三明市 | 三元区 | 福建三农新材料有限责任公司 | 正常 | 4月 | 是 |  | FQ-0034 | 3#悬浮PTFE冷却尾气排放口 | 否 | 颗粒物 | 月 | 2023-04-17 | GB-31572.02-2015 合成树脂工业污染物排放标准 | 氟树脂 | -1 | 2538 | 21.7 | 21.7 | 30 | mg/m3 | 是
三明市 | 三元区 | 福建三农新材料有限责任公司 | 正常 | 4月 | 是 |  | FQ-0036 | 3#悬浮PTFE干燥尾气排放口 | 否 | 非甲烷总烃 | 月 | 2023-04-17 | DB-35/1782-2018 工业企业挥发性有机物排放标准 | 其他行业 | -1 | 2739 | 2.69 | 2.69 | 100 | mg/m3 | 是
三明市 | 三元区 | 福建三农新材料有限责任公司 | 正常 | 4月 | 是 |  | FQ-0036 | 3#悬浮PTFE干燥尾气排放口 | 否 | 颗粒物 | 月 | 2023-04-17 | GB-31572.02-2015 合成树脂工业污染物排放标准 | 氟树脂 | -1 | 2739 | 21.5 | 21.5 | 30 | mg/m3 | 是
三明市 | 三元区 | 福建三农新材料有限责任公司 | 正常 | 4月 | 是 |  | FQ-0037 | 2#悬浮PTFE干燥尾气排放口 | 否 | 非甲烷总烃 | 月 | 2023-04-17 | DB-35/1782-2018 工业企业挥发性有机物排放标准 | 其他行业 | -1 | 2388 | 1.93 | 1.93 | 100 | mg/m3 | 是
三明市 | 三元区 | 福建三农新材料有限责任公司 | 正常 | 4月 | 是 |  | FQ-0037 | 2#悬浮PTFE干燥尾气排放口 | 否 | 颗粒物 | 月 | 2023-04-17 | GB-31572.02-2015 合成树脂工业污染物排放标准 | 氟树脂 | -1 | 2388 | 22.7 | 22.7 | 30 | mg/m3 | 是
三明市 | 三元区 | 福建三农新材料有限责任公司 | 正常 | 4月 | 是 |  | FQ-0038 | 焚烧炉废气总排放口 | 否 | 非甲烷总烃 | 月 | 2023-04-17 | DB-35/1782-2018 工业企业挥发性有机物排放标准 | 其他行业 | 11.8 | 4693 | 4.61 | 4.61 | 100 | mg/m3 | 是
三明市 | 三元区 | 福建三农新材料有限责任公司 | 正常 | 4月 | 是 |  | FQ-0038 | 焚烧炉废气总排放口 | 否 | 氟化氢 | 月 | 2023-04-17 | GB 18484—2020 危险废物焚烧污染控制标准 | 1 小时均值 | 11.8 | 4693 | 2.4 | 2.62 | 4 | mg/m3 | 是
三明市 | 三元区 | 福建三农新材料有限责任公司 | 正常 | 4月 | 是 |  | FQ-0039 | 2#悬浮PTFE冷却尾气排放口 | 否 | 非甲烷总烃 | 月 | 2023-04-17 | DB-35/1782-2018 工业企业挥发性有机物排放标准 | 其他行业 | -1 | 3397 | 3.02 | 3.02 | 100 | mg/m3 | 是
三明市 | 三元区 | 福建三农新材料有限责任公司 | 正常 | 4月 | 是 |  | FQ-0039 | 2#悬浮PTFE冷却尾气排放口 | 否 | 颗粒物 | 月 | 2023-04-17 | GB-31572.02-2015 合成树脂工业污染物排放标准 | 氟树脂 | -1 | 3397 | 22.3 | 22.3 | 30 | mg/m3 | 是
三明市 | 三元区 | 福建三农新材料有限责任公司 | 正常 | 4月 | 是 |  | FQ-0042 | 一期盐酸尾气吸收塔排放口 | 否 | 非甲烷总烃 | 月 | 2023-04-17 | DB-35/1782-2018 工业企业挥发性有机物排放标准 | 其他行业 | -1 | -1 | 6.79 | 6.79 | 100 | mg/m3 | 是
三明市 | 三元区 | 福建三农新材料有限责任公司 | 正常 | 4月 | 是 |  | FQ-0044 | 1#悬浮PTFE冷却尾气排放口 | 否 | 非甲烷总烃 | 月 | 2023-04-17 | DB-35/1782-2018 工业企业挥发性有机物排放标准 | 其他行业 | -1 | 2163 | 0.94 | 0.94 | 100 | mg/m3 | 是
三明市 | 三元区 | 福建三农新材料有限责任公司 | 正常 | 4月 | 是 |  | FQ-0044 | 1#悬浮PTFE冷却尾气排放口 | 否 | 颗粒物 | 月 | 2023-04-17 | GB-31572.02-2015 合成树脂工业污染物排放标准 | 氟树脂 | -1 | 2163 | 23.1 | 23.1 | 30 | mg/m3 | 是
三明市 | 三元区 | 福建三农新材料有限责任公司 | 正常 | 4月 | 是 |  | FQ-0045 | 2#悬浮PTFE粉碎尾气排放口 | 否 | 非甲烷总烃 | 月 | 2023-04-17 | DB-35/1782-2018 工业企业挥发性有机物排放标准 | 其他行业 | -1 | 2172 | 2.96 | 2.96 | 100 | mg/m3 | 是
三明市 | 三元区 | 福建三农新材料有限责任公司 | 正常 | 4月 | 是 |  | FQ-0045 | 2#悬浮PTFE粉碎尾气排放口 | 否 | 颗粒物 | 月 | 2023-04-17 | GB-31572.02-2015 合成树脂工业污染物排放标准 | 氟树脂 | -1 | 2172 | 26 | 26 | 30 | mg/m3 | 是
三明市 | 三元区 | 福建三农新材料有限责任公司 | 正常 | 4月 | 是 |  | FQ-0046 | 1#悬浮PTFE粉碎尾气排放口 | 否 | 非甲烷总烃 | 月 | 2023-04-17 | DB-35/1782-2018 工业企业挥发性有机物排放标准 | 其他行业 | -1 | 2503 | 2.68 | 2.68 | 100 | mg/m3 | 是
三明市 | 三元区 | 福建三农新材料有限责任公司 | 正常 | 4月 | 是 |  | FQ-0046 | 1#悬浮PTFE粉碎尾气排放口 | 否 | 颗粒物 | 月 | 2023-04-17 | GB-31572.02-2015 合成树脂工业污染物排放标准 | 氟树脂 | -1 | 2503 | 26.1 | 26.1 | 30 | mg/m3 | 是
三明市 | 三元区 | 福建三农新材料有限责任公司 | 正常 | 4月 | 是 |  | FQ-0047 | 1#悬浮PTFE干燥尾气排放口 | 否 | 非甲烷总烃 | 月 | 2023-04-17 | DB-35/1782-2018 工业企业挥发性有机物排放标准 | 其他行业 | -1 | 2283 | 1.43 | 1.43 | 100 | mg/m3 | 是
三明市 | 三元区 | 福建三农新材料有限责任公司 | 正常 | 4月 | 是 |  | FQ-0047 | 1#悬浮PTFE干燥尾气排放口 | 否 | 颗粒物 | 月 | 2023-04-17 | GB-31572.02-2015 合成树脂工业污染物排放标准 | 氟树脂 | -1 | 2283 | 21.9 | 21.9 | 30 | mg/m3 | 是
三明市 | 三元区 | 福建省广明涂料有限责任公司 | 正常 | 4月 | 是 |  | FQ-0001 | 废气总排口 | 否 | 苯 | 季 | 2023-04-15 | GB 37824—2019 涂料、油墨及胶粘剂工业大气污染物排放标准 | 涂料制造、油墨及类似产品制造 | 12 | 6158 | <0.01 | <0.01 | 1 | mg/m3 | 是
三明市 | 三元区 | 福建省广明涂料有限责任公司 | 正常 | 4月 | 是 |  | FQ-0001 | 废气总排口 | 否 | 苯系物 | 季 | 2023-04-15 | GB 37824—2019 涂料、油墨及胶粘剂工业大气污染物排放标准 | 涂料制造、油墨及类似产品制造 | 12 | 6158 | 36.7 | 36.7 | 40 | mg/m3 | 是
三明市 | 三元区 | 福建省广明涂料有限责任公司 | 正常 | 4月 | 是 |  | FQ-0001 | 废气总排口 | 否 | 臭气浓度 | 季 | 2023-04-15 | GB14554-93 恶臭污染物排放标准 | 排气筒高度15米 | 12 | 6158 | 630 | 630 | 2000 | 无量纲 | 是
三明市 | 三元区 | 福建省广明涂料有限责任公司 | 正常 | 4月 | 是 |  | FQ-0001 | 废气总排口 | 否 | 颗粒物 | 季 | 2023-04-15 | GB 37824—2019 涂料、油墨及胶粘剂工业大气污染物排放标准 | 涂料制造、油墨及类似产品制造 | 12 | 6158 | 5.6 | 5.6 | 20 | mg/m3 | 是
三明市 | 三元区 | 福建省广明涂料有限责任公司 | 正常 | 4月 | 是 |  | FQ-0001 | 废气总排口 | 否 | 非甲烷总烃 | 月 | 2023-04-15 | GB 37824—2019 涂料、油墨及胶粘剂工业大气污染物排放标准 | 涂料制造、油墨及类似产品制造 | 12 | 6158 | 33.2 | 33.2 | 60 | mg/m3 | 是
三明市 | 三元区 | 福建省江南农庄食品有限公司 | 正常 | 4月 | 是 |  | FQ-0001 | 废气排放口 | 否 | 氮氧化物 | 月 | 2023-04-14 | GB-13271-2014 锅炉大气污染物排放标准 | 除广西壮族自治区、重庆市、四川省和贵州省外地区的燃煤锅炉 | 12.5 | 2411 | 117 | 165 | 400 | mg/m3 | 是
三明市 | 三元区 | 福建省江南农庄食品有限公司 | 正常 | 4月 | 是 |  | FQ-0001 | 废气排放口 | 否 | 二氧化硫 | 月 | 2023-04-14 | GB-13271-2014 锅炉大气污染物排放标准 | 除广西壮族自治区、重庆市、四川省和贵州省外地区的燃煤锅炉 | 12.5 | 2411 | 9 | 13 | 400 | mg/m3 | 是
三明市 | 三元区 | 福建省江南农庄食品有限公司 | 正常 | 4月 | 是 |  | FQ-0001 | 废气排放口 | 否 | 颗粒物 | 月 | 2023-04-14 | GB-13271-2014 锅炉大气污染物排放标准 | 除广西壮族自治区、重庆市、四川省和贵州省外地区的燃煤锅炉 | 12.5 | 2411 | 11.8 | 16.6 | 80 | mg/m3 | 是
三明市 | 三元区 | 福建省江南农庄食品有限公司 | 正常 | 4月 | 是 |  | FQ-0001 | 废气排放口 | 否 | 林格曼黑度 | 月 | 2023-04-14 | GB-13271-2014 锅炉大气污染物排放标准 | 除广西壮族自治区、重庆市、四川省和贵州省外地区的燃煤锅炉 | 12.5 | 2411 | <1 | <1 | 1 | 级 | 是
三明市 | 三元区 | 福建省三钢（集团）有限责任公司 | 正常 | 4月 | 是 |  | FQ-0031 | 二高线加热炉空烟排气筒 | 否 | 氮氧化物 | 季 | 2023-04-07 | GB-28665-2012 轧钢工业大气污染物排放标准 | 加热炉 | 7.4 | 16317 | 11 | 10 | 300 | mg/m3 | 是
三明市 | 三元区 | 福建省三钢（集团）有限责任公司 | 正常 | 4月 | 是 |  | FQ-0031 | 二高线加热炉空烟排气筒 | 否 | 二氧化硫 | 季 | 2023-04-07 | GB-28665-2012 轧钢工业大气污染物排放标准 | 加热炉 | 7.4 | 16317 | 20 | 19 | 150 | mg/m3 | 是
三明市 | 三元区 | 福建省三钢（集团）有限责任公司 | 正常 | 4月 | 是 |  | FQ-0031 | 二高线加热炉空烟排气筒 | 否 | 颗粒物 | 季 | 2023-04-07 | GB-28665-2012 轧钢工业大气污染物排放标准 | 加热炉 | 7.4 | 16317 | 2.93 | 2.80 | 20 | mg/m3 | 是
三明市 | 三元区 | 福建省三钢（集团）有限责任公司 | 正常 | 4月 | 是 |  | FQ-0032 | 二高线加热炉煤烟排气筒 | 否 | 氮氧化物 | 季 | 2023-04-07 | GB-28665-2012 轧钢工业大气污染物排放标准 | 加热炉 | 3.3 | 23467 | 8 | 5 | 300 | mg/m3 | 是
三明市 | 三元区 | 福建省三钢（集团）有限责任公司 | 正常 | 4月 | 是 |  | FQ-0032 | 二高线加热炉煤烟排气筒 | 否 | 二氧化硫 | 季 | 2023-04-07 | GB-28665-2012 轧钢工业大气污染物排放标准 | 加热炉 | 3.3 | 23467 | 24 | 18 | 150 | mg/m3 | 是
三明市 | 三元区 | 福建省三钢（集团）有限责任公司 | 正常 | 4月 | 是 |  | FQ-0032 | 二高线加热炉煤烟排气筒 | 否 | 颗粒物 | 季 | 2023-04-07 | GB-28665-2012 轧钢工业大气污染物排放标准 | 加热炉 | 3.3 | 23467 | 2.50 | 1.84 | 20 | mg/m3 | 是
三明市 | 三元区 | 福建省三钢（集团）有限责任公司 | 正常 | 4月 | 是 |  | FQ-0116 | 烧结200配料排气筒 | 否 | 颗粒物 | 季 | 2023-04-10 | GB-28662-2012 钢铁烧结、球团工业大气污染物排放标准 | 自2015年1月1日起（表2） | -1 | 49404 | 2.85 | 2.85 | 30 | mg/m3 | 是
三明市 | 三元区 | 福建省三明磐石建设工程有限公司 | 正常 | 4月 | 是 |  | FQ-0003 | 导热油炉排放口 | 否 | 氮氧化物 | 月 | 2023-04-28 | GB-13271-2014 锅炉大气污染物排放标准 | 燃油锅炉 | 5.3 | 650 | 58 | 64 | 200 | mg/m3 | 是
三明市 | 三元区 | 福建省三明磐石建设工程有限公司 | 正常 | 4月 | 是 |  | FQ-0003 | 导热油炉排放口 | 否 | 二氧化硫 | 月 | 2023-04-28 | GB-13271-2014 锅炉大气污染物排放标准 | 燃油锅炉 | 5.3 | 650 | <3 | <3 | 100 | mg/m3 | 是
三明市 | 三元区 | 福建省三明磐石建设工程有限公司 | 正常 | 4月 | 是 |  | FQ-0003 | 导热油炉排放口 | 否 | 颗粒物 | 月 | 2023-04-28 | GB-13271-2014 锅炉大气污染物排放标准 | 燃油锅炉 | 5.3 | 650 | 23.2 | 25.8 | 30 | mg/m3 | 是
三明市 | 三元区 | 福建省三明磐石建设工程有限公司 | 正常 | 4月 | 是 |  | FQ-0003 | 导热油炉排放口 | 否 | 林格曼黑度 | 月 | 2023-04-28 | GB-13271-2014 锅炉大气污染物排放标准 | 燃油锅炉 | 5.3 | 650 | <1 | <1 | 1 | 级 | 是
三明市 | 三元区 | 福建省三明三福水泥有限公司 | 正常 | 4月 | 是 |  | FQ-0005 | 水泥库顶除尘出口 | 否 | 颗粒物 | 两年 | 2023-04-14 | DB-35/1311-2013 福建省水泥工业大气污染物排放标准 | 破碎机、磨机、包装机及其它通风生产设备 | 20 | 6381 | 8.5 | 8.5 | 20 | mg/m3 | 是
三明市 | 三元区 | 福建省三明三福水泥有限公司 | 正常 | 4月 | 是 |  | FQ-0006 | 水泥散装库顶除尘出口 | 否 | 颗粒物 | 两年 | 2023-04-14 | DB-35/1311-2013 福建省水泥工业大气污染物排放标准 | 破碎机、磨机、包装机及其它通风生产设备 | 20 | 5545 | 12.7 | 12.7 | 20 | mg/m3 | 是
三明市 | 三元区 | 福建省三明森立方炭业有限公司 | 正常 | 4月 | 是 |  | FQ-0001 | 原料破碎粉尘排气筒 | 否 | 颗粒物 | 半年 | 2023-04-14 | GB16297-1996 大气污染物综合排放标准 | 其他 | -1 | 3228 | 4.0 | 4.0 | 120 | mg/m3 | 是
三明市 | 三元区 | 福建省三明森立方炭业有限公司 | 正常 | 4月 | 是 |  | FQ-0002 | 炭活化尾气排气筒 | 否 | 非甲烷总烃 | 季 | 2023-04-14 | DB-35/1782-2018 工业企业挥发性有机物排放标准 | 其他行业 | -1 | 18221 | 1.94 | 1.94 | 100 | mg/m3 | 是
三明市 | 三元区 | 福建省三明森立方炭业有限公司 | 正常 | 4月 | 是 |  | FQ-0002 | 炭活化尾气排气筒 | 否 | 林格曼黑度 | 季 | 2023-04-14 | GB9078-1996 工业炉窑大气污染物排放标准 | 二级标准 | -1 | 18221 | <1 | <1 | 1 | 级 | 是
三明市 | 三元区 | 福建省三明森立方炭业有限公司 | 正常 | 4月 | 是 |  | FQ-0003 | 成品干燥废气排气筒 | 否 | 颗粒物 | 半年 | 2023-04-14 | GB16297-1996 大气污染物综合排放标准 | 其他 | -1 | 21755 | 23.1 | 23.1 | 120 | mg/m3 | 是
三明市 | 三元区 | 福建省三明森立方炭业有限公司 | 正常 | 4月 | 是 |  | FQ-0004 | 成品粉碎粉尘排气筒 | 否 | 颗粒物 | 半年 | 2023-04-14 | GB16297-1996 大气污染物综合排放标准 | 其他 | -1 | 16252 | 48.1 | 48.1 | 120 | mg/m3 | 是
三明市 | 三元区 | 福建省三明森立方炭业有限公司 | 正常 | 4月 | 是 |  | FQ-0005 | 包装废气排气筒 | 否 | 颗粒物 | 半年 | 2023-04-14 | GB16297-1996 大气污染物综合排放标准 | 其他 | -1 | 12535 | 30.8 | 30.8 | 120 | mg/m3 | 是
三明市 | 三元区 | 福建省三明市多丰食品有限公司 | 正常 | 4月 | 否 | 本月停产 | FQ-0001 | 锅炉烟囱 | 是 | 氮氧化物 | 月 |  | GB-13271-2014 锅炉大气污染物排放标准 | 燃煤锅炉 |  | -1 | -1 | -1 | 200 | mg/m3
三明市 | 三元区 | 福建省三明市多丰食品有限公司 | 正常 | 4月 | 否 | 本月停产 | FQ-0001 | 锅炉烟囱 | 是 | 二氧化硫 | 月 |  | GB-13271-2014 锅炉大气污染物排放标准 | 燃煤锅炉 |  | -1 | -1 | -1 | 200 | mg/m3
三明市 | 三元区 | 福建省三明市多丰食品有限公司 | 正常 | 4月 | 否 | 本月停产 | FQ-0001 | 锅炉烟囱 | 是 | 汞及化合物 | 月 |  | GB-13271-2014 锅炉大气污染物排放标准 | 燃煤锅炉 |  | -1 | -1 | -1 | 0.05 | mg/m3
三明市 | 三元区 | 福建省三明市多丰食品有限公司 | 正常 | 4月 | 否 | 本月停产 | FQ-0001 | 锅炉烟囱 | 是 | 颗粒物 | 月 |  | GB-13271-2014 锅炉大气污染物排放标准 | 燃煤锅炉 |  | -1 | -1 | -1 | 30 | mg/m3
三明市 | 三元区 | 福建省三明市多丰食品有限公司 | 正常 | 4月 | 否 | 本月停产 | FQ-0001 | 锅炉烟囱 | 是 | 林格曼黑度 | 月 |  | GB-13271-2014 锅炉大气污染物排放标准 | 燃煤锅炉 |  | -1 | -1 | -1 | 1 | 级
三明市 | 三元区 | 福建省三明市麒麟防水材料有限公司 | 正常 | 4月 | 是 |  | FQ-0001 | 卷材车间排气筒 | 否 | 苯并(A)芘 | 半年 | 2023-04-22 | GB16297-1996 大气污染物综合排放标准 | 沥青、碳素制品生产和加工 | 13 | 12500 | 0.00005 | 0.00005 | 0.0003 | mg/m3 | 是
三明市 | 三元区 | 福建省三明市麒麟防水材料有限公司 | 正常 | 4月 | 是 |  | FQ-0001 | 卷材车间排气筒 | 否 | 非甲烷总烃 | 半年 | 2023-04-22 | GB16297-1996 大气污染物综合排放标准 | 使用溶剂汽油或 其他混合烃类物质 | 13 | 12500 | 14.8 | 14.8 | 120 | mg/m3 | 是
三明市 | 三元区 | 福建省三明市麒麟防水材料有限公司 | 正常 | 4月 | 是 |  | FQ-0001 | 卷材车间排气筒 | 否 | 颗粒物 | 半年 | 2023-04-22 | GB16297-1996 大气污染物综合排放标准 | 吹制沥青 | 13 | 12500 | 28.8 | 28.8 | 120 | mg/m3 | 是
三明市 | 三元区 | 福建省三明市麒麟防水材料有限公司 | 正常 | 4月 | 是 |  | FQ-0001 | 卷材车间排气筒 | 否 | 沥青烟 | 半年 | 2023-04-22 | GB16297-1996 大气污染物综合排放标准 | 熔炼、浸涂 | 13 | 12500 | 0 | 0 | 40 | mg/m3 | 是
三明市 | 三元区 | 福建省三明市麒麟防水材料有限公司 | 正常 | 4月 | 是 |  | FQ-0002 | 导热油炉排气筒 | 否 | 氮氧化物 | 月 | 2023-04-14 | GB-13271-2014 锅炉大气污染物排放标准 | 燃煤锅炉 | 11.8 | 2767 | 111 | 144 | 200 | mg/m3 | 是
三明市 | 三元区 | 福建省三明市麒麟防水材料有限公司 | 正常 | 4月 | 是 |  | FQ-0002 | 导热油炉排气筒 | 否 | 二氧化硫 | 月 | 2023-04-14 | GB-13271-2014 锅炉大气污染物排放标准 | 燃煤锅炉 | 11.8 | 2767 | 7 | 9 | 200 | mg/m3 | 是
三明市 | 三元区 | 福建省三明市麒麟防水材料有限公司 | 正常 | 4月 | 是 |  | FQ-0002 | 导热油炉排气筒 | 否 | 汞及化合物 | 月 | 2023-04-14 | GB-13271-2014 锅炉大气污染物排放标准 | 燃煤锅炉 | 11.8 | 2665 | 0.0008 | 0.001 | 0.05 | mg/m3 | 是
三明市 | 三元区 | 福建省三明市麒麟防水材料有限公司 | 正常 | 4月 | 是 |  | FQ-0002 | 导热油炉排气筒 | 否 | 颗粒物 | 月 | 2023-04-14 | GB-13271-2014 锅炉大气污染物排放标准 | 燃煤锅炉 | 11.8 | 2767 | 20.8 | 27 | 30 | mg/m3 | 是
三明市 | 三元区 | 福建省三明市麒麟防水材料有限公司 | 正常 | 4月 | 是 |  | FQ-0002 | 导热油炉排气筒 | 否 | 林格曼黑度 | 月 | 2023-04-14 | GB-13271-2014 锅炉大气污染物排放标准 | 燃煤锅炉 | 11.8 | 2767 | <1 | <1 | 1 | 级 | 是
三明市 | 三元区 | 福建省三明市麒麟防水材料有限公司 | 正常 | 4月 | 是 |  | FQ-0003 | 涂料车间废气排放口 | 否 | 苯 | 半年 | 2023-04-22 | GB 37824—2019 涂料、油墨及胶粘剂工业大气污染物排放标准 | 胶粘剂制造 | 12 | 4639 | <0.01 | <0.01 | 1 | mg/m3 | 是
三明市 | 三元区 | 福建省三明市麒麟防水材料有限公司 | 正常 | 4月 | 是 |  | FQ-0003 | 涂料车间废气排放口 | 否 | 苯系物 | 半年 | 2023-04-22 | GB 37824—2019 涂料、油墨及胶粘剂工业大气污染物排放标准 | 胶粘剂制造 | 12 | 4639 | <0.01 | <0.01 | 60 | mg/m3 | 是
三明市 | 三元区 | 福建省三明市麒麟防水材料有限公司 | 正常 | 4月 | 是 |  | FQ-0003 | 涂料车间废气排放口 | 否 | 二甲苯 | 半年 | 2023-04-22 | DB-35/1782-2018 工业企业挥发性有机物排放标准 | 其他行业 | 12 | 4639 | <0.01 | <0.01 | 20 | mg/m3 | 是
三明市 | 三元区 | 福建省三明市麒麟防水材料有限公司 | 正常 | 4月 | 是 |  | FQ-0003 | 涂料车间废气排放口 | 否 | 非甲烷总烃 | 半年 | 2023-04-22 | GB 37824—2019 涂料、油墨及胶粘剂工业大气污染物排放标准 | 胶粘剂制造 | 12 | 4639 | 9.6 | 9.6 | 100 | mg/m3 | 是
三明市 | 三元区 | 福建省三明市麒麟防水材料有限公司 | 正常 | 4月 | 是 |  | FQ-0003 | 涂料车间废气排放口 | 否 | 甲苯 | 半年 | 2023-04-22 | DB-35/1782-2018 工业企业挥发性有机物排放标准 | 其他行业 | 12 | 4639 | <0.01 | <0.01 | 15 | mg/m3 | 是
三明市 | 三元区 | 福建省三明市麒麟防水材料有限公司 | 正常 | 4月 | 是 |  | FQ-0003 | 涂料车间废气排放口 | 否 | 甲醛 | 半年 | 2023-04-22 | QT-LQ2014-2014 废气非标准监测项目 | 无标准限值的项目 | 12 | 4639 | <0.50 | <0.50 |  | mg/m3 | 是
三明市 | 三元区 | 福建省三明市麒麟防水材料有限公司 | 正常 | 4月 | 是 |  | FQ-0003 | 涂料车间废气排放口 | 否 | 颗粒物 | 半年 | 2023-04-22 | GB 37824—2019 涂料、油墨及胶粘剂工业大气污染物排放标准 | 胶粘剂制造 | 12 | 4639 | 5 | 5 | 30 | mg/m3 | 是
三明市 | 三元区 | 福建省三明市麒麟防水材料有限公司 | 正常 | 4月 | 是 |  | FQ-0003 | 涂料车间废气排放口 | 否 | 总挥发性有机物 | 半年 | 2023-04-22 | GB 37824—2019 涂料、油墨及胶粘剂工业大气污染物排放标准 | 胶粘剂制造 | 12 | 4639 | 9.6 | 9.6 | 120 | mg/m3 | 是
三明市 | 三元区 | 福建省三明骊腾有色金属工贸有限公司 | 正常 | 4月 | 是 |  | FQ-0001 | 尾气排气筒 | 否 | 铬及其化合物 | 月 | 2023-04-14 | QT-LQ2014-2014 废气非标准监测项目 | 无标准限值的项目 | 10.3 | 36420 | 0.00606 | 0.00697 |  | mg/m3
三明市 | 三元区 | 福建省三明骊腾有色金属工贸有限公司 | 正常 | 4月 | 是 |  | FQ-0001 | 尾气排气筒 | 否 | 铅及其化合物 | 月 | 2023-04-14 | GB9078-1996 工业炉窑大气污染物排放标准 | 二级标准 | 10.3 | 36420 | 0.0196 | 0.0225 | 10 | mg/m3 | 是
三明市 | 三元区 | 福建省三明骊腾有色金属工贸有限公司 | 正常 | 4月 | 是 |  | FQ-0001 | 尾气排气筒 | 否 | 砷及其化合物 | 月 | 2023-04-14 | QT-LQ2014-2014 废气非标准监测项目 | 无标准限值的项目 | 10.3 | 36420 | 0.000728 | 0.000837 |  | mg/m3
三明市 | 三元区 | 福建省三明骊腾有色金属工贸有限公司 | 正常 | 4月 | 是 |  | FQ-0001 | 尾气排气筒 | 否 | 镉及化合物 | 月 | 2023-04-14 | QT-LQ2014-2014 废气非标准监测项目 | 无标准限值的项目 | 10.3 | 36420 | 0.000646 | 0.0000743 |  | mg/m3
三明市 | 三元区 | 福建台明铸管科技股份有限公司 | 正常 | 4月 | 是 |  | FQ-0002 | 锅炉废气排放口 | 否 | 氮氧化物 | 月 | 2023-04-14 | GB-13271-2014 锅炉大气污染物排放标准 | 燃气锅炉 | 2.6 | 2207 | 47 | 45 | 150 | mg/m3 | 是
三明市 | 三元区 | 福建天尊新材料制造有限公司 | 正常 | 4月 | 是 |  | FQ-0003 | 喷煤布袋除尘器出口 | 否 | 颗粒物 | 年 | 2023-04-11 | GB-28663-2012 炼铁工业大气污染物排放标准 | 自2015年1月1日起 | -1 | 22100 | 7.4 | 7.4 | 25 | mg/m3 | 是
三明市 | 三元区 | 福建天尊新材料制造有限公司 | 正常 | 4月 | 是 |  | FQ-0006 | 1#热风炉出口 | 否 | 氮氧化物 | 季 | 2023-04-11 | GB-28663-2012 炼铁工业大气污染物排放标准 | 自2015年1月1日起 | -1 | 53800 | 25 | 25 | 300 | mg/m3 | 是
三明市 | 三元区 | 福建天尊新材料制造有限公司 | 正常 | 4月 | 是 |  | FQ-0006 | 1#热风炉出口 | 否 | 二氧化硫 | 季 | 2023-04-11 | GB-28663-2012 炼铁工业大气污染物排放标准 | 自2015年1月1日起 | -1 | 53800 | 7 | 7 | 100 | mg/m3 | 是
三明市 | 三元区 | 福建天尊新材料制造有限公司 | 正常 | 4月 | 是 |  | FQ-0006 | 1#热风炉出口 | 否 | 颗粒物 | 季 | 2023-04-11 | GB-28663-2012 炼铁工业大气污染物排放标准 | 自2015年1月1日起 | -1 | 53800 | 14.1 | 14.1 | 20 | mg/m3 | 是
三明市 | 三元区 | 福建天尊新材料制造有限公司 | 正常 | 4月 | 是 |  | FQ-0007 | 2#热风炉出口 | 否 | 氮氧化物 | 季 | 2023-04-11 | GB-28663-2012 炼铁工业大气污染物排放标准 | 自2015年1月1日起 | -1 | 53000 | 22 | 22 | 300 | mg/m3 | 是
三明市 | 三元区 | 福建天尊新材料制造有限公司 | 正常 | 4月 | 是 |  | FQ-0007 | 2#热风炉出口 | 否 | 二氧化硫 | 季 | 2023-04-11 | GB-28663-2012 炼铁工业大气污染物排放标准 | 自2015年1月1日起 | -1 | 53000 | 14 | 14 | 100 | mg/m3 | 是
三明市 | 三元区 | 福建天尊新材料制造有限公司 | 正常 | 4月 | 是 |  | FQ-0007 | 2#热风炉出口 | 否 | 颗粒物 | 季 | 2023-04-11 | GB-28663-2012 炼铁工业大气污染物排放标准 | 自2015年1月1日起 | -1 | 53000 | 13.4 | 13.4 | 20 | mg/m3 | 是
三明市 | 三元区 | 福建天尊铸业有限公司 | 正常 | 4月 | 是 |  | FQ-0001 | 抛丸2#布袋除尘器排放口 | 否 | 颗粒物 | 年 | 2023-04-12 | GB16297-1996 大气污染物综合排放标准 | 其他 | -1 | 64700 | 31.9 | 31.9 | 120 | mg/m3 | 是
三明市 | 三元区 | 福建天尊铸业有限公司 | 正常 | 4月 | 是 |  | FQ-0002 | 抛丸1#布袋除尘器排放口 | 否 | 颗粒物 | 年 | 2023-04-12 | GB16297-1996 大气污染物综合排放标准 | 其他 | -1 | 19500 | 23.7 | 23.7 | 120 | mg/m3 | 是
三明市 | 三元区 | 福建天尊铸业有限公司 | 正常 | 4月 | 是 |  | FQ-0003 | 退火炉排放口 | 否 | 二氧化硫 | 年 | 2023-04-12 | GB9078-1996 工业炉窑大气污染物排放标准 | 二级标准 | -1 | 21000 | 18 | 18 | 850 | mg/m3 | 是
三明市 | 三元区 | 福建天尊铸业有限公司 | 正常 | 4月 | 是 |  | FQ-0003 | 退火炉排放口 | 否 | 烟尘 | 年 | 2023-04-12 | GB9078-1996 工业炉窑大气污染物排放标准 | 二级标准 | -1 | 21000 | 35.7 | 35.7 | 200 | mg/m3 | 是
三明市 | 三元区 | 福建天尊铸业有限公司 | 正常 | 4月 | 是 |  | FQ-0004 | V法布袋除尘排放口 | 否 | 颗粒物 | 年 | 2023-04-12 | GB16297-1996 大气污染物综合排放标准 | 其他 | -1 | 15200 | 8.7 | 8.7 | 120 | mg/m3 | 是
三明市 | 三元区 | 福建天尊铸业有限公司 | 正常 | 4月 | 是 |  | FQ-0005 | 落砂1#布袋除尘排放口 | 否 | 颗粒物 | 年 | 2023-04-12 | GB16297-1996 大气污染物综合排放标准 | 其他 | -1 | 46100 | 9.8 | 9.8 | 120 | mg/m3 | 是
三明市 | 三元区 | 福建天尊铸业有限公司 | 正常 | 4月 | 是 |  | FQ-0006 | 落砂2#布袋除尘排放口 | 否 | 颗粒物 | 年 | 2023-04-12 | GB16297-1996 大气污染物综合排放标准 | 其他 | -1 | 40300 | 16.1 | 16.1 | 120 | mg/m3 | 是
三明市 | 三元区 | 福建天尊铸业有限公司 | 正常 | 4月 | 是 |  | FQ-0007 | 中频炉布袋除尘排放口 | 否 | 烟尘 | 年 | 2023-04-12 | GB9078-1996 工业炉窑大气污染物排放标准 | 二级标准 | -1 | 31000 | 11.9 | 11.9 | 200 | mg/m3 | 是
三明市 | 三元区 | 福建天尊铸业有限公司 | 正常 | 4月 | 是 |  | FQ-0008 | 砂再生1#布袋除尘排放口 | 否 | 颗粒物 | 年 | 2023-04-12 | GB16297-1996 大气污染物综合排放标准 | 其他 | -1 | 12900 | 17.9 | 17.9 | 120 | mg/m3 | 是
三明市 | 三元区 | 福建天尊铸业有限公司 | 正常 | 4月 | 是 |  | FQ-0009 | 砂再生2#布袋除尘排放口 | 否 | 颗粒物 | 年 | 2023-04-12 | GB16297-1996 大气污染物综合排放标准 | 其他 | -1 | 12700 | 18.0 | 18.0 | 120 | mg/m3 | 是
三明市 | 三元区 | 福建天尊铸业有限公司 | 正常 | 4月 | 是 |  | FQ-0010 | 喷漆室废气排放口 | 否 | 苯系物 | 年 | 2023-04-12 | DB-35/1783-2018 工业涂装工序挥发性有机物排放标准 | 涉涂装工序的其它行业 | -1 | 86900 | 10.26 | 10.26 | 30 | mg/m3 | 是
三明市 | 三元区 | 福建天尊铸业有限公司 | 正常 | 4月 | 是 |  | FQ-0010 | 喷漆室废气排放口 | 否 | 非甲烷总烃 | 年 | 2023-04-12 | DB-35/1783-2018 工业涂装工序挥发性有机物排放标准 | 涉涂装工序的其它行业 | -1 | 86900 | 12.6 | 12.6 | 60 | mg/m3 | 是
三明市 | 三元区 | 福建天尊铸业有限公司 | 正常 | 4月 | 是 |  | FQ-0010 | 喷漆室废气排放口 | 否 | 颗粒物 | 年 | 2023-04-12 | GB16297-1996 大气污染物综合排放标准 | 其他 | -1 | 86900 | 1.7 | 1.7 | 120 | mg/m3 | 是
三明市 | 三元区 | 福建铜浪建材科技发展有限公司 | 正常 | 4月 | 是 |  | FQ-0001 | 燃生物质导热油炉排放口 | 否 | 氮氧化物 | 月 | 2023-04-14 | GB-13271-2014 锅炉大气污染物排放标准 | 燃油锅炉 | 14.2 | 4300 | 87 | 154 | 200 | mg/m3 | 是
三明市 | 三元区 | 福建铜浪建材科技发展有限公司 | 正常 | 4月 | 是 |  | FQ-0001 | 燃生物质导热油炉排放口 | 否 | 二氧化硫 | 月 | 2023-04-14 | GB-13271-2014 锅炉大气污染物排放标准 | 燃煤锅炉 | 14.2 | 4300 | 10 | 18 | 200 | mg/m3 | 是
三明市 | 三元区 | 福建铜浪建材科技发展有限公司 | 正常 | 4月 | 是 |  | FQ-0001 | 燃生物质导热油炉排放口 | 否 | 颗粒物 | 月 | 2023-04-14 | GB-13271-2014 锅炉大气污染物排放标准 | 燃油锅炉 | 14.2 | 4300 | 14.2 | 25.1 | 30 | mg/m3 | 是
三明市 | 三元区 | 福建铜浪建材科技发展有限公司 | 正常 | 4月 | 是 |  | FQ-0001 | 燃生物质导热油炉排放口 | 否 | 林格曼黑度 | 月 | 2023-04-14 | GB-13271-2014 锅炉大气污染物排放标准 | 燃油锅炉 | -1 | -1 | <1 | <1 | 1 | 级 | 是
三明市 | 三元区 | 福建铜浪建材科技发展有限公司 | 正常 | 4月 | 是 |  | FQ-0002 | 导热油锅炉排放口 | 是 | 氮氧化物 | 月 |  | GB-13271-2014 锅炉大气污染物排放标准 | 燃气锅炉 |  | -1 | -1 | -1 | 150 | mg/m3
三明市 | 三元区 | 福建铜浪建材科技发展有限公司 | 正常 | 4月 | 是 |  | FQ-0002 | 导热油锅炉排放口 | 是 | 二氧化硫 | 月 |  | GB-13271-2014 锅炉大气污染物排放标准 | 燃气锅炉 |  | -1 | -1 | -1 | 50 | mg/m3
三明市 | 三元区 | 福建铜浪建材科技发展有限公司 | 正常 | 4月 | 是 |  | FQ-0002 | 导热油锅炉排放口 | 是 | 颗粒物 | 月 |  | GB-13271-2014 锅炉大气污染物排放标准 | 燃气锅炉 |  | -1 | -1 | -1 | 20 | mg/m3
三明市 | 三元区 | 福建铜浪建材科技发展有限公司 | 正常 | 4月 | 是 |  | FQ-0002 | 导热油锅炉排放口 | 是 | 林格曼黑度 | 月 |  | GB-13271-2014 锅炉大气污染物排放标准 | 燃气锅炉 |  | -1 | -1 | -1 | 1 | 级
三明市 | 三元区 | 名佑（福建）食品有限公司 | 正常 | 4月 | 是 |  | FQ-0001 | 锅炉废气排放口 | 否 | 氮氧化物 | 月 | 2023-04-14 | GB-13271-2014 锅炉大气污染物排放标准 | 燃煤锅炉 | 13.5 | 5451 | 96 | 154 | 200 | mg/m3 | 是
三明市 | 三元区 | 名佑（福建）食品有限公司 | 正常 | 4月 | 是 |  | FQ-0001 | 锅炉废气排放口 | 否 | 二氧化硫 | 月 | 2023-04-14 | GB-13271-2014 锅炉大气污染物排放标准 | 燃煤锅炉 | 13.5 | 5451 | 5 | 8 | 200 | mg/m3 | 是
三明市 | 三元区 | 名佑（福建）食品有限公司 | 正常 | 4月 | 是 |  | FQ-0001 | 锅炉废气排放口 | 否 | 颗粒物 | 月 | 2023-04-14 | GB-13271-2014 锅炉大气污染物排放标准 | 燃煤锅炉 | 13.5 | 5451 | 11.7 | 18.7 | 30 | mg/m3 | 是
三明市 | 三元区 | 名佑（福建）食品有限公司 | 正常 | 4月 | 是 |  | FQ-0001 | 锅炉废气排放口 | 否 | 林格曼黑度 | 月 | 2023-04-14 | GB-13271-2014 锅炉大气污染物排放标准 | 燃煤锅炉 | 13.5 | 5451 | <1 | <1 | 1 | 级 | 是
三明市 | 三元区 | 三明吉福化工有限公司 | 正常 | 4月 | 是 |  | FQ-0001 | 锅炉烟气排放口 | 否 | 二氧化硫 | 半年 | 2023-04-25 | GB-13271-2014 锅炉大气污染物排放标准 | 燃气锅炉 | 7.6 | 9374 | 6 | 8 | 50 | mg/m3 | 是
三明市 | 三元区 | 三明吉福化工有限公司 | 正常 | 4月 | 是 |  | FQ-0001 | 锅炉烟气排放口 | 否 | 颗粒物 | 半年 | 2023-04-25 | GB-13271-2014 锅炉大气污染物排放标准 | 燃气锅炉 | 7.6 | 9374 | 13.2 | 17.2 | 20 | mg/m3 | 是
三明市 | 三元区 | 三明吉福化工有限公司 | 正常 | 4月 | 是 |  | FQ-0001 | 锅炉烟气排放口 | 否 | 氮氧化物 | 月 | 2023-04-25 | GB-13271-2014 锅炉大气污染物排放标准 | 燃气锅炉 | 7.6 | 9374 | 96 | 125 | 150 | mg/m3 | 是
三明市 | 三元区 | 三明吉福化工有限公司 | 正常 | 4月 | 是 |  | FQ-0006 | 污水处理站废气排放口 | 否 | 氨 | 半年 | 2023-04-25 | GB14554-93 恶臭污染物排放标准 | 排气筒高度15米 | -1 | 6960 | 0.76 | 0.76 | 4.9 | kg/h | 是
三明市 | 三元区 | 三明吉福化工有限公司 | 正常 | 4月 | 是 |  | FQ-0006 | 污水处理站废气排放口 | 否 | 臭气浓度 | 半年 | 2023-04-25 | GB14554-93 恶臭污染物排放标准 | 排气筒高度15米 | -1 | 6960 | 851 | 851 | 2000 | 无量纲 | 是
三明市 | 三元区 | 三明吉福化工有限公司 | 正常 | 4月 | 是 |  | FQ-0006 | 污水处理站废气排放口 | 否 | 非甲烷总烃 | 半年 | 2023-04-25 | DB-35/1782-2018 工业企业挥发性有机物排放标准 | 其他行业 | -1 | 6960 | 3.59 | 3.59 | 100 | mg/m3 | 是
三明市 | 三元区 | 三明吉福化工有限公司 | 正常 | 4月 | 是 |  | FQ-0006 | 污水处理站废气排放口 | 否 | 硫化氢 | 半年 | 2023-04-25 | GB14554-93 恶臭污染物排放标准 | 排气筒高度15米 | -1 | 6960 | 0.014 | 0.014 | 0.33 | kg/h | 是
三明市 | 三元区 | 三明绿洲环境科技有限公司 | 正常 | 4月 | 是 |  | FQ-0001 | 焚烧炉烟囱排放口 | 否 | 铬、锡、锑、铜、锰、镍及其化合物 | 月 | 2023-04-10 | GB 39707—2020 医疗废物处理处置污染控制标准 | 测定均值 | 17.1 | 5267 | 0.337 | 0.861 | 2 | mg/m3 | 是
三明市 | 三元区 | 三明绿洲环境科技有限公司 | 正常 | 4月 | 是 |  | FQ-0001 | 焚烧炉烟囱排放口 | 否 | 铬及其化合物 | 月 | 2023-04-10 | GB 39707—2020 医疗废物处理处置污染控制标准 | 测定均值 | 17.1 | 5267 | 0 | 0 | 0.5 | mg/m3 | 是
三明市 | 三元区 | 三明绿洲环境科技有限公司 | 正常 | 4月 | 是 |  | FQ-0001 | 焚烧炉烟囱排放口 | 否 | 汞及化合物 | 月 | 2023-04-10 | GB 39707—2020 医疗废物处理处置污染控制标准 | 测定均值 | 17 | 5359 | 0.000101 | 0.000253 | 0.05 | mg/m3 | 是
三明市 | 三元区 | 三明绿洲环境科技有限公司 | 正常 | 4月 | 是 |  | FQ-0001 | 焚烧炉烟囱排放口 | 否 | 铅及其化合物 | 月 | 2023-04-10 | GB 39707—2020 医疗废物处理处置污染控制标准 | 测定均值 | 17.1 | 5267 | 0 | 0 | 0.5 | mg/m3 | 是
三明市 | 三元区 | 三明绿洲环境科技有限公司 | 正常 | 4月 | 是 |  | FQ-0001 | 焚烧炉烟囱排放口 | 否 | 砷及其化合物 | 月 | 2023-04-10 | GB 39707—2020 医疗废物处理处置污染控制标准 | 测定均值 | 17 | 5303 | 0 | 0 | 0.5 | mg/m3 | 是
三明市 | 三元区 | 三明绿洲环境科技有限公司 | 正常 | 4月 | 是 |  | FQ-0001 | 焚烧炉烟囱排放口 | 否 | 铊及其化合物（以铊计） | 月 | 2023-04-10 | GB 39707—2020 医疗废物处理处置污染控制标准 | 测定均值 | 17.2 | 5245 | 0.00003 | 0.000079 | 0.05 | mg/m3 | 是
三明市 | 三元区 | 三明绿洲环境科技有限公司 | 正常 | 4月 | 是 |  | FQ-0001 | 焚烧炉烟囱排放口 | 否 | 镉及化合物 | 月 | 2023-04-10 | GB 39707—2020 医疗废物处理处置污染控制标准 | 测定均值 | 16.9 | 5185 | 0.00328 | 0.008 | 0.05 | mg/m3 | 是
三明市 | 三元区 | 三明三虎环保科技有限公司 | 正常 | 4月 | 是 |  | FQ-0001 | 废气排放口 | 否 | 二甲苯 | 半年 | 2023-04-13 | GB16297-1996 大气污染物综合排放标准 | 其他 | 21 | 14100 | 0.75 | 0.75 | 70 | mg/m3 | 是
三明市 | 三元区 | 三明三虎环保科技有限公司 | 正常 | 4月 | 是 |  | FQ-0001 | 废气排放口 | 否 | 非甲烷总烃 | 半年 | 2023-04-13 | GB-31572.02-2015 合成树脂工业污染物排放标准 | 聚苯乙烯树脂 | 21 | 14100 | 4.17 | 4.17 | 100 | mg/m3 | 是
三明市 | 三元区 | 三明三虎环保科技有限公司 | 正常 | 4月 | 是 |  | FQ-0001 | 废气排放口 | 否 | 颗粒物 | 半年 | 2023-04-13 | GB-31572.02-2015 合成树脂工业污染物排放标准 | 聚苯乙烯树脂 | 21 | 14100 | 4.1 | 4.1 | 30 | mg/m3 | 是
三明市 | 三元区 | 三明三虎环保科技有限公司 | 正常 | 4月 | 是 |  | FQ-0001 | 废气排放口 | 否 | 氯化氢 | 半年 | 2023-04-13 | GB16297-1996 大气污染物综合排放标准 | 其他 | 21 | 14100 | 6.1 | 6.1 | 100 | mg/m3 | 是
三明市 | 三元区 | 三明沙溪建材有限责任公司 | 正常 | 4月 | 否 | 本月停产 | FQ-0001 | 锅炉废气排放口 | 是 | 氮氧化物 | 月 |  | GB-13271-2014 锅炉大气污染物排放标准 | 燃煤锅炉 |  | -1 | -1 | -1 | 200 | mg/m3
三明市 | 三元区 | 三明沙溪建材有限责任公司 | 正常 | 4月 | 否 | 本月停产 | FQ-0001 | 锅炉废气排放口 | 是 | 二氧化硫 | 月 |  | GB-13271-2014 锅炉大气污染物排放标准 | 燃煤锅炉 |  | -1 | -1 | -1 | 200 | mg/m3
三明市 | 三元区 | 三明沙溪建材有限责任公司 | 正常 | 4月 | 否 | 本月停产 | FQ-0001 | 锅炉废气排放口 | 是 | 汞及化合物 | 月 |  | GB-13271-2014 锅炉大气污染物排放标准 | 燃煤锅炉 |  | -1 | -1 | -1 | 0.05 | mg/m3
三明市 | 三元区 | 三明沙溪建材有限责任公司 | 正常 | 4月 | 否 | 本月停产 | FQ-0001 | 锅炉废气排放口 | 是 | 颗粒物 | 月 |  | GB-13271-2014 锅炉大气污染物排放标准 | 燃煤锅炉 |  | -1 | -1 | -1 | 30 | mg/m3
三明市 | 三元区 | 三明沙溪建材有限责任公司 | 正常 | 4月 | 否 | 本月停产 | FQ-0001 | 锅炉废气排放口 | 是 | 林格曼黑度 | 月 |  | GB-13271-2014 锅炉大气污染物排放标准 | 燃煤锅炉 |  | -1 | -1 | -1 | 1 | 级
三明市 | 三元区 | 三明市碧海乳业有限公司 | 正常 | 4月 | 是 |  | FQ-0001 | 锅炉废气排放口 | 否 | 二氧化硫 | 年 | 2023-04-21 | GB-13271-2014 锅炉大气污染物排放标准 | 燃气锅炉 | 4.4 | 1539 | <3 | <3 | 50 | mg/m3 | 是
三明市 | 三元区 | 三明市碧海乳业有限公司 | 正常 | 4月 | 是 |  | FQ-0001 | 锅炉废气排放口 | 否 | 颗粒物 | 年 | 2023-04-21 | GB-13271-2014 锅炉大气污染物排放标准 | 燃气锅炉 | 4.4 | 1539 | 6.1 | 6.4 | 20 | mg/m3 | 是
三明市 | 三元区 | 三明市碧海乳业有限公司 | 正常 | 4月 | 是 |  | FQ-0001 | 锅炉废气排放口 | 否 | 林格曼黑度 | 年 | 2023-04-21 | GB-13271-2014 锅炉大气污染物排放标准 | 燃气锅炉 | 4.4 | 1539 | <1 | <1 | 1 | 级 | 是
三明市 | 三元区 | 三明市碧海乳业有限公司 | 正常 | 4月 | 是 |  | FQ-0001 | 锅炉废气排放口 | 否 | 氮氧化物 | 月 | 2023-04-21 | GB-13271-2014 锅炉大气污染物排放标准 | 燃气锅炉 | 4.4 | 1539 | 42 | 44 | 150 | mg/m3 | 是
三明市 | 三元区 | 三明市恒源环保科技有限公司 | 正常 | 4月 | 是 |  | FQ-0002 | 发电机烟囱排气筒 | 否 | 氮氧化物 | 月 | 2023-04-17 | GB-13271-2014 锅炉大气污染物排放标准 | 燃油锅炉 | 11.2 | 1044 | 94 | 168 | 200 | mg/m3 | 是
三明市 | 三元区 | 三明市恒源环保科技有限公司 | 正常 | 4月 | 是 |  | FQ-0002 | 发电机烟囱排气筒 | 否 | 二氧化硫 | 月 | 2023-04-17 | GB-13271-2014 锅炉大气污染物排放标准 | 燃气锅炉 | 11.2 | 1044 | <3 | <5 | 50 | mg/m3 | 是
三明市 | 三元区 | 三明市恒源环保科技有限公司 | 正常 | 4月 | 是 |  | FQ-0002 | 发电机烟囱排气筒 | 否 | 颗粒物 | 月 | 2023-04-17 | GB-13271-2014 锅炉大气污染物排放标准 | 燃气锅炉 | 11.2 | 1044 | <20 | <35.8 | 20 | mg/m3 | 是
三明市 | 三元区 | 三明市恒源环保科技有限公司 | 正常 | 4月 | 是 |  | FQ-0002 | 发电机烟囱排气筒 | 否 | 林格曼黑度 | 月 | 2023-04-17 | GB-13271-2014 锅炉大气污染物排放标准 | 燃油锅炉 | 11.2 | 1044 | <1 | <1 | 1 | 级 | 是
三明市 | 三元区 | 三明市恒源环保科技有限公司 | 正常 | 4月 | 是 |  | FQ-0003 | 锅炉烟囱 排气筒 | 否 | 氮氧化物 | 月 | 2023-04-17 | GB-13271-2014 锅炉大气污染物排放标准 | 燃油锅炉 | 9.7 | 1844 | 24 | 37 | 200 | mg/m3 | 是
三明市 | 三元区 | 三明市恒源环保科技有限公司 | 正常 | 4月 | 是 |  | FQ-0003 | 锅炉烟囱 排气筒 | 否 | 二氧化硫 | 月 | 2023-04-17 | GB-13271-2014 锅炉大气污染物排放标准 | 燃气锅炉 | 9.7 | 1844 | <3 | <5 | 50 | mg/m3 | 是
三明市 | 三元区 | 三明市恒源环保科技有限公司 | 正常 | 4月 | 是 |  | FQ-0003 | 锅炉烟囱 排气筒 | 否 | 颗粒物 | 月 | 2023-04-17 | GB-13271-2014 锅炉大气污染物排放标准 | 燃气锅炉 | 9.7 | 1844 | <20 | <31 | 20 | mg/m3 | 是
三明市 | 三元区 | 三明市恒源环保科技有限公司 | 正常 | 4月 | 是 |  | FQ-0003 | 锅炉烟囱 排气筒 | 否 | 林格曼黑度 | 月 | 2023-04-17 | GB-13271-2014 锅炉大气污染物排放标准 | 燃气锅炉 | 9.7 | 1844 | <1 | <1 | 1 | 级 | 是
三明市 | 三元区 | 三明市鸿运再生资源回收有限公司 | 正常 | 4月 | 是 |  | FQ-0001 | 热裂解尾气排气筒 | 否 | 非甲烷总烃 | 月 | 2023-04-23 | DB-35/1782-2018 工业企业挥发性有机物排放标准 | 其他行业 | -1 | 7.01 | 7.01 | 7.01 | 100 | mg/m3 | 是
三明市 | 三元区 | 三明市建防防水材料有限公司 | 正常 | 4月 | 是 |  | FQ-0002 | 锅炉废气排放口 | 否 | 二氧化硫 | 年 | 2023-04-14 | GB-13271-2014 锅炉大气污染物排放标准 | 燃气锅炉 | 2 | 970 | 4 | 4 | 50 | mg/m3 | 是
三明市 | 三元区 | 三明市建防防水材料有限公司 | 正常 | 4月 | 是 |  | FQ-0002 | 锅炉废气排放口 | 否 | 氮氧化物 | 月 | 2023-04-14 | GB-13271-2014 锅炉大气污染物排放标准 | 燃气锅炉 | 2 | 970 | 58 | 53 | 200 | mg/m3 | 是
三明市 | 三元区 | 三明市金利亚环保科技投资有限公司 | 正常 | 4月 | 是 |  | FQ-0001 | 焚烧炉烟气排放口 | 是 | 汞及化合物 | 月 |  | GB-18485-2014 生活垃圾焚烧污染控制标准 | 现有生活垃圾焚烧炉-自2016年1月1日起执行的限值 |  | -1 | -1 | -1 | 0.05 | mg/m3
三明市 | 三元区 | 三明市金利亚环保科技投资有限公司 | 正常 | 4月 | 是 |  | FQ-0001 | 焚烧炉烟气排放口 | 是 | 锑、砷、铅、铬、钴、铜、锰、镍及其化合物 | 月 |  | GB-18485-2014 生活垃圾焚烧污染控制标准 | 现有生活垃圾焚烧炉-自2016年1月1日起执行的限值 |  | -1 | -1 | -1 | 1 | mg/m3
三明市 | 三元区 | 三明市金利亚环保科技投资有限公司 | 正常 | 4月 | 是 |  | FQ-0001 | 焚烧炉烟气排放口 | 是 | 镉、铊及其化合物（以Cd +Tl计） | 月 |  | GB-18485-2014 生活垃圾焚烧污染控制标准 | 现有生活垃圾焚烧炉-自2016年1月1日起执行的限值 |  | -1 | -1 | -1 | 0.1 | mg/m3
三明市 | 三元区 | 三明市金狮达树脂有限公司 | 正常 | 4月 | 是 |  | FQ-0002 | 焚烧炉废气排放口 | 否 | 氮氧化物 | 月 | 2023-04-23 | GB-31572.02-2015 合成树脂工业污染物排放标准 | 焚烧设施 | 12 | 4385 | 47 | 94 | 100 | mg/m3 | 是
三明市 | 三元区 | 三明市金狮达树脂有限公司 | 正常 | 4月 | 是 |  | FQ-0002 | 焚烧炉废气排放口 | 否 | 二氧化硫 | 月 | 2023-04-23 | GB-31572.02-2015 合成树脂工业污染物排放标准 | 焚烧设施 | 12 | 4385 | 15 | 30 | 50 | mg/m3 | 是
三明市 | 三元区 | 三明市金狮达树脂有限公司 | 正常 | 4月 | 是 |  | FQ-0002 | 焚烧炉废气排放口 | 否 | 非甲烷总烃 | 月 | 2023-04-23 | GB-31572.02-2015 合成树脂工业污染物排放标准 | 不饱和聚酯树脂 | 12 | 4385 | 10.2 | 20.5 | 60 | mg/m3 | 是
三明市 | 三元区 | 三明市金狮达树脂有限公司 | 正常 | 4月 | 是 |  | FQ-0002 | 焚烧炉废气排放口 | 否 | 颗粒物 | 月 | 2023-04-23 | GB-31572.02-2015 合成树脂工业污染物排放标准 | 不饱和聚酯树脂 | 12 | 4385 | 6.2 | 12.4 | 20 | mg/m3 | 是
三明市 | 三元区 | 三明市金狮达树脂有限公司 | 正常 | 4月 | 是 |  | FQ-0003 | 树脂生产废气排放口 | 否 | 非甲烷总烃 | 月 | 2023-04-23 | GB-31572.02-2015 合成树脂工业污染物排放标准 | 不饱和聚酯树脂 | -1 | 2399 | 18.0 | 18.0 | 60 | mg/m3 | 是
三明市 | 三元区 | 三明市金狮达树脂有限公司 | 正常 | 4月 | 是 |  | FQ-0003 | 树脂生产废气排放口 | 否 | 颗粒物 | 月 | 2023-04-23 | GB-31572.02-2015 合成树脂工业污染物排放标准 | 不饱和聚酯树脂 | -1 | 2399 | 6.0 | 6.0 | 20 | mg/m3 | 是
三明市 | 三元区 | 三明市金狮达树脂有限公司 | 正常 | 4月 | 是 |  | FQ-0004 | 桶处理区废气排放口 | 否 | 非甲烷总烃 | 月 | 2023-04-23 | GB-31572.02-2015 合成树脂工业污染物排放标准 | 不饱和聚酯树脂 | -1 | 4198 | 15.0 | 15.0 | 60 | mg/m3 | 是
三明市 | 三元区 | 三明市金狮达树脂有限公司 | 正常 | 4月 | 是 |  | FQ-0004 | 桶处理区废气排放口 | 否 | 颗粒物 | 月 | 2023-04-23 | GB-31572.02-2015 合成树脂工业污染物排放标准 | 不饱和聚酯树脂 | -1 | 4198 | 8.9 | 8.9 | 20 | mg/m3 | 是
三明市 | 三元区 | 三明市金狮达树脂有限公司 | 正常 | 4月 | 是 |  | FQ-0006 | 锅炉烟囱 | 否 | 氮氧化物 | 月 | 2023-04-23 | GB-13271-2014 锅炉大气污染物排放标准 | 燃油锅炉 | 4.3 | 5120 | 88 | 92 | 200 | mg/m3 | 是
三明市 | 三元区 | 三明市金狮达树脂有限公司 | 正常 | 4月 | 是 |  | FQ-0006 | 锅炉烟囱 | 否 | 二氧化硫 | 月 | 2023-04-23 | GB-13271-2014 锅炉大气污染物排放标准 | 燃油锅炉 | 4.3 | 5120 | 11 | 12 | 100 | mg/m3 | 是
三明市 | 三元区 | 三明市金狮达树脂有限公司 | 正常 | 4月 | 是 |  | FQ-0006 | 锅炉烟囱 | 否 | 颗粒物 | 月 | 2023-04-23 | GB-13271-2014 锅炉大气污染物排放标准 | 燃油锅炉 | 4.3 | 5120 | 4.3 | 4.5 | 30 | mg/m3 | 是
三明市 | 三元区 | 三明市金狮达树脂有限公司 | 正常 | 4月 | 是 |  | FQ-0006 | 锅炉烟囱 | 否 | 林格曼黑度 | 月 | 2023-04-23 | GB-13271-2014 锅炉大气污染物排放标准 | 燃油锅炉 | -1 | -1 | <1 | <1 | 1 | 级 | 是
三明市 | 三元区 | 三明市金氏化工有限公司 | 正常 | 4月 | 是 |  | FQ-0001 | 锅炉烟囱 | 否 | 氮氧化物 | 月 | 2023-04-10 | GB-13271-2014 锅炉大气污染物排放标准 | 除广西壮族自治区、重庆市、四川省和贵州省外地区的燃煤锅炉 | 10.4 | 1594 | 121 | 136 | 400 | mg/m3 | 是
三明市 | 三元区 | 三明市金氏化工有限公司 | 正常 | 4月 | 是 |  | FQ-0001 | 锅炉烟囱 | 否 | 二氧化硫 | 月 | 2023-04-10 | GB-13271-2014 锅炉大气污染物排放标准 | 除广西壮族自治区、重庆市、四川省和贵州省外地区的燃煤锅炉 | 10.4 | 1594 | 15 | 17 | 400 | mg/m3 | 是
三明市 | 三元区 | 三明市金氏化工有限公司 | 正常 | 4月 | 是 |  | FQ-0001 | 锅炉烟囱 | 否 | 颗粒物 | 月 | 2023-04-10 | GB-13271-2014 锅炉大气污染物排放标准 | 除广西壮族自治区、重庆市、四川省和贵州省外地区的燃煤锅炉 | 10.4 | 1594 | 17.1 | 19.3 | 80 | mg/m3 | 是
三明市 | 三元区 | 三明市金氏化工有限公司 | 正常 | 4月 | 是 |  | FQ-0001 | 锅炉烟囱 | 否 | 林格曼黑度 | 月 | 2023-04-10 | GB-13271-2014 锅炉大气污染物排放标准 | 除广西壮族自治区、重庆市、四川省和贵州省外地区的燃煤锅炉 | -1 | -1 | <1 | <1 | 1 | 级 | 是
三明市 | 三元区 | 三明市精诚化工有限公司 | 正常 | 4月 | 是 |  | FQ-0001 | 锅炉废气排放口 | 否 | 氮氧化物 | 月 | 2023-04-14 | GB-13271-2014 锅炉大气污染物排放标准 | 燃油锅炉 | 7.3 | 2897 | 93 | 119 | 200 | mg/m3 | 是
三明市 | 三元区 | 三明市精诚化工有限公司 | 正常 | 4月 | 是 |  | FQ-0001 | 锅炉废气排放口 | 否 | 二氧化硫 | 月 | 2023-04-14 | GB-13271-2014 锅炉大气污染物排放标准 | 燃油锅炉 | 7.3 | 2897 | 7 | 9 | 100 | mg/m3 | 是
三明市 | 三元区 | 三明市精诚化工有限公司 | 正常 | 4月 | 是 |  | FQ-0001 | 锅炉废气排放口 | 否 | 颗粒物 | 月 | 2023-04-14 | GB-13271-2014 锅炉大气污染物排放标准 | 燃油锅炉 | 7.3 | 2897 | 23.0 | 29.4 | 30 | mg/m3 | 是
三明市 | 三元区 | 三明市精诚化工有限公司 | 正常 | 4月 | 是 |  | FQ-0001 | 锅炉废气排放口 | 否 | 林格曼黑度 | 月 | 2023-04-14 | GB-13271-2014 锅炉大气污染物排放标准 | 燃油锅炉 | 7.3 | 2897 | <1 | <1 | 1 | 级 | 是
三明市 | 三元区 | 三明市梅列香料厂有限公司 | 正常 | 4月 | 是 |  | FQ-0001 | 锅炉废气排放口 | 否 | 氮氧化物 | 月 | 2023-04-22 | GB-13271-2014 锅炉大气污染物排放标准 | 燃煤锅炉 | 5.6 | 4633 | 98 | 111 | 300 | mg/m3 | 是
三明市 | 三元区 | 三明市梅列香料厂有限公司 | 正常 | 4月 | 是 |  | FQ-0001 | 锅炉废气排放口 | 否 | 二氧化硫 | 月 | 2023-04-22 | GB-13271-2014 锅炉大气污染物排放标准 | 燃煤锅炉 | 5.6 | 4633 | 43 | 48 | 300 | mg/m3 | 是
三明市 | 三元区 | 三明市梅列香料厂有限公司 | 正常 | 4月 | 是 |  | FQ-0001 | 锅炉废气排放口 | 否 | 汞及化合物 | 月 | 2023-04-22 | GB-13271-2014 锅炉大气污染物排放标准 | 燃煤锅炉 | 5.6 | 4633 | <0.0001 | <0.0001 | 0.05 | mg/m3 | 是
三明市 | 三元区 | 三明市梅列香料厂有限公司 | 正常 | 4月 | 是 |  | FQ-0001 | 锅炉废气排放口 | 否 | 颗粒物 | 月 | 2023-04-22 | GB-13271-2014 锅炉大气污染物排放标准 | 燃煤锅炉 | 5.6 | 4633 | 25.3 | 28.6 | 50 | mg/m3 | 是
三明市 | 三元区 | 三明市梅列香料厂有限公司 | 正常 | 4月 | 是 |  | FQ-0001 | 锅炉废气排放口 | 否 | 林格曼黑度 | 月 | 2023-04-22 | GB-13271-2014 锅炉大气污染物排放标准 | 燃煤锅炉 | 5.6 | 4633 | <1 | <1 | 1 | 级 | 是
三明市 | 三元区 | 三明市梅列永维化工加工厂 | 正常 | 4月 | 是 |  | FQ-0001 | 废气排放口 | 否 | 氮氧化物 | 月 | 2023-04-14 | GB-13271-2014 锅炉大气污染物排放标准 | 燃煤锅炉 | 16.6 | 6736 | 60 | 164 | 200 | mg/m3 | 是
三明市 | 三元区 | 三明市梅列永维化工加工厂 | 正常 | 4月 | 是 |  | FQ-0001 | 废气排放口 | 否 | 二氧化硫 | 月 | 2023-04-14 | GB-13271-2014 锅炉大气污染物排放标准 | 燃煤锅炉 | 16.6 | 6736 | 9 | 24 | 200 | mg/m3 | 是
三明市 | 三元区 | 三明市梅列永维化工加工厂 | 正常 | 4月 | 是 |  | FQ-0001 | 废气排放口 | 否 | 汞及化合物 | 月 | 2023-04-14 | GB-13271-2014 锅炉大气污染物排放标准 | 燃煤锅炉 | 16.6 | 6621 | 0.000079 | 0.000214 | 0.05 | mg/m3 | 是
三明市 | 三元区 | 三明市梅列永维化工加工厂 | 正常 | 4月 | 是 |  | FQ-0001 | 废气排放口 | 否 | 颗粒物 | 月 | 2023-04-14 | GB-13271-2014 锅炉大气污染物排放标准 | 燃煤锅炉 | 16.6 | 6736 | 8.9 | 24.2 | 30 | mg/m3 | 是
三明市 | 三元区 | 三明市梅列永维化工加工厂 | 正常 | 4月 | 是 |  | FQ-0001 | 废气排放口 | 否 | 林格曼黑度 | 月 | 2023-04-14 | GB-13271-2014 锅炉大气污染物排放标准 | 燃煤锅炉 | -1 | -1 | <1 | <1 | 1 | 级 | 是
三明市 | 三元区 | 三明市三元区岩前德胜木材加工厂 | 正常 | 4月 | 否 | 本月停产 | FQ-0001 | 烘干、炭化排气筒 | 是 | 氮氧化物 | 周 |  | QT-LQ2014-2014 废气非标准监测项目 | 无标准限值的项目 |  | -1 | -1 | -1 |  | mg/m3
三明市 | 三元区 | 三明市三元区岩前德胜木材加工厂 | 正常 | 4月 | 否 | 本月停产 | FQ-0001 | 烘干、炭化排气筒 | 是 | 氮氧化物 | 周 |  | QT-LQ2014-2014 废气非标准监测项目 | 无标准限值的项目 |  | -1 | -1 | -1 |  | mg/m3
三明市 | 三元区 | 三明市三元区岩前德胜木材加工厂 | 正常 | 4月 | 否 | 本月停产 | FQ-0001 | 烘干、炭化排气筒 | 是 | 氮氧化物 | 周 |  | QT-LQ2014-2014 废气非标准监测项目 | 无标准限值的项目 |  | -1 | -1 | -1 |  | mg/m3
三明市 | 三元区 | 三明市三元区岩前德胜木材加工厂 | 正常 | 4月 | 否 | 本月停产 | FQ-0001 | 烘干、炭化排气筒 | 是 | 氮氧化物 | 周 |  | QT-LQ2014-2014 废气非标准监测项目 | 无标准限值的项目 |  | -1 | -1 | -1 |  | mg/m3
三明市 | 三元区 | 三明市三元区岩前德胜木材加工厂 | 正常 | 4月 | 否 | 本月停产 | FQ-0001 | 烘干、炭化排气筒 | 是 | 氮氧化物 | 周 |  | QT-LQ2014-2014 废气非标准监测项目 | 无标准限值的项目 |  | -1 | -1 | -1 |  | mg/m3
三明市 | 三元区 | 三明市三元区岩前德胜木材加工厂 | 正常 | 4月 | 否 | 本月停产 | FQ-0001 | 烘干、炭化排气筒 | 是 | 二氧化硫 | 周 |  | GB9078-1996 工业炉窑大气污染物排放标准 | 二级标准 |  | -1 | -1 | -1 | 850 | mg/m3
三明市 | 三元区 | 三明市三元区岩前德胜木材加工厂 | 正常 | 4月 | 否 | 本月停产 | FQ-0001 | 烘干、炭化排气筒 | 是 | 二氧化硫 | 周 |  | GB9078-1996 工业炉窑大气污染物排放标准 | 二级标准 |  | -1 | -1 | -1 | 850 | mg/m3
三明市 | 三元区 | 三明市三元区岩前德胜木材加工厂 | 正常 | 4月 | 否 | 本月停产 | FQ-0001 | 烘干、炭化排气筒 | 是 | 二氧化硫 | 周 |  | GB9078-1996 工业炉窑大气污染物排放标准 | 二级标准 |  | -1 | -1 | -1 | 850 | mg/m3
三明市 | 三元区 | 三明市三元区岩前德胜木材加工厂 | 正常 | 4月 | 否 | 本月停产 | FQ-0001 | 烘干、炭化排气筒 | 是 | 二氧化硫 | 周 |  | GB9078-1996 工业炉窑大气污染物排放标准 | 二级标准 |  | -1 | -1 | -1 | 850 | mg/m3
三明市 | 三元区 | 三明市三元区岩前德胜木材加工厂 | 正常 | 4月 | 否 | 本月停产 | FQ-0001 | 烘干、炭化排气筒 | 是 | 二氧化硫 | 周 |  | GB9078-1996 工业炉窑大气污染物排放标准 | 二级标准 |  | -1 | -1 | -1 | 850 | mg/m3
三明市 | 三元区 | 三明市三元区岩前德胜木材加工厂 | 正常 | 4月 | 否 | 本月停产 | FQ-0001 | 烘干、炭化排气筒 | 是 | 颗粒物 | 周 |  | GB16297-1996 大气污染物综合排放标准 | 其他 |  | -1 | -1 | -1 | 120 | mg/m3
三明市 | 三元区 | 三明市三元区岩前德胜木材加工厂 | 正常 | 4月 | 否 | 本月停产 | FQ-0001 | 烘干、炭化排气筒 | 是 | 颗粒物 | 周 |  | GB16297-1996 大气污染物综合排放标准 | 其他 |  | -1 | -1 | -1 | 120 | mg/m3
三明市 | 三元区 | 三明市三元区岩前德胜木材加工厂 | 正常 | 4月 | 否 | 本月停产 | FQ-0001 | 烘干、炭化排气筒 | 是 | 颗粒物 | 周 |  | GB16297-1996 大气污染物综合排放标准 | 其他 |  | -1 | -1 | -1 | 120 | mg/m3
三明市 | 三元区 | 三明市三元区岩前德胜木材加工厂 | 正常 | 4月 | 否 | 本月停产 | FQ-0001 | 烘干、炭化排气筒 | 是 | 颗粒物 | 周 |  | GB16297-1996 大气污染物综合排放标准 | 其他 |  | -1 | -1 | -1 | 120 | mg/m3
三明市 | 三元区 | 三明市三元区岩前德胜木材加工厂 | 正常 | 4月 | 否 | 本月停产 | FQ-0001 | 烘干、炭化排气筒 | 是 | 颗粒物 | 周 |  | GB16297-1996 大气污染物综合排放标准 | 其他 |  | -1 | -1 | -1 | 120 | mg/m3
三明市 | 三元区 | 三明市三真药业有限公司 | 正常 | 4月 | 是 |  | FQ-0001 | 燃气锅炉排放口 | 否 | 氮氧化物 | 月 | 2023-04-03 | GB-13271-2014 锅炉大气污染物排放标准 | 燃气锅炉 | 2.5 | 1756 | 109 | 104 | 150 | mg/m3 | 是
三明市 | 三元区 | 三明市三真药业有限公司 | 正常 | 4月 | 是 |  | FQ-0001 | 燃气锅炉排放口 | 否 | 二氧化硫 | 月 | 2023-04-03 | GB-13271-2014 锅炉大气污染物排放标准 | 燃气锅炉 | 2.5 | 1756 | <3 | <3 | 50 | mg/m3 | 是
三明市 | 三元区 | 三明市三真药业有限公司 | 正常 | 4月 | 是 |  | FQ-0001 | 燃气锅炉排放口 | 否 | 颗粒物 | 月 | 2023-04-03 | GB-13271-2014 锅炉大气污染物排放标准 | 燃气锅炉 | 2.5 | 1756 | 5.5 | 5.2 | 20 | mg/m3 | 是
三明市 | 三元区 | 三明市三真药业有限公司 | 正常 | 4月 | 是 |  | FQ-0001 | 燃气锅炉排放口 | 否 | 林格曼黑度 | 月 | 2023-04-03 | GB-13271-2014 锅炉大气污染物排放标准 | 燃气锅炉 | 2.5 | 1756 | <1 | <1 | 1 | 级 | 是
三明市 | 三元区 | 三明市食品集团市区牲畜屠宰有限责任公司 | 正常 | 4月 | 是 |  | FQ-0001 | 污水站除臭装置排气筒 | 否 | 氨 | 半年 | 2023-04-15 | GB14554-93 恶臭污染物排放标准 | 排气筒高度15米 | 16 | 7244 | 2.82 | 0.02043 | 4.9 | kg/h | 是
三明市 | 三元区 | 三明市食品集团市区牲畜屠宰有限责任公司 | 正常 | 4月 | 是 |  | FQ-0001 | 污水站除臭装置排气筒 | 否 | 臭气浓度 | 半年 | 2023-04-15 | GB14554-93 恶臭污染物排放标准 | 排气筒高度15米 | 16 | 7244 | 724 | 724 | 2000 | 无量纲 | 是
三明市 | 三元区 | 三明市食品集团市区牲畜屠宰有限责任公司 | 正常 | 4月 | 是 |  | FQ-0001 | 污水站除臭装置排气筒 | 否 | 非甲烷总烃 | 半年 | 2023-04-15 | GB16297-1996 大气污染物综合排放标准 | 使用溶剂汽油或 其他混合烃类物质 | 16 | 7244 | 8.38 | 8.38 | 120 | mg/m3 | 是
三明市 | 三元区 | 三明市食品集团市区牲畜屠宰有限责任公司 | 正常 | 4月 | 是 |  | FQ-0001 | 污水站除臭装置排气筒 | 否 | 硫化氢 | 半年 | 2023-04-15 | GB14554-93 恶臭污染物排放标准 | 排气筒高度15米 | 16 | 7244 | 0.021 | 0.00015 | 0.33 | kg/h | 是
三明市 | 三元区 | 三明市食品集团市区牲畜屠宰有限责任公司 | 正常 | 4月 | 是 |  | FQ-0002 | 车间除臭装置排气筒 | 否 | 氨 | 半年 | 2023-04-15 | GB14554-93 恶臭污染物排放标准 | 排气筒高度15米 | 16 | 10600 | 0.96 | 0.01018 | 4.9 | kg/h | 是
三明市 | 三元区 | 三明市食品集团市区牲畜屠宰有限责任公司 | 正常 | 4月 | 是 |  | FQ-0002 | 车间除臭装置排气筒 | 否 | 臭气浓度 | 半年 | 2023-04-15 | GB14554-93 恶臭污染物排放标准 | 排气筒高度15米 | 16 | 10600 | 478 | 478 | 2000 | 无量纲 | 是
三明市 | 三元区 | 三明市食品集团市区牲畜屠宰有限责任公司 | 正常 | 4月 | 是 |  | FQ-0002 | 车间除臭装置排气筒 | 否 | 硫化氢 | 半年 | 2023-04-15 | GB14554-93 恶臭污染物排放标准 | 排气筒高度15米 | 16 | 10600 | 0.008 | 0.00008 | 0.33 | kg/h | 是
三明市 | 三元区 | 三明市双溪纸业有限公司 | 正常 | 4月 | 是 |  | FQ-0002 | 锅炉烟囱 | 否 | 氮氧化物 | 月 | 2023-04-14 | GB-13271-2014 锅炉大气污染物排放标准 | 除广西壮族自治区、重庆市、四川省和贵州省外地区的燃煤锅炉 | 13.1 | 6190 | 106 | 161 | 400 | mg/m3 | 是
三明市 | 三元区 | 三明市双溪纸业有限公司 | 正常 | 4月 | 是 |  | FQ-0002 | 锅炉烟囱 | 否 | 二氧化硫 | 月 | 2023-04-14 | GB-13271-2014 锅炉大气污染物排放标准 | 除广西壮族自治区、重庆市、四川省和贵州省外地区的燃煤锅炉 | 13.1 | 6190 | 8 | 12 | 400 | mg/m3 | 是
三明市 | 三元区 | 三明市双溪纸业有限公司 | 正常 | 4月 | 是 |  | FQ-0002 | 锅炉烟囱 | 否 | 汞及化合物 | 月 | 2023-04-14 | GB-13271-2014 锅炉大气污染物排放标准 | 除广西壮族自治区、重庆市、四川省和贵州省外地区的燃煤锅炉 | 13.1 | 6268 | <0.0001 | <0.0002 | 0.05 | mg/m3 | 是
三明市 | 三元区 | 三明市双溪纸业有限公司 | 正常 | 4月 | 是 |  | FQ-0002 | 锅炉烟囱 | 否 | 颗粒物 | 月 | 2023-04-14 | GB-13271-2014 锅炉大气污染物排放标准 | 除广西壮族自治区、重庆市、四川省和贵州省外地区的燃煤锅炉 | 13.1 | 6190 | 25.1 | 38.2 | 80 | mg/m3 | 是
三明市 | 三元区 | 三明市双溪纸业有限公司 | 正常 | 4月 | 是 |  | FQ-0002 | 锅炉烟囱 | 否 | 林格曼黑度 | 月 | 2023-04-14 | GB-13271-2014 锅炉大气污染物排放标准 | 除广西壮族自治区、重庆市、四川省和贵州省外地区的燃煤锅炉 | 13.1 | 6190 | <1 | <1 | 1 | 级 | 是
三明市 | 三元区 | 三明市榕源再生资源有限公司 | 正常 | 4月 | 是 |  | FQ-0001 | 锅炉烟气排气筒 | 否 | 氮氧化物 | 月 | 2023-04-06 | GB-13271-2014 锅炉大气污染物排放标准 | 燃煤锅炉 | 14.4 | 4642 | 94 | 172 | 200 | mg/m3 | 是
三明市 | 三元区 | 三明市榕源再生资源有限公司 | 正常 | 4月 | 是 |  | FQ-0001 | 锅炉烟气排气筒 | 否 | 二氧化硫 | 月 | 2023-04-06 | GB-13271-2014 锅炉大气污染物排放标准 | 燃煤锅炉 | 14.4 | 4642 | 9 | 17 | 200 | mg/m3 | 是
三明市 | 三元区 | 三明市榕源再生资源有限公司 | 正常 | 4月 | 是 |  | FQ-0001 | 锅炉烟气排气筒 | 否 | 汞及化合物 | 月 | 2023-04-06 | GB-13271-2014 锅炉大气污染物排放标准 | 燃煤锅炉 | 14.3 | 4547 | 0.000152 | 0.000273 | 0.05 | mg/m3 | 是
三明市 | 三元区 | 三明市榕源再生资源有限公司 | 正常 | 4月 | 是 |  | FQ-0001 | 锅炉烟气排气筒 | 否 | 颗粒物 | 月 | 2023-04-06 | GB-13271-2014 锅炉大气污染物排放标准 | 燃煤锅炉 | 14.4 | 4642 | 15.1 | 27.7 | 30 | mg/m3 | 是
三明市 | 三元区 | 三明市榕源再生资源有限公司 | 正常 | 4月 | 是 |  | FQ-0001 | 锅炉烟气排气筒 | 否 | 林格曼黑度 | 月 | 2023-04-06 | GB-13271-2014 锅炉大气污染物排放标准 | 燃煤锅炉 | -1 | -1 | <1 | <1 | 1 | 级 | 是
三明市 | 三元区 | 三明市鑫峰纸业有限公司 | 正常 | 4月 | 否 | 本月停产 | FQ-0001 | 锅炉烟囱 | 是 | 氮氧化物 | 月 |  | GB-13271-2014 锅炉大气污染物排放标准 | 除广西壮族自治区、重庆市、四川省和贵州省外地区的燃煤锅炉 |  | -1 | -1 | -1 | 400 | mg/m3
三明市 | 三元区 | 三明市鑫峰纸业有限公司 | 正常 | 4月 | 否 | 本月停产 | FQ-0001 | 锅炉烟囱 | 是 | 二氧化硫 | 月 |  | GB-13271-2014 锅炉大气污染物排放标准 | 除广西壮族自治区、重庆市、四川省和贵州省外地区的燃煤锅炉 |  | -1 | -1 | -1 | 400 | mg/m3
三明市 | 三元区 | 三明市鑫峰纸业有限公司 | 正常 | 4月 | 否 | 本月停产 | FQ-0001 | 锅炉烟囱 | 是 | 汞及化合物 | 月 |  | GB-13271-2014 锅炉大气污染物排放标准 | 除广西壮族自治区、重庆市、四川省和贵州省外地区的燃煤锅炉 |  | -1 | -1 | -1 | 0.05 | mg/m3
三明市 | 三元区 | 三明市鑫峰纸业有限公司 | 正常 | 4月 | 否 | 本月停产 | FQ-0001 | 锅炉烟囱 | 是 | 颗粒物 | 月 |  | GB-13271-2014 锅炉大气污染物排放标准 | 除广西壮族自治区、重庆市、四川省和贵州省外地区的燃煤锅炉 |  | -1 | -1 | -1 | 80 | mg/m3
三明市 | 三元区 | 三明市鑫峰纸业有限公司 | 正常 | 4月 | 否 | 本月停产 | FQ-0001 | 锅炉烟囱 | 是 | 林格曼黑度 | 月 |  | GB-13271-2014 锅炉大气污染物排放标准 | 除广西壮族自治区、重庆市、四川省和贵州省外地区的燃煤锅炉 |  | -1 | -1 | -1 | 1 | 级
三明市 | 三元区 | 三明新成功路捷汽车有限公司 | 正常 | 4月 | 是 |  | FQ-0001 | 有机废气排放口 | 否 | 二甲苯 | 年 | 2023-04-12 | DB-35/1783-2018 工业涂装工序挥发性有机物排放标准 | 涉涂装工序的其 它行业 | -1 | 1418 | 0.072 | 0.072 | 15 | mg/m3 | 是
三明市 | 三元区 | 三明新成功路捷汽车有限公司 | 正常 | 4月 | 是 |  | FQ-0001 | 有机废气排放口 | 否 | 非甲烷总烃 | 年 | 2023-04-12 | DB-35/1783-2018 工业涂装工序挥发性有机物排放标准 | 涉涂装工序的其 它行业 | -1 | 1418 | 27.2 | 27.2 | 60 | mg/m3 | 是
三明市 | 三元区 | 三明新成功路捷汽车有限公司 | 正常 | 4月 | 是 |  | FQ-0001 | 有机废气排放口 | 否 | 甲苯 | 年 | 2023-04-12 | DB-35/1783-2018 工业涂装工序挥发性有机物排放标准 | 涉涂装工序的其 它行业 | -1 | 1418 | 0.701 | 0.701 | 5 | mg/m3 | 是
三明市 | 三元区 | 炭基科技(三明)有限公司 | 正常 | 4月 | 是 |  | FQ-0001 | 焙烧废气排气筒 | 否 | 沥青烟 | 季 | 2023-04-21 | GB 25465-2010 铝工业污染物排放标准 | 阳极焙烧炉 | -1 | 9743 | 0 | 0 | 20 | mg/m3 | 是
三明市 | 三元区 | 炭基科技(三明)有限公司 | 正常 | 4月 | 是 |  | FQ-0002 | 物料废气排放口 | 否 | 颗粒物 | 半年 | 2023-04-21 | GB 25465-2010 铝工业污染物排放标准 | 其他 | -1 | 1622 | 9.4 | 9.4 | 10 | mg/m3 | 是
三明市 | 三元区 | 炭基科技(三明)有限公司 | 正常 | 4月 | 是 |  | FQ-0003 | 导热油炉排气筒 | 否 | 氮氧化物 | 月 | 2023-04-21 | GB-13271-2014 锅炉大气污染物排放标准 | 燃气锅炉 | 15.5 | 676 | 43 | 137 | 150 | mg/m3 | 是
三明市 | 三元区 | 炭基科技(三明)有限公司 | 正常 | 4月 | 是 |  | FQ-0003 | 导热油炉排气筒 | 否 | 二氧化硫 | 月 | 2023-04-21 | GB-13271-2014 锅炉大气污染物排放标准 | 燃气锅炉 | 15.5 | 676 | <3 | <10 | 50 | mg/m3 | 是
三明市 | 三元区 | 炭基科技(三明)有限公司 | 正常 | 4月 | 是 |  | FQ-0003 | 导热油炉排气筒 | 否 | 颗粒物 | 月 | 2023-04-21 | GB-13271-2014 锅炉大气污染物排放标准 | 燃气锅炉 | 15.5 | 676 | 5.1 | 16.2 | 20 | mg/m3 | 是
三明市 | 三元区 | 炭基科技(三明)有限公司 | 正常 | 4月 | 是 |  | FQ-0003 | 导热油炉排气筒 | 否 | 林格曼黑度 | 月 | 2023-04-21 | GB-13271-2014 锅炉大气污染物排放标准 | 燃气锅炉 | 15.5 | 676 | <1 | <1 | 1 | 级 | 是
三明市 | 三元区 | 中石化森美（福建）石油有限公司三明分公司翁墩油库 | 正常 | 4月 | 是 |  | FQ-0001 | 油气回收排放口 | 否 | 非甲烷总烃 | 月 | 2023-04-23 | GB20950-2007 储油库大气污染物排放标准 | （表1）处理装置油气排放限值 | -1 | -1 | 11.7 | 11.7 | 25 | g/m3 | 是