## 废气手工监测记录
废气手工监测记录
设区市 | 行政区 | 企业名称 | 企业状态 | 监测月 | 企业是否监测 | 未监测原因 | 监测点代码 | 监测点名称 | 点位停产/无排放 | 项目 | 频次 | 监测日期 | 标准名称 | 标准条件 | 含氧量 | 排放量（m3/h） | 监测值 | 折算值 | 限值 | 单位 | 是否达标 | 超标倍数
三明市 | 三元区 | 福建厨神食品有限公司 | 正常 | 5月 | 否 | 本月停产 | FQ-0001 | 锅炉废气排气筒 | 是 | 氮氧化物 | 月 |  | GB-13271-2014 锅炉大气污染物排放标准 | 燃煤锅炉 |  | -1 | -1 | -1 | 200 | mg/m3
三明市 | 三元区 | 福建厨神食品有限公司 | 正常 | 5月 | 否 | 本月停产 | FQ-0001 | 锅炉废气排气筒 | 是 | 二氧化硫 | 月 |  | GB-13271-2014 锅炉大气污染物排放标准 | 燃煤锅炉 |  | -1 | -1 | -1 | 200 | mg/m3
三明市 | 三元区 | 福建厨神食品有限公司 | 正常 | 5月 | 否 | 本月停产 | FQ-0001 | 锅炉废气排气筒 | 是 | 汞及化合物 | 月 |  | GB-13271-2014 锅炉大气污染物排放标准 | 燃煤锅炉 |  | -1 | -1 | -1 | 0.05 | mg/m3
三明市 | 三元区 | 福建厨神食品有限公司 | 正常 | 5月 | 否 | 本月停产 | FQ-0001 | 锅炉废气排气筒 | 是 | 颗粒物 | 月 |  | GB-13271-2014 锅炉大气污染物排放标准 | 燃煤锅炉 |  | -1 | -1 | -1 | 30 | mg/m3
三明市 | 三元区 | 福建厨神食品有限公司 | 正常 | 5月 | 否 | 本月停产 | FQ-0001 | 锅炉废气排气筒 | 是 | 林格曼黑度 | 月 |  | GB-13271-2014 锅炉大气污染物排放标准 | 燃煤锅炉 |  | -1 | -1 | -1 | 1 | 级
三明市 | 三元区 | 福建华灿制药有限公司 | 正常 | 5月 | 是 |  | FQ-0002 | 锅炉废气排放口 | 否 | 氮氧化物 | 月 |  | GB-13271-2014 锅炉大气污染物排放标准 | 燃气锅炉 |  | -1 | -1 | -1 | 150 | mg/m3
三明市 | 三元区 | 福建汇天生物药业有限公司 | 正常 | 5月 | 是 |  | FQ-0001 | 2吨燃气锅炉烟囱 | 否 | 氮氧化物 | 月 | 2023-05-16 | GB-13271-2014 锅炉大气污染物排放标准 | 燃气锅炉 | 1.5 | 1767 | 123 | 111 | 150 | mg/m3 | 是
三明市 | 三元区 | 福建汇天生物药业有限公司 | 正常 | 5月 | 是 |  | FQ-0002 | 4吨燃气锅炉烟囱出口 | 是 | 氮氧化物 | 月 |  | GB-13271-2014 锅炉大气污染物排放标准 | 燃气锅炉 |  | -1 | -1 | -1 | 150 | mg/m3
三明市 | 三元区 | 福建汇天生物药业有限公司 | 正常 | 5月 | 是 |  | FQ-0003 | 合成药车间排气筒 | 否 | 非甲烷总烃 | 月 | 2023-05-16 | GB16297-1996 大气污染物综合排放标准 | 使用溶剂汽油或 其他混合烃类物质 | -1 | -1 | 14.9 | 14.9 | 120 | mg/m3 | 是
三明市 | 三元区 | 福建吉兴竹业有限公司 | 正常 | 5月 | 是 |  | FQ-0003 | 锅炉烟囱 | 是 | 氮氧化物 | 月 |  | GB-13271-2014 锅炉大气污染物排放标准 | 燃煤锅炉 |  | -1 | -1 | -1 | 200 | mg/m3
三明市 | 三元区 | 福建吉兴竹业有限公司 | 正常 | 5月 | 是 |  | FQ-0003 | 锅炉烟囱 | 是 | 二氧化硫 | 月 |  | GB-13271-2014 锅炉大气污染物排放标准 | 燃煤锅炉 |  | -1 | -1 | -1 | 200 | mg/m3
三明市 | 三元区 | 福建吉兴竹业有限公司 | 正常 | 5月 | 是 |  | FQ-0003 | 锅炉烟囱 | 是 | 汞及化合物 | 月 |  | GB-13271-2014 锅炉大气污染物排放标准 | 燃煤锅炉 |  | -1 | -1 | -1 | 0.05 | mg/m3
三明市 | 三元区 | 福建吉兴竹业有限公司 | 正常 | 5月 | 是 |  | FQ-0003 | 锅炉烟囱 | 是 | 颗粒物 | 月 |  | GB-13271-2014 锅炉大气污染物排放标准 | 燃煤锅炉 |  | -1 | -1 | -1 | 30 | mg/m3
三明市 | 三元区 | 福建吉兴竹业有限公司 | 正常 | 5月 | 是 |  | FQ-0003 | 锅炉烟囱 | 是 | 林格曼黑度 | 月 |  | GB-13271-2014 锅炉大气污染物排放标准 | 燃煤锅炉 |  | -1 | -1 | -1 | 1 | 级
三明市 | 三元区 | 福建嘉越环保科技有限公司 | 正常 | 5月 | 否 | 不具备监测条件 | FQ-0003 | 焙烧+富氧侧吹排气筒 | 是 | 铅及其化合物 | 月 |  | GB 18484—2020 危险废物焚烧污染控制标准 | 测定均值 |  | -1 | -1 | -1 | 0.5 | mg/m3
三明市 | 三元区 | 福建嘉越环保科技有限公司 | 正常 | 5月 | 否 | 不具备监测条件 | FQ-0003 | 焙烧+富氧侧吹排气筒 | 是 | 砷及其化合物 | 月 |  | GB 18484—2020 危险废物焚烧污染控制标准 | 测定均值 |  | -1 | -1 | -1 | 0.5 | mg/m3
三明市 | 三元区 | 福建嘉越环保科技有限公司 | 正常 | 5月 | 否 | 不具备监测条件 | FQ-0003 | 焙烧+富氧侧吹排气筒 | 是 | 镉及化合物 | 月 |  | GB 18484—2020 危险废物焚烧污染控制标准 | 测定均值 |  | -1 | -1 | -1 | 0.05 | mg/m3
三明市 | 三元区 | 福建闽新集团有限公司 | 正常 | 5月 | 是 |  | FQ-0001 | 生物质锅炉废气排放口 | 否 | 氮氧化物 | 月 | 2023-05-18 | GB-13271-2014 锅炉大气污染物排放标准 | 燃煤锅炉 | 13.3 | 10684 | 102 | 159 | 200 | mg/m3 | 是
三明市 | 三元区 | 福建闽新集团有限公司 | 正常 | 5月 | 是 |  | FQ-0001 | 生物质锅炉废气排放口 | 否 | 二氧化硫 | 月 | 2023-05-18 | GB-13271-2014 锅炉大气污染物排放标准 | 燃煤锅炉 | 13.3 | 10684 | <3 | <5 | 200 | mg/m3 | 是
三明市 | 三元区 | 福建闽新集团有限公司 | 正常 | 5月 | 是 |  | FQ-0001 | 生物质锅炉废气排放口 | 否 | 汞及化合物 | 月 | 2023-05-18 | GB-13271-2014 锅炉大气污染物排放标准 | 燃煤锅炉 | 13.3 | 10684 | 0.0002 | 0.0003 | 0.05 | mg/m3 | 是
三明市 | 三元区 | 福建闽新集团有限公司 | 正常 | 5月 | 是 |  | FQ-0001 | 生物质锅炉废气排放口 | 否 | 颗粒物 | 月 | 2023-05-18 | GB-13271-2014 锅炉大气污染物排放标准 | 燃煤锅炉 | 13.3 | 10684 | 16.0 | 25.0 | 30 | mg/m3 | 是
三明市 | 三元区 | 福建闽新集团有限公司 | 正常 | 5月 | 是 |  | FQ-0001 | 生物质锅炉废气排放口 | 否 | 林格曼黑度 | 月 | 2023-05-18 | GB-13271-2014 锅炉大气污染物排放标准 | 燃煤锅炉 | 13.3 | 10684 | <1 | <1 | 1 | 级 | 是
三明市 | 三元区 | 福建闽新集团有限公司 | 正常 | 5月 | 是 |  | FQ-0002 | 天然气锅炉烟气排放口 | 是 | 氮氧化物 | 月 |  | GB-13271-2014 锅炉大气污染物排放标准 | 燃气锅炉 |  | -1 | -1 | -1 | 150 | mg/m3
三明市 | 三元区 | 福建三化元福新材料有限公司 | 正常 | 5月 | 是 |  | FQ-0001 | 萤石烘干废气排放口 | 否 | 氮氧化物 | 季 | 2023-05-04 | GB-31573 -2015 无机化学工业污染物排放标准 | 无机氟化合物工业 | 17.9 | 16628 | 20 | 82 | 200 | mg/m3 | 是
三明市 | 三元区 | 福建三化元福新材料有限公司 | 正常 | 5月 | 是 |  | FQ-0001 | 萤石烘干废气排放口 | 否 | 二氧化硫 | 季 | 2023-05-04 | GB-31573 -2015 无机化学工业污染物排放标准 | 无机氟化合物工业 | 17.9 | 16628 | 8 | 32 | 100 | mg/m3 | 是
三明市 | 三元区 | 福建三化元福新材料有限公司 | 正常 | 5月 | 是 |  | FQ-0001 | 萤石烘干废气排放口 | 否 | 颗粒物 | 季 | 2023-05-04 | GB-31573 -2015 无机化学工业污染物排放标准 | 无机氟化合物工业 | 17.9 | 16628 | 5.5 | 22.7 | 30 | mg/m3 | 是
三明市 | 三元区 | 福建三化元福新材料有限公司 | 正常 | 5月 | 是 |  | FQ-0002 | 装渣废气排放口 | 否 | 氟化物 | 季 | 2023-05-04 | GB-31573 -2015 无机化学工业污染物排放标准 | 无机氟化合物工业 | 19.8 | 2212 | 2.28 | 2.28 | 6 | mg/m3 | 是
三明市 | 三元区 | 福建三化元福新材料有限公司 | 正常 | 5月 | 是 |  | FQ-0002 | 装渣废气排放口 | 否 | 颗粒物 | 季 | 2023-05-04 | GB-31573 -2015 无机化学工业污染物排放标准 | 无机氟化合物工业 | 19.8 | 2004 | 9.0 | 9.0 | 30 | mg/m3 | 是
三明市 | 三元区 | 福建三化元福新材料有限公司 | 正常 | 5月 | 是 |  | FQ-0003 | 反应加热炉废气排放口 | 否 | 氮氧化物 | 季 | 2023-05-04 | GB-31573 -2015 无机化学工业污染物排放标准 | 无机氟化合物工业 | 16.6 | 6336 | 34 | 102 | 200 | mg/m3 | 是
三明市 | 三元区 | 福建三化元福新材料有限公司 | 正常 | 5月 | 是 |  | FQ-0003 | 反应加热炉废气排放口 | 否 | 二氧化硫 | 季 | 2023-05-04 | GB-31573 -2015 无机化学工业污染物排放标准 | 无机氟化合物工业 | 16.6 | 6336 | 3 | 9 | 100 | mg/m3 | 是
三明市 | 三元区 | 福建三化元福新材料有限公司 | 正常 | 5月 | 是 |  | FQ-0003 | 反应加热炉废气排放口 | 否 | 颗粒物 | 季 | 2023-05-04 | GB-31573 -2015 无机化学工业污染物排放标准 | 无机氟化合物工业 | 16.6 | 6336 | 9 | 9.1 | 30 | mg/m3 | 是
三明市 | 三元区 | 福建三化元福新材料有限公司 | 正常 | 5月 | 是 |  | FQ-0004 | 碱洗废气排放口 | 否 | 二氧化硫 | 季 | 2023-05-04 | GB-31573 -2015 无机化学工业污染物排放标准 | 无机氟化合物工业 | 19.8 | 1613 | 25 | 25 | 100 | mg/m3 | 是
三明市 | 三元区 | 福建三化元福新材料有限公司 | 正常 | 5月 | 是 |  | FQ-0004 | 碱洗废气排放口 | 否 | 氟化物 | 季 | 2023-05-04 | GB-31573 -2015 无机化学工业污染物排放标准 | 无机氟化合物工业 | 19.8 | 1597 | 1.37 | 1.37 | 6 | mg/m3 | 是
三明市 | 三元区 | 福建三化元福新材料有限公司 | 正常 | 5月 | 是 |  | FQ-0004 | 碱洗废气排放口 | 否 | 颗粒物 | 季 | 2023-05-04 | GB-31573 -2015 无机化学工业污染物排放标准 | 无机氟化合物工业 | 19.8 | 1613 | 3.5 | 3.5 | 30 | mg/m3 | 是
三明市 | 三元区 | 福建三明宝顺冶金实业有限公司 | 正常 | 5月 | 是 |  | FQ-0001 | 尾气废气排放口 | 否 | 硫酸雾 | 季 | 2023-05-25 | GB 26132 - 2010 硫酸工业污染物排放标准 | 大气污染物特别排放限值 | 21 | 27100 | 4.27 | 4.27 | 5 | mg/m3 | 是
三明市 | 三元区 | 福建三明华油仓储有限责任公司 | 正常 | 5月 | 是 |  | FQ-0001 | 装载废气排放口 | 否 | 非甲烷总烃 | 月 | 2023-05-30 | GB20950-2007 储油库大气污染物排放标准 | （表1）处理装置油气排放限值 | -1 | 76.9 | 4.99 | 4.99 | 25 | g/m3 | 是
三明市 | 三元区 | 福建三明市众恒沥青有限公司 | 正常 | 5月 | 是 |  | FQ-0004 | 导热油炉废气排气筒 | 是 | 氮氧化物 | 月 |  | GB-13271-2014 锅炉大气污染物排放标准 | 燃油锅炉 |  | -1 | -1 | -1 | 200 | mg/m3
三明市 | 三元区 | 福建三明市众恒沥青有限公司 | 正常 | 5月 | 是 |  | FQ-0004 | 导热油炉废气排气筒 | 是 | 二氧化硫 | 月 |  | GB-13271-2014 锅炉大气污染物排放标准 | 燃油锅炉 |  | -1 | -1 | -1 | 100 | mg/m3
三明市 | 三元区 | 福建三明市众恒沥青有限公司 | 正常 | 5月 | 是 |  | FQ-0004 | 导热油炉废气排气筒 | 是 | 颗粒物 | 月 |  | GB-13271-2014 锅炉大气污染物排放标准 | 燃油锅炉 |  | -1 | -1 | -1 | 30 | mg/m3
三明市 | 三元区 | 福建三明市众恒沥青有限公司 | 正常 | 5月 | 是 |  | FQ-0004 | 导热油炉废气排气筒 | 是 | 林格曼黑度 | 月 |  | GB-13271-2014 锅炉大气污染物排放标准 | 燃油锅炉 |  | -1 | -1 | -1 | 1 | 级
三明市 | 三元区 | 福建三农新材料有限责任公司 | 正常 | 5月 | 是 |  | FQ-0023 | 3#锅炉烟气排放口 | 否 | 汞及化合物 | 季 | 2023-05-17 | GB-13271-2014 锅炉大气污染物排放标准 | 除广西壮族自治区、重庆市、四川省和贵州省外地区的燃煤锅炉 | 9.6 | 19544 | 0.0002 | 0.0002 | 0.05 | mg/m3 | 是
三明市 | 三元区 | 福建三农新材料有限责任公司 | 正常 | 5月 | 是 |  | FQ-0023 | 3#锅炉烟气排放口 | 否 | 林格曼黑度 | 季 | 2023-05-17 | GB-13271-2014 锅炉大气污染物排放标准 | 除广西壮族自治区、重庆市、四川省和贵州省外地区的燃煤锅炉 | 9.6 | 19544 | 1 | 1 | 1 | 级 | 是
三明市 | 三元区 | 福建三农新材料有限责任公司 | 正常 | 5月 | 是 |  | FQ-0024 | 2#锅炉烟气排放口 | 否 | 汞及化合物 | 季 | 2023-05-17 | GB-13271-2014 锅炉大气污染物排放标准 | 除广西壮族自治区、重庆市、四川省和贵州省外地区的燃煤锅炉 | 11.8 | 19991 | 0.0002 | 0.0002 | 0.05 | mg/m3 | 是
三明市 | 三元区 | 福建三农新材料有限责任公司 | 正常 | 5月 | 是 |  | FQ-0024 | 2#锅炉烟气排放口 | 否 | 林格曼黑度 | 季 | 2023-05-17 | GB-13271-2014 锅炉大气污染物排放标准 | 除广西壮族自治区、重庆市、四川省和贵州省外地区的燃煤锅炉 | 11.8 | 19991 | 1 | 1 | 1 | 级 | 是
三明市 | 三元区 | 福建三农新材料有限责任公司 | 正常 | 5月 | 是 |  | FQ-0025 | 装车尾气吸收塔排放口 | 否 | 氯化氢 | 季 | 2023-05-18 | GB-31571.02-2015 石油化学工业污染物排放标准 | 有机特征污染物 | -1 | 1701 | 1.3 | 1.3 | 30 | mg/m3 | 是
三明市 | 三元区 | 福建三农新材料有限责任公司 | 正常 | 5月 | 是 |  | FQ-0025 | 装车尾气吸收塔排放口 | 否 | 非甲烷总烃 | 月 | 2023-05-18 | DB-35/1782-2018 工业企业挥发性有机物排放标准 | 其他行业 | -1 | 1701 | 15 | 15 | 100 | mg/m3 | 是
三明市 | 三元区 | 福建三农新材料有限责任公司 | 正常 | 5月 | 是 |  | FQ-0028 | 酸性尾气吸收塔排放口 | 否 | 氯化氢 | 季 | 2023-05-17 | GB-31573 -2015 无机化学工业污染物排放标准 | 无机氯化合物及氯酸盐工业 | -1 | 7645 | 2.6 | 2.6 | 20 | mg/L | 是
三明市 | 三元区 | 福建三农新材料有限责任公司 | 正常 | 5月 | 是 |  | FQ-0029 | 氢氟酸尾气吸收塔排放口 | 否 | 氟化氢 | 季 | 2023-05-17 | GB-31572.02-2015 合成树脂工业污染物排放标准 | 氟树脂 | -1 | -1 | 4.32 | 4.32 | 5 | mg/m3 | 是
三明市 | 三元区 | 福建三农新材料有限责任公司 | 正常 | 5月 | 是 |  | FQ-0029 | 氢氟酸尾气吸收塔排放口 | 否 | 非甲烷总烃 | 月 | 2023-05-17 | DB-35/1782-2018 工业企业挥发性有机物排放标准 | 其他行业 | -1 | -1 | 16.9 | 16.9 | 100 | mg/m3 | 是
三明市 | 三元区 | 福建三农新材料有限责任公司 | 正常 | 5月 | 是 |  | FQ-0030 | 2#分散PTFE烘干尾气排放口 | 否 | 氟化氢 | 半年 | 2023-05-17 | GB-31572.02-2015 合成树脂工业污染物排放标准 | 氟树脂 | -1 | 8525 | 4.57 | 4.57 | 5 | mg/m3 | 是
三明市 | 三元区 | 福建三农新材料有限责任公司 | 正常 | 5月 | 是 |  | FQ-0030 | 2#分散PTFE烘干尾气排放口 | 否 | 非甲烷总烃 | 月 | 2023-05-17 | DB-35/1782-2018 工业企业挥发性有机物排放标准 | 其他行业 | -1 | 8525 | 5.73 | 5.73 | 100 | mg/m3 | 是
三明市 | 三元区 | 福建三农新材料有限责任公司 | 正常 | 5月 | 是 |  | FQ-0030 | 2#分散PTFE烘干尾气排放口 | 否 | 颗粒物 | 月 | 2023-05-17 | GB-31572.02-2015 合成树脂工业污染物排放标准 | 氟树脂 | -1 | 8525 | 27.3 | 27.3 | 30 | mg/m3 | 是
三明市 | 三元区 | 福建三农新材料有限责任公司 | 正常 | 5月 | 是 |  | FQ-0031 | 危废仓库尾气净化排放口 | 否 | 非甲烷总烃 | 月 | 2023-05-18 | DB-35/1782-2018 工业企业挥发性有机物排放标准 | 其他行业 | -1 | 7901 | 11 | 11 | 100 | mg/m3 | 是
三明市 | 三元区 | 福建三农新材料有限责任公司 | 正常 | 5月 | 是 |  | FQ-0032 | 1#分散PTFE烘干尾气排放口 | 否 | 氟化氢 | 半年 | 2023-05-17 | GB-31572.02-2015 合成树脂工业污染物排放标准 | 氟树脂 | -1 | 7673 | 4.35 | 4.35 | 5 | mg/m3 | 是
三明市 | 三元区 | 福建三农新材料有限责任公司 | 正常 | 5月 | 是 |  | FQ-0032 | 1#分散PTFE烘干尾气排放口 | 否 | 非甲烷总烃 | 月 | 2023-05-17 | DB-35/1782-2018 工业企业挥发性有机物排放标准 | 其他行业 | -1 | 7673 | 2.71 | 2.71 | 100 | mg/m3 | 是
三明市 | 三元区 | 福建三农新材料有限责任公司 | 正常 | 5月 | 是 |  | FQ-0032 | 1#分散PTFE烘干尾气排放口 | 否 | 颗粒物 | 月 | 2023-05-17 | GB-31572.02-2015 合成树脂工业污染物排放标准 | 氟树脂 | -1 | 7673 | 25.8 | 25.8 | 30 | mg/m3 | 是
三明市 | 三元区 | 福建三农新材料有限责任公司 | 正常 | 5月 | 是 |  | FQ-0033 | 二期盐酸尾气吸收塔排放口 | 否 | 氯化氢 | 季 | 2023-05-17 | GB-31571.02-2015 石油化学工业污染物排放标准 | 有机特征污染物 | -1 | -1 | 1.8 | 1.8 | 30 | mg/m3 | 是
三明市 | 三元区 | 福建三农新材料有限责任公司 | 正常 | 5月 | 是 |  | FQ-0033 | 二期盐酸尾气吸收塔排放口 | 否 | 非甲烷总烃 | 月 | 2023-05-17 | DB-35/1782-2018 工业企业挥发性有机物排放标准 | 其他行业 | -1 | -1 | 10.4 | 10.4 | 100 | mg/m3 | 是
三明市 | 三元区 | 福建三农新材料有限责任公司 | 正常 | 5月 | 是 |  | FQ-0034 | 3#悬浮PTFE冷却尾气排放口 | 否 | 氟化氢 | 季 | 2023-05-17 | GB-31572.02-2015 合成树脂工业污染物排放标准 | 氟树脂 | -1 | 3423 | 4.7 | 4.7 | 5 | mg/m3 | 是
三明市 | 三元区 | 福建三农新材料有限责任公司 | 正常 | 5月 | 是 |  | FQ-0034 | 3#悬浮PTFE冷却尾气排放口 | 否 | 非甲烷总烃 | 月 | 2023-05-17 | DB-35/1782-2018 工业企业挥发性有机物排放标准 | 其他行业 | -1 | 3423 | 6.85 | 6.85 | 100 | mg/m3 | 是
三明市 | 三元区 | 福建三农新材料有限责任公司 | 正常 | 5月 | 是 |  | FQ-0034 | 3#悬浮PTFE冷却尾气排放口 | 否 | 颗粒物 | 月 | 2023-05-17 | GB-31572.02-2015 合成树脂工业污染物排放标准 | 氟树脂 | -1 | 3423 | 21.6 | 21.6 | 30 | mg/m3 | 是
三明市 | 三元区 | 福建三农新材料有限责任公司 | 正常 | 5月 | 是 |  | FQ-0036 | 3#悬浮PTFE干燥尾气排放口 | 否 | 氟化氢 | 季 | 2023-05-17 | GB-31572.02-2015 合成树脂工业污染物排放标准 | 氟树脂 | -1 | 3847 | 4.65 | 4.65 | 5 | mg/m3 | 是
三明市 | 三元区 | 福建三农新材料有限责任公司 | 正常 | 5月 | 是 |  | FQ-0036 | 3#悬浮PTFE干燥尾气排放口 | 否 | 非甲烷总烃 | 月 | 2023-05-17 | DB-35/1782-2018 工业企业挥发性有机物排放标准 | 其他行业 | -1 | 3847 | 28.3 | 28.3 | 100 | mg/m3 | 是
三明市 | 三元区 | 福建三农新材料有限责任公司 | 正常 | 5月 | 是 |  | FQ-0036 | 3#悬浮PTFE干燥尾气排放口 | 否 | 颗粒物 | 月 | 2023-05-17 | GB-31572.02-2015 合成树脂工业污染物排放标准 | 氟树脂 | -1 | 3847 | 22.6 | 22.6 | 30 | mg/m3 | 是
三明市 | 三元区 | 福建三农新材料有限责任公司 | 正常 | 5月 | 是 |  | FQ-0037 | 2#悬浮PTFE干燥尾气排放口 | 否 | 氟化氢 | 季 | 2023-05-17 | GB-31572.02-2015 合成树脂工业污染物排放标准 | 氟树脂 | -1 | 5745 | 4.45 | 4.45 | 5 | mg/m3 | 是
三明市 | 三元区 | 福建三农新材料有限责任公司 | 正常 | 5月 | 是 |  | FQ-0037 | 2#悬浮PTFE干燥尾气排放口 | 否 | 非甲烷总烃 | 月 | 2023-05-17 | DB-35/1782-2018 工业企业挥发性有机物排放标准 | 其他行业 | -1 | 5745 | 6.03 | 6.03 | 100 | mg/m3 | 是
三明市 | 三元区 | 福建三农新材料有限责任公司 | 正常 | 5月 | 是 |  | FQ-0037 | 2#悬浮PTFE干燥尾气排放口 | 否 | 颗粒物 | 月 | 2023-05-17 | GB-31572.02-2015 合成树脂工业污染物排放标准 | 氟树脂 | -1 | 5745 | 22.6 | 22.6 | 30 | mg/m3 | 是
三明市 | 三元区 | 福建三农新材料有限责任公司 | 正常 | 5月 | 是 |  | FQ-0038 | 焚烧炉废气总排放口 | 否 | 二噁英类 | 半年 | 2023-05-10 | GB 18484—2020 危险废物焚烧污染控制标准 | 测定均值 | 11 | 3602 | 0.01 | 0.01 | 0.5 | TEQ ng/m3 | 是
三明市 | 三元区 | 福建三农新材料有限责任公司 | 正常 | 5月 | 是 |  | FQ-0038 | 焚烧炉废气总排放口 | 否 | 非甲烷总烃 | 月 | 2023-05-17 | DB-35/1782-2018 工业企业挥发性有机物排放标准 | 其他行业 | 15.2 | 3538 | 15 | 15 | 100 | mg/m3 | 是
三明市 | 三元区 | 福建三农新材料有限责任公司 | 正常 | 5月 | 是 |  | FQ-0038 | 焚烧炉废气总排放口 | 否 | 氟化氢 | 月 | 2023-05-17 | GB 18484—2020 危险废物焚烧污染控制标准 | 1 小时均值 | 15.2 | 3538 | 2.05 | 3.53 | 4 | mg/m3 | 是
三明市 | 三元区 | 福建三农新材料有限责任公司 | 正常 | 5月 | 是 |  | FQ-0039 | 2#悬浮PTFE冷却尾气排放口 | 否 | 氟化氢 | 季 | 2023-05-17 | GB-31572.02-2015 合成树脂工业污染物排放标准 | 氟树脂 | -1 | 4430 | 4.49 | 4.49 | 5 | mg/m3 | 是
三明市 | 三元区 | 福建三农新材料有限责任公司 | 正常 | 5月 | 是 |  | FQ-0039 | 2#悬浮PTFE冷却尾气排放口 | 否 | 非甲烷总烃 | 月 | 2023-05-17 | DB-35/1782-2018 工业企业挥发性有机物排放标准 | 其他行业 | -1 | 4430 | 26.4 | 26.4 | 100 | mg/m3 | 是
三明市 | 三元区 | 福建三农新材料有限责任公司 | 正常 | 5月 | 是 |  | FQ-0039 | 2#悬浮PTFE冷却尾气排放口 | 否 | 颗粒物 | 月 | 2023-05-17 | GB-31572.02-2015 合成树脂工业污染物排放标准 | 氟树脂 | -1 | 4430 | 23.4 | 23.4 | 30 | mg/m3 | 是
三明市 | 三元区 | 福建三农新材料有限责任公司 | 正常 | 5月 | 是 |  | FQ-0042 | 一期盐酸尾气吸收塔排放口 | 否 | 氯化氢 | 季 | 2023-05-17 | GB-31571.02-2015 石油化学工业污染物排放标准 | 有机特征污染物 | -1 | -1 | 8.7 | 8.7 | 30 | mg/m3 | 是
三明市 | 三元区 | 福建三农新材料有限责任公司 | 正常 | 5月 | 是 |  | FQ-0042 | 一期盐酸尾气吸收塔排放口 | 否 | 非甲烷总烃 | 月 | 2023-05-17 | DB-35/1782-2018 工业企业挥发性有机物排放标准 | 其他行业 | -1 | -1 | 3.16 | 3.16 | 100 | mg/m3 | 是
三明市 | 三元区 | 福建三农新材料有限责任公司 | 正常 | 5月 | 是 |  | FQ-0044 | 1#悬浮PTFE冷却尾气排放口 | 否 | 氟化氢 | 季 | 2023-05-17 | GB-31572.02-2015 合成树脂工业污染物排放标准 | 氟树脂 | -1 | 2463 | 3.95 | 3.95 | 5 | mg/m3 | 是
三明市 | 三元区 | 福建三农新材料有限责任公司 | 正常 | 5月 | 是 |  | FQ-0044 | 1#悬浮PTFE冷却尾气排放口 | 否 | 非甲烷总烃 | 月 | 2023-05-17 | DB-35/1782-2018 工业企业挥发性有机物排放标准 | 其他行业 | -1 | 2463 | 18.2 | 18.2 | 100 | mg/m3 | 是
三明市 | 三元区 | 福建三农新材料有限责任公司 | 正常 | 5月 | 是 |  | FQ-0044 | 1#悬浮PTFE冷却尾气排放口 | 否 | 颗粒物 | 月 | 2023-05-17 | GB-31572.02-2015 合成树脂工业污染物排放标准 | 氟树脂 | -1 | 2463 | 23 | 23 | 30 | mg/m3 | 是
三明市 | 三元区 | 福建三农新材料有限责任公司 | 正常 | 5月 | 是 |  | FQ-0045 | 2#悬浮PTFE粉碎尾气排放口 | 否 | 氟化氢 | 季 | 2023-05-17 | GB-31572.02-2015 合成树脂工业污染物排放标准 | 氟树脂 | -1 | 1956 | 4.62 | 4.62 | 5 | mg/m3 | 是
三明市 | 三元区 | 福建三农新材料有限责任公司 | 正常 | 5月 | 是 |  | FQ-0045 | 2#悬浮PTFE粉碎尾气排放口 | 否 | 非甲烷总烃 | 月 | 2023-05-17 | DB-35/1782-2018 工业企业挥发性有机物排放标准 | 其他行业 | -1 | 1956 | 6.15 | 6.15 | 100 | mg/m3 | 是
三明市 | 三元区 | 福建三农新材料有限责任公司 | 正常 | 5月 | 是 |  | FQ-0045 | 2#悬浮PTFE粉碎尾气排放口 | 否 | 颗粒物 | 月 | 2023-05-17 | GB-31572.02-2015 合成树脂工业污染物排放标准 | 氟树脂 | -1 | 1956 | 25.5 | 25.5 | 30 | mg/m3 | 是
三明市 | 三元区 | 福建三农新材料有限责任公司 | 正常 | 5月 | 是 |  | FQ-0046 | 1#悬浮PTFE粉碎尾气排放口 | 否 | 氟化氢 | 季 | 2023-05-17 | GB-31572.02-2015 合成树脂工业污染物排放标准 | 氟树脂 | -1 | 2298 | 4.15 | 4.15 | 5 | mg/m3 | 是
三明市 | 三元区 | 福建三农新材料有限责任公司 | 正常 | 5月 | 是 |  | FQ-0046 | 1#悬浮PTFE粉碎尾气排放口 | 否 | 非甲烷总烃 | 月 | 2023-05-17 | DB-35/1782-2018 工业企业挥发性有机物排放标准 | 其他行业 | -1 | 2298 | 5.36 | 5.36 | 100 | mg/m3 | 是
三明市 | 三元区 | 福建三农新材料有限责任公司 | 正常 | 5月 | 是 |  | FQ-0046 | 1#悬浮PTFE粉碎尾气排放口 | 否 | 颗粒物 | 月 | 2023-05-17 | GB-31572.02-2015 合成树脂工业污染物排放标准 | 氟树脂 | -1 | 2298 | 27.5 | 27.5 | 30 | mg/m3 | 是
三明市 | 三元区 | 福建三农新材料有限责任公司 | 正常 | 5月 | 是 |  | FQ-0047 | 1#悬浮PTFE干燥尾气排放口 | 否 | 氟化氢 | 季 | 2023-05-17 | GB-31572.02-2015 合成树脂工业污染物排放标准 | 氟树脂 | -1 | 4688 | 4.51 | 4.51 | 5 | mg/m3 | 是
三明市 | 三元区 | 福建三农新材料有限责任公司 | 正常 | 5月 | 是 |  | FQ-0047 | 1#悬浮PTFE干燥尾气排放口 | 否 | 非甲烷总烃 | 月 | 2023-05-17 | DB-35/1782-2018 工业企业挥发性有机物排放标准 | 其他行业 | -1 | 4688 | 3.24 | 3.24 | 100 | mg/m3 | 是
三明市 | 三元区 | 福建三农新材料有限责任公司 | 正常 | 5月 | 是 |  | FQ-0047 | 1#悬浮PTFE干燥尾气排放口 | 否 | 颗粒物 | 月 | 2023-05-17 | GB-31572.02-2015 合成树脂工业污染物排放标准 | 氟树脂 | -1 | 4688 | 22.8 | 22.8 | 30 | mg/m3 | 是
三明市 | 三元区 | 福建省广明涂料有限责任公司 | 正常 | 5月 | 是 |  | FQ-0001 | 废气总排口 | 否 | 非甲烷总烃 | 月 | 2023-05-11 | GB 37824—2019 涂料、油墨及胶粘剂工业大气污染物排放标准 | 涂料制造、油墨及类似产品制造 | 12 | 5495 | 36.5 | 36.5 | 60 | mg/m3 | 是
三明市 | 三元区 | 福建省江南农庄食品有限公司 | 正常 | 5月 | 是 |  | FQ-0001 | 废气排放口 | 否 | 氮氧化物 | 月 | 2023-05-10 | GB-13271-2014 锅炉大气污染物排放标准 | 除广西壮族自治区、重庆市、四川省和贵州省外地区的燃煤锅炉 | 14.3 | 1365 | 90 | 161 | 400 | mg/m3 | 是
三明市 | 三元区 | 福建省江南农庄食品有限公司 | 正常 | 5月 | 是 |  | FQ-0001 | 废气排放口 | 否 | 二氧化硫 | 月 | 2023-05-10 | GB-13271-2014 锅炉大气污染物排放标准 | 除广西壮族自治区、重庆市、四川省和贵州省外地区的燃煤锅炉 | 14.3 | 1365 | <3 | <5 | 400 | mg/m3 | 是
三明市 | 三元区 | 福建省江南农庄食品有限公司 | 正常 | 5月 | 是 |  | FQ-0001 | 废气排放口 | 否 | 颗粒物 | 月 | 2023-05-10 | GB-13271-2014 锅炉大气污染物排放标准 | 除广西壮族自治区、重庆市、四川省和贵州省外地区的燃煤锅炉 | 14.3 | 1365 | 16.4 | 29.4 | 80 | mg/m3 | 是
三明市 | 三元区 | 福建省江南农庄食品有限公司 | 正常 | 5月 | 是 |  | FQ-0001 | 废气排放口 | 否 | 林格曼黑度 | 月 | 2023-05-10 | GB-13271-2014 锅炉大气污染物排放标准 | 除广西壮族自治区、重庆市、四川省和贵州省外地区的燃煤锅炉 | 14.3 | 1365 | <1 | <1 | 1 | 级 | 是
三明市 | 三元区 | 福建省三钢（集团）有限责任公司 | 正常 | 5月 | 是 |  | FQ-0021 | 220机头脱硫排气筒 | 否 | 氟化物 | 季 | 2023-05-09 | GB-28662-2012 钢铁烧结、球团工业大气污染物排放标准 | 自2015年1月1日起（表2） | 14.4 | 540510 | 0.29 | 0.22 | 4 | mg/m3 | 是
三明市 | 三元区 | 福建省三钢（集团）有限责任公司 | 正常 | 5月 | 是 |  | FQ-0026 | 圆棒加热炉空烟排气筒 | 否 | 氮氧化物 | 季 | 2023-05-08 | GB-28665-2012 轧钢工业大气污染物排放标准 | 加热炉 | 6.1 | 34587 | 30 | 26 | 300 | mg/m3 | 是
三明市 | 三元区 | 福建省三钢（集团）有限责任公司 | 正常 | 5月 | 是 |  | FQ-0026 | 圆棒加热炉空烟排气筒 | 否 | 二氧化硫 | 季 | 2023-05-08 | GB-28665-2012 轧钢工业大气污染物排放标准 | 加热炉 | 6.1 | 34587 | 38 | 33 | 150 | mg/m3 | 是
三明市 | 三元区 | 福建省三钢（集团）有限责任公司 | 正常 | 5月 | 是 |  | FQ-0026 | 圆棒加热炉空烟排气筒 | 否 | 颗粒物 | 季 | 2023-05-08 | GB-28665-2012 轧钢工业大气污染物排放标准 | 加热炉 | 6.1 | 34587 | 2.2 | 1.9 | 15 | mg/m3 | 是
三明市 | 三元区 | 福建省三钢（集团）有限责任公司 | 正常 | 5月 | 是 |  | FQ-0027 | 圆棒加热炉煤烟排气筒 | 否 | 氮氧化物 | 季 | 2023-05-09 | GB-28665-2012 轧钢工业大气污染物排放标准 | 加热炉 | 3.3 | 30731 | 24 | 17 | 300 | mg/m3 | 是
三明市 | 三元区 | 福建省三钢（集团）有限责任公司 | 正常 | 5月 | 是 |  | FQ-0027 | 圆棒加热炉煤烟排气筒 | 否 | 二氧化硫 | 季 | 2023-05-09 | GB-28665-2012 轧钢工业大气污染物排放标准 | 加热炉 | 3.3 | 30731 | 43 | 32 | 150 | mg/m3 | 是
三明市 | 三元区 | 福建省三钢（集团）有限责任公司 | 正常 | 5月 | 是 |  | FQ-0027 | 圆棒加热炉煤烟排气筒 | 否 | 颗粒物 | 季 | 2023-05-09 | GB-28665-2012 轧钢工业大气污染物排放标准 | 加热炉 | 3.3 | 30731 | 1.5 | 1.1 | 15 | mg/m3 | 是
三明市 | 三元区 | 福建省三钢（集团）有限责任公司 | 正常 | 5月 | 是 |  | FQ-0029 | 一高线加热炉空烟排气筒 | 否 | 氮氧化物 | 季 | 2023-05-23 | GB-28665-2012 轧钢工业大气污染物排放标准 | 加热炉 | 5 | 14121 | 57 | 46 | 300 | mg/m3 | 是
三明市 | 三元区 | 福建省三钢（集团）有限责任公司 | 正常 | 5月 | 是 |  | FQ-0029 | 一高线加热炉空烟排气筒 | 否 | 二氧化硫 | 季 | 2023-05-23 | GB-28665-2012 轧钢工业大气污染物排放标准 | 加热炉 | 5 | 14121 | 28 | 23 | 150 | mg/m3 | 是
三明市 | 三元区 | 福建省三钢（集团）有限责任公司 | 正常 | 5月 | 是 |  | FQ-0029 | 一高线加热炉空烟排气筒 | 否 | 颗粒物 | 季 | 2023-05-23 | GB-28665-2012 轧钢工业大气污染物排放标准 | 加热炉 | 5 | 14121 | 3.14 | 2.55 | 20 | mg/m3 | 是
三明市 | 三元区 | 福建省三钢（集团）有限责任公司 | 正常 | 5月 | 是 |  | FQ-0030 | 一高线加热炉煤烟排气筒 | 否 | 氮氧化物 | 季 | 2023-05-23 | GB-28665-2012 轧钢工业大气污染物排放标准 | 加热炉 | 6.9 | 15070 | 69 | 64 | 300 | mg/m3 | 是
三明市 | 三元区 | 福建省三钢（集团）有限责任公司 | 正常 | 5月 | 是 |  | FQ-0030 | 一高线加热炉煤烟排气筒 | 否 | 二氧化硫 | 季 | 2023-05-23 | GB-28665-2012 轧钢工业大气污染物排放标准 | 加热炉 | 6.9 | 15070 | 29 | 27 | 150 | mg/m3 | 是
三明市 | 三元区 | 福建省三钢（集团）有限责任公司 | 正常 | 5月 | 是 |  | FQ-0030 | 一高线加热炉煤烟排气筒 | 否 | 颗粒物 | 季 | 2023-05-23 | GB-28665-2012 轧钢工业大气污染物排放标准 | 加热炉 | 6.9 | 15070 | 3.10 | 2.86 | 20 | mg/m3 | 是
三明市 | 三元区 | 福建省三钢（集团）有限责任公司 | 正常 | 5月 | 是 |  | FQ-0044 | 中板加热炉煤烟排气筒 | 否 | 氮氧化物 | 季 | 2023-05-15 | GB-28665-2012 轧钢工业大气污染物排放标准 | 加热炉 | 4.5 | 25198 | 72 | 57 | 300 | mg/m3 | 是
三明市 | 三元区 | 福建省三钢（集团）有限责任公司 | 正常 | 5月 | 是 |  | FQ-0044 | 中板加热炉煤烟排气筒 | 否 | 二氧化硫 | 季 | 2023-05-15 | GB-28665-2012 轧钢工业大气污染物排放标准 | 加热炉 | 4.5 | 25198 | 29 | 23 | 150 | mg/m3 | 是
三明市 | 三元区 | 福建省三钢（集团）有限责任公司 | 正常 | 5月 | 是 |  | FQ-0044 | 中板加热炉煤烟排气筒 | 否 | 颗粒物 | 季 | 2023-05-15 | GB-28665-2012 轧钢工业大气污染物排放标准 | 加热炉 | 4.5 | 25198 | 2.30 | 1.81 | 20 | mg/m3 | 是
三明市 | 三元区 | 福建省三钢（集团）有限责任公司 | 正常 | 5月 | 是 |  | FQ-0056 | 200机头脱硫排气筒 | 否 | 氟化物 | 季 | 2023-05-09 | GB-28662-2012 钢铁烧结、球团工业大气污染物排放标准 | 烧结机 球团焙烧设备 | 15.2 | 835048 | 0.25 | 0.22 | 4 | mg/m3 | 是
三明市 | 三元区 | 福建省三钢（集团）有限责任公司 | 正常 | 5月 | 是 |  | FQ-0064 | 5#高炉热风炉排气筒 | 否 | 氮氧化物 | 季 | 2023-05-18 | GB-28663-2012 炼铁工业大气污染物排放标准 | 自2015年1月1日起 | 2.6 | 248172 | 28 | 28 | 300 | mg/m3 | 是
三明市 | 三元区 | 福建省三钢（集团）有限责任公司 | 正常 | 5月 | 是 |  | FQ-0064 | 5#高炉热风炉排气筒 | 否 | 二氧化硫 | 季 | 2023-05-18 | GB-28663-2012 炼铁工业大气污染物排放标准 | 自2015年1月1日起 | 2.6 | 248172 | 9 | 9 | 100 | mg/m3 | 是
三明市 | 三元区 | 福建省三钢（集团）有限责任公司 | 正常 | 5月 | 是 |  | FQ-0064 | 5#高炉热风炉排气筒 | 否 | 颗粒物 | 季 | 2023-05-18 | GB-28663-2012 炼铁工业大气污染物排放标准 | 自2015年1月1日起 | 2.6 | 248172 | 4.65 | 4.65 | 20 | mg/m3 | 是
三明市 | 三元区 | 福建省三钢（集团）有限责任公司 | 正常 | 5月 | 是 |  | FQ-0067 | 6#高炉热风炉排气筒 | 否 | 氮氧化物 | 季 | 2023-05-19 | GB-28663-2012 炼铁工业大气污染物排放标准 | 自2015年1月1日起 | 1.7 | 375247 | 18 | 18 | 300 | mg/m3 | 是
三明市 | 三元区 | 福建省三钢（集团）有限责任公司 | 正常 | 5月 | 是 |  | FQ-0067 | 6#高炉热风炉排气筒 | 否 | 二氧化硫 | 季 | 2023-05-19 | GB-28663-2012 炼铁工业大气污染物排放标准 | 自2015年1月1日起 | 1.7 | 375247 | 51 | 51 | 100 | mg/m3 | 是
三明市 | 三元区 | 福建省三钢（集团）有限责任公司 | 正常 | 5月 | 是 |  | FQ-0067 | 6#高炉热风炉排气筒 | 否 | 颗粒物 | 季 | 2023-05-19 | GB-28663-2012 炼铁工业大气污染物排放标准 | 自2015年1月1日起 | 1.7 | 375247 | 4.52 | 4.52 | 20 | mg/m3 | 是
三明市 | 三元区 | 福建省三钢（集团）有限责任公司 | 正常 | 5月 | 是 |  | FQ-0069 | 中板加热炉空烟排气筒 | 否 | 氮氧化物 | 季 | 2023-05-15 | GB-28665-2012 轧钢工业大气污染物排放标准 | 加热炉 | 5.5 | 23356 | 73 | 61 | 300 | mg/m3 | 是
三明市 | 三元区 | 福建省三钢（集团）有限责任公司 | 正常 | 5月 | 是 |  | FQ-0069 | 中板加热炉空烟排气筒 | 否 | 二氧化硫 | 季 | 2023-05-15 | GB-28665-2012 轧钢工业大气污染物排放标准 | 加热炉 | 5.5 | 23356 | 32 | 27 | 150 | mg/m3 | 是
三明市 | 三元区 | 福建省三钢（集团）有限责任公司 | 正常 | 5月 | 是 |  | FQ-0069 | 中板加热炉空烟排气筒 | 否 | 颗粒物 | 季 | 2023-05-15 | GB-28665-2012 轧钢工业大气污染物排放标准 | 加热炉 | 5.5 | 23356 | 2.46 | 2.06 | 20 | mg/m3 | 是
三明市 | 三元区 | 福建省三钢（集团）有限责任公司 | 正常 | 5月 | 是 |  | FQ-0084 | 4#高炉热风炉排气筒 | 否 | 氮氧化物 | 季 | 2023-05-25 | GB-28663-2012 炼铁工业大气污染物排放标准 | 自2015年1月1日起 | 1.4 | 122335 | 19 | 19 | 300 | mg/m3 | 是
三明市 | 三元区 | 福建省三钢（集团）有限责任公司 | 正常 | 5月 | 是 |  | FQ-0084 | 4#高炉热风炉排气筒 | 否 | 二氧化硫 | 季 | 2023-05-25 | GB-28663-2012 炼铁工业大气污染物排放标准 | 自2015年1月1日起 | 1.4 | 122335 | 20 | 20 | 100 | mg/m3 | 是
三明市 | 三元区 | 福建省三钢（集团）有限责任公司 | 正常 | 5月 | 是 |  | FQ-0084 | 4#高炉热风炉排气筒 | 否 | 颗粒物 | 季 | 2023-05-25 | GB-28663-2012 炼铁工业大气污染物排放标准 | 自2015年1月1日起 | 1.4 | 122335 | 2.73 | 2.73 | 20 | mg/m3 | 是
三明市 | 三元区 | 福建省三钢（集团）有限责任公司 | 正常 | 5月 | 是 |  | FQ-0095 | 热回收焦炉筛焦楼2#除尘烟囱 | 否 | 颗粒物 | 年 | 2023-05-25 | GB-16171-02-2012 炼焦化学工业污染物排放标准 | 精煤破碎、焦炭破碎、筛分及转运 | -1 | 94567 | 6.8 | 6.8 | 15 | mg/m3 | 是
三明市 | 三元区 | 福建省三钢（集团）有限责任公司 | 正常 | 5月 | 是 |  | FQ-0096 | 热回收焦炉筛焦楼1#除尘烟囱 | 否 | 颗粒物 | 年 | 2023-05-25 | GB-16171-02-2012 炼焦化学工业污染物排放标准 | 精煤破碎、焦炭破碎、筛分及转运 | -1 | 114248 | 5.9 | 5.9 | 15 | mg/m3 | 是
三明市 | 三元区 | 福建省三钢（集团）有限责任公司 | 正常 | 5月 | 是 |  | FQ-0100 | 带式焙烧机主抽烟囱 | 否 | 氟化物 | 季 | 2023-05-09 | GB-28662-2012 钢铁烧结、球团工业大气污染物排放标准 | 烧结机 球团焙烧设备 | 15 | 555245 | 0.13 | 0.07 | 4 | mg/m3 | 是
三明市 | 三元区 | 福建省三钢（集团）有限责任公司 | 正常 | 5月 | 是 |  | FQ-0105 | 二高线低温炉空烟排气筒 | 否 | 氮氧化物 | 季 | 2023-05-10 | GB-28665-2012 轧钢工业大气污染物排放标准 | 加热炉 | 11.4 | 8224 | 8 | 11 | 300 | mg/m3 | 是
三明市 | 三元区 | 福建省三钢（集团）有限责任公司 | 正常 | 5月 | 是 |  | FQ-0105 | 二高线低温炉空烟排气筒 | 否 | 二氧化硫 | 季 | 2023-05-10 | GB-28665-2012 轧钢工业大气污染物排放标准 | 加热炉 | 11.4 | 8224 | 7 | 9 | 150 | mg/m3 | 是
三明市 | 三元区 | 福建省三钢（集团）有限责任公司 | 正常 | 5月 | 是 |  | FQ-0105 | 二高线低温炉空烟排气筒 | 否 | 颗粒物 | 季 | 2023-05-10 | GB-28665-2012 轧钢工业大气污染物排放标准 | 加热炉 | 11.4 | 8224 | 2.88 | 3.90 | 20 | mg/m3 | 是
三明市 | 三元区 | 福建省三钢（集团）有限责任公司 | 正常 | 5月 | 是 |  | FQ-0106 | 二高线低温炉煤烟排气筒 | 否 | 氮氧化物 | 季 | 2023-05-10 | GB-28665-2012 轧钢工业大气污染物排放标准 | 加热炉 | 15.3 | 6948 | 4 | 10 | 300 | mg/m3 | 是
三明市 | 三元区 | 福建省三钢（集团）有限责任公司 | 正常 | 5月 | 是 |  | FQ-0106 | 二高线低温炉煤烟排气筒 | 否 | 二氧化硫 | 季 | 2023-05-10 | GB-28665-2012 轧钢工业大气污染物排放标准 | 加热炉 | 15.3 | 6948 | 4 | 10 | 150 | mg/m3 | 是
三明市 | 三元区 | 福建省三钢（集团）有限责任公司 | 正常 | 5月 | 是 |  | FQ-0106 | 二高线低温炉煤烟排气筒 | 否 | 颗粒物 | 季 | 2023-05-10 | GB-28665-2012 轧钢工业大气污染物排放标准 | 加热炉 | 15.3 | 6948 | 2.40 | 5.47 | 20 | mg/m3 | 是
三明市 | 三元区 | 福建省三钢（集团）有限责任公司 | 正常 | 5月 | 是 |  | FQ-0108 | 中板1#加热炉煤烟排气筒 | 否 | 氮氧化物 | 季 | 2023-05-11 | GB-28665-2012 轧钢工业大气污染物排放标准 | 加热炉 | 5.9 | 22176 | 64 | 56 | 300 | mg/m3 | 是
三明市 | 三元区 | 福建省三钢（集团）有限责任公司 | 正常 | 5月 | 是 |  | FQ-0108 | 中板1#加热炉煤烟排气筒 | 否 | 二氧化硫 | 季 | 2023-05-11 | GB-28665-2012 轧钢工业大气污染物排放标准 | 加热炉 | 5.9 | 22176 | 27 | 23 | 150 | mg/m3 | 是
三明市 | 三元区 | 福建省三钢（集团）有限责任公司 | 正常 | 5月 | 是 |  | FQ-0108 | 中板1#加热炉煤烟排气筒 | 否 | 颗粒物 | 季 | 2023-05-11 | GB-28665-2012 轧钢工业大气污染物排放标准 | 加热炉 | 5.9 | 22176 | 2.41 | 2.07 | 20 | mg/m3 | 是
三明市 | 三元区 | 福建省三钢（集团）有限责任公司 | 正常 | 5月 | 是 |  | FQ-0109 | 中板1#加热炉空烟排气筒 | 否 | 氮氧化物 | 季 | 2023-05-11 | GB-28665-2012 轧钢工业大气污染物排放标准 | 加热炉 | 4.6 | 15083 | 66 | 53 | 300 | mg/m3 | 是
三明市 | 三元区 | 福建省三钢（集团）有限责任公司 | 正常 | 5月 | 是 |  | FQ-0109 | 中板1#加热炉空烟排气筒 | 否 | 二氧化硫 | 季 | 2023-05-11 | GB-28665-2012 轧钢工业大气污染物排放标准 | 加热炉 | 4.6 | 15083 | 29 | 23 | 150 | mg/m3 | 是
三明市 | 三元区 | 福建省三钢（集团）有限责任公司 | 正常 | 5月 | 是 |  | FQ-0109 | 中板1#加热炉空烟排气筒 | 否 | 颗粒物 | 季 | 2023-05-11 | GB-28665-2012 轧钢工业大气污染物排放标准 | 加热炉 | 4.6 | 15083 | 2.39 | 1.89 | 20 | mg/m3 | 是
三明市 | 三元区 | 福建省三钢（集团）有限责任公司 | 正常 | 5月 | 是 |  | FQ-0110 | 中板3#加热炉煤烟排气筒 | 否 | 氮氧化物 | 季 | 2023-05-12 | GB-28665-2012 轧钢工业大气污染物排放标准 | 加热炉 | 3.8 | 18076 | 61 | 47 | 300 | mg/m3 | 是
三明市 | 三元区 | 福建省三钢（集团）有限责任公司 | 正常 | 5月 | 是 |  | FQ-0110 | 中板3#加热炉煤烟排气筒 | 否 | 二氧化硫 | 季 | 2023-05-12 | GB-28665-2012 轧钢工业大气污染物排放标准 | 加热炉 | 3.8 | 18076 | 39 | 29 | 150 | mg/m3 | 是
三明市 | 三元区 | 福建省三钢（集团）有限责任公司 | 正常 | 5月 | 是 |  | FQ-0110 | 中板3#加热炉煤烟排气筒 | 否 | 颗粒物 | 季 | 2023-05-12 | GB-28665-2012 轧钢工业大气污染物排放标准 | 加热炉 | 3.8 | 18076 | 3.73 | 2.82 | 20 | mg/m3 | 是
三明市 | 三元区 | 福建省三钢（集团）有限责任公司 | 正常 | 5月 | 是 |  | FQ-0111 | 中板3#加热炉空烟排气筒 | 否 | 氮氧化物 | 季 | 2023-05-12 | GB-28665-2012 轧钢工业大气污染物排放标准 | 加热炉 | 7.6 | 15993 | 32 | 32 | 300 | mg/m3 | 是
三明市 | 三元区 | 福建省三钢（集团）有限责任公司 | 正常 | 5月 | 是 |  | FQ-0111 | 中板3#加热炉空烟排气筒 | 否 | 二氧化硫 | 季 | 2023-05-12 | GB-28665-2012 轧钢工业大气污染物排放标准 | 加热炉 | 7.6 | 15993 | 31 | 30 | 150 | mg/m3 | 是
三明市 | 三元区 | 福建省三钢（集团）有限责任公司 | 正常 | 5月 | 是 |  | FQ-0111 | 中板3#加热炉空烟排气筒 | 否 | 颗粒物 | 季 | 2023-05-12 | GB-28665-2012 轧钢工业大气污染物排放标准 | 加热炉 | 7.6 | 15993 | 2.24 | 2.17 | 20 | mg/m3 | 是
三明市 | 三元区 | 福建省三钢（集团）有限责任公司 | 正常 | 5月 | 是 |  | FQ-0131 | 硫铵结晶干燥烟囱 | 否 | 氨 | 半年 | 2023-05-25 | GB-16171-02-2012 炼焦化学工业污染物排放标准 | 硫铵结晶干燥 | -1 | 9881 | 0.52 | 0.52 | 10 | mg/m3 | 是
三明市 | 三元区 | 福建省三钢（集团）有限责任公司 | 正常 | 5月 | 是 |  | FQ-0131 | 硫铵结晶干燥烟囱 | 否 | 颗粒物 | 半年 | 2023-05-25 | GB-16171-02-2012 炼焦化学工业污染物排放标准 | 硫铵结晶干燥 | -1 | 9881 | 2.9 | 2.9 | 50 | mg/m3 | 是
三明市 | 三元区 | 福建省三明齿轮箱有限责任公司 | 正常 | 5月 | 是 |  | FQ-0001 | 废气处理设施排放口 | 否 | 非甲烷总烃 | 年 | 2023-05-11 | GB16297-1996 大气污染物综合排放标准 | 使用溶剂汽油或 其他混合烃类物质 | 16 | 5767 | 3.19 | 3.19 | 120 | mg/m3 | 是
三明市 | 三元区 | 福建省三明磐石建设工程有限公司 | 正常 | 5月 | 否 | 本月停产 | FQ-0003 | 导热油炉排放口 | 是 | 氮氧化物 | 月 |  | GB-13271-2014 锅炉大气污染物排放标准 | 燃油锅炉 |  | -1 | -1 | -1 | 200 | mg/m3
三明市 | 三元区 | 福建省三明磐石建设工程有限公司 | 正常 | 5月 | 否 | 本月停产 | FQ-0003 | 导热油炉排放口 | 是 | 二氧化硫 | 月 |  | GB-13271-2014 锅炉大气污染物排放标准 | 燃油锅炉 |  | -1 | -1 | -1 | 100 | mg/m3
三明市 | 三元区 | 福建省三明磐石建设工程有限公司 | 正常 | 5月 | 否 | 本月停产 | FQ-0003 | 导热油炉排放口 | 是 | 颗粒物 | 月 |  | GB-13271-2014 锅炉大气污染物排放标准 | 燃油锅炉 |  | -1 | -1 | -1 | 30 | mg/m3
三明市 | 三元区 | 福建省三明磐石建设工程有限公司 | 正常 | 5月 | 否 | 本月停产 | FQ-0003 | 导热油炉排放口 | 是 | 林格曼黑度 | 月 |  | GB-13271-2014 锅炉大气污染物排放标准 | 燃油锅炉 |  | -1 | -1 | -1 | 1 | 级
三明市 | 三元区 | 福建省三明市多丰食品有限公司 | 正常 | 5月 | 否 | 本月停产 | FQ-0001 | 锅炉烟囱 | 是 | 氮氧化物 | 月 |  | GB-13271-2014 锅炉大气污染物排放标准 | 燃煤锅炉 |  | -1 | -1 | -1 | 200 | mg/m3
三明市 | 三元区 | 福建省三明市多丰食品有限公司 | 正常 | 5月 | 否 | 本月停产 | FQ-0001 | 锅炉烟囱 | 是 | 二氧化硫 | 月 |  | GB-13271-2014 锅炉大气污染物排放标准 | 燃煤锅炉 |  | -1 | -1 | -1 | 200 | mg/m3
三明市 | 三元区 | 福建省三明市多丰食品有限公司 | 正常 | 5月 | 否 | 本月停产 | FQ-0001 | 锅炉烟囱 | 是 | 汞及化合物 | 月 |  | GB-13271-2014 锅炉大气污染物排放标准 | 燃煤锅炉 |  | -1 | -1 | -1 | 0.05 | mg/m3
三明市 | 三元区 | 福建省三明市多丰食品有限公司 | 正常 | 5月 | 否 | 本月停产 | FQ-0001 | 锅炉烟囱 | 是 | 颗粒物 | 月 |  | GB-13271-2014 锅炉大气污染物排放标准 | 燃煤锅炉 |  | -1 | -1 | -1 | 30 | mg/m3
三明市 | 三元区 | 福建省三明市多丰食品有限公司 | 正常 | 5月 | 否 | 本月停产 | FQ-0001 | 锅炉烟囱 | 是 | 林格曼黑度 | 月 |  | GB-13271-2014 锅炉大气污染物排放标准 | 燃煤锅炉 |  | -1 | -1 | -1 | 1 | 级
三明市 | 三元区 | 福建省三明市麒麟防水材料有限公司 | 正常 | 5月 | 是 |  | FQ-0002 | 导热油炉排气筒 | 否 | 氮氧化物 | 月 | 2023-05-04 | GB-13271-2014 锅炉大气污染物排放标准 | 燃煤锅炉 | 13.3 | 2793 | 109 | 170 | 200 | mg/m3 | 是
三明市 | 三元区 | 福建省三明市麒麟防水材料有限公司 | 正常 | 5月 | 是 |  | FQ-0002 | 导热油炉排气筒 | 否 | 二氧化硫 | 月 | 2023-05-04 | GB-13271-2014 锅炉大气污染物排放标准 | 燃煤锅炉 | 13.3 | 2793 | <3 | <5 | 200 | mg/m3 | 是
三明市 | 三元区 | 福建省三明市麒麟防水材料有限公司 | 正常 | 5月 | 是 |  | FQ-0002 | 导热油炉排气筒 | 否 | 汞及化合物 | 月 | 2023-05-04 | GB-13271-2014 锅炉大气污染物排放标准 | 燃煤锅炉 | 13.3 | 2788 | 0.0002 | 0.0003 | 0.05 | mg/m3 | 是
三明市 | 三元区 | 福建省三明市麒麟防水材料有限公司 | 正常 | 5月 | 是 |  | FQ-0002 | 导热油炉排气筒 | 否 | 颗粒物 | 月 | 2023-05-04 | GB-13271-2014 锅炉大气污染物排放标准 | 燃煤锅炉 | 13.3 | 2793 | 18.9 | 29.5 | 30 | mg/m3 | 是
三明市 | 三元区 | 福建省三明市麒麟防水材料有限公司 | 正常 | 5月 | 是 |  | FQ-0002 | 导热油炉排气筒 | 否 | 林格曼黑度 | 月 | 2023-05-04 | GB-13271-2014 锅炉大气污染物排放标准 | 燃煤锅炉 | 13.3 | 2793 | <1 | <1 | 1 | 级 | 是
三明市 | 三元区 | 福建省三明骊腾有色金属工贸有限公司 | 正常 | 5月 | 是 |  | FQ-0001 | 尾气排气筒 | 否 | 锡及化合物 | 季 | 2023-05-18 | QT-LQ2014-2014 废气非标准监测项目 | 无标准限值的项目 | 12 | 32000 | 0.00489 | 0.0038 |  | mg/m3
三明市 | 三元区 | 福建省三明骊腾有色金属工贸有限公司 | 正常 | 5月 | 是 |  | FQ-0001 | 尾气排气筒 | 否 | 铬及其化合物 | 月 | 2023-05-18 | QT-LQ2014-2014 废气非标准监测项目 | 无标准限值的项目 | 12 | 32000 | 0.00304 | 0.00359 |  | mg/m3
三明市 | 三元区 | 福建省三明骊腾有色金属工贸有限公司 | 正常 | 5月 | 是 |  | FQ-0001 | 尾气排气筒 | 否 | 铅及其化合物 | 月 | 2023-05-18 | GB9078-1996 工业炉窑大气污染物排放标准 | 二级标准 | 12 | 32000 | 0.00636 | 0.00750 | 10 | mg/m3 | 是
三明市 | 三元区 | 福建省三明骊腾有色金属工贸有限公司 | 正常 | 5月 | 是 |  | FQ-0001 | 尾气排气筒 | 否 | 砷及其化合物 | 月 | 2023-05-18 | QT-LQ2014-2014 废气非标准监测项目 | 无标准限值的项目 | 12 | 32000 | 0.00315 | 0.00372 |  | mg/m3
三明市 | 三元区 | 福建省三明骊腾有色金属工贸有限公司 | 正常 | 5月 | 是 |  | FQ-0001 | 尾气排气筒 | 否 | 镉及化合物 | 月 | 2023-05-18 | QT-LQ2014-2014 废气非标准监测项目 | 无标准限值的项目 | 12 | 32000 | 0.000398 | 0.000470 |  | mg/m3
三明市 | 三元区 | 福建盛佳铸造有限公司 | 正常 | 5月 | 是 |  | FQ-0001 | 砂铸砂处理废气排放口 | 否 | 颗粒物 | 年 | 2023-05-17 | GB 39726—2020 铸造工业大气污染物排放标准 | 其他生产工序或 设备、设施 | -1 | 8429 | 27.9 | 27.9 | 30 | mg/m3 | 是
三明市 | 三元区 | 福建盛佳铸造有限公司 | 正常 | 5月 | 是 |  | FQ-0002 | 1#抛丸机废气排放口 | 否 | 颗粒物 | 年 | 2023-05-17 | GB 39726—2020 铸造工业大气污染物排放标准 | 其他生产工序或 设备、设施 | -1 | 3566 | 7.0 | 7.0 | 30 | mg/m3 | 是
三明市 | 三元区 | 福建盛佳铸造有限公司 | 正常 | 5月 | 是 |  | FQ-0003 | 中频炉废气排放口 | 否 | 颗粒物 | 年 | 2023-05-17 | GB 39726—2020 铸造工业大气污染物排放标准 | 电弧炉、感应电 炉、精炼炉等其 它熔炼（化）炉； 保温炉 | -1 | 7450 | 23.6 | 23.6 | 30 | mg/m3 | 是
三明市 | 三元区 | 福建盛佳铸造有限公司 | 正常 | 5月 | 是 |  | FQ-0004 | 2#抛丸机废气排放口 | 否 | 颗粒物 | 年 | 2023-05-11 | GB 39726—2020 铸造工业大气污染物排放标准 | 其他生产工序或 设备、设施 | -1 | 467 | 19.2 | 19.2 | 30 | mg/m3 | 是
三明市 | 三元区 | 福建台明铸管科技股份有限公司 | 正常 | 5月 | 是 |  | FQ-0002 | 锅炉废气排放口 | 否 | 氮氧化物 | 月 | 2023-05-04 | GB-13271-2014 锅炉大气污染物排放标准 | 燃气锅炉 | 3.5 | 1299 | 56 | 56 | 150 | mg/m3 | 是
三明市 | 三元区 | 福建铜浪建材科技发展有限公司 | 正常 | 5月 | 是 |  | FQ-0001 | 燃生物质导热油炉排放口 | 否 | 氮氧化物 | 月 | 2023-05-05 | GB-13271-2014 锅炉大气污染物排放标准 | 燃油锅炉 | 14.6 | 4037 | 91 | 170 | 200 | mg/m3 | 是
三明市 | 三元区 | 福建铜浪建材科技发展有限公司 | 正常 | 5月 | 是 |  | FQ-0001 | 燃生物质导热油炉排放口 | 否 | 二氧化硫 | 月 | 2023-05-05 | GB-13271-2014 锅炉大气污染物排放标准 | 燃煤锅炉 | 14.6 | 4037 | 10 | 18 | 200 | mg/m3 | 是
三明市 | 三元区 | 福建铜浪建材科技发展有限公司 | 正常 | 5月 | 是 |  | FQ-0001 | 燃生物质导热油炉排放口 | 否 | 颗粒物 | 月 | 2023-05-05 | GB-13271-2014 锅炉大气污染物排放标准 | 燃油锅炉 | 14.6 | 4037 | 12.5 | 23.2 | 30 | mg/m3 | 是
三明市 | 三元区 | 福建铜浪建材科技发展有限公司 | 正常 | 5月 | 是 |  | FQ-0001 | 燃生物质导热油炉排放口 | 否 | 林格曼黑度 | 月 | 2023-05-05 | GB-13271-2014 锅炉大气污染物排放标准 | 燃油锅炉 | -1 | -1 | <1 | <1 | 1 | 级 | 是
三明市 | 三元区 | 福建铜浪建材科技发展有限公司 | 正常 | 5月 | 是 |  | FQ-0002 | 导热油锅炉排放口 | 是 | 氮氧化物 | 月 |  | GB-13271-2014 锅炉大气污染物排放标准 | 燃气锅炉 |  | -1 | -1 | -1 | 150 | mg/m3
三明市 | 三元区 | 福建铜浪建材科技发展有限公司 | 正常 | 5月 | 是 |  | FQ-0002 | 导热油锅炉排放口 | 是 | 二氧化硫 | 月 |  | GB-13271-2014 锅炉大气污染物排放标准 | 燃气锅炉 |  | -1 | -1 | -1 | 50 | mg/m3
三明市 | 三元区 | 福建铜浪建材科技发展有限公司 | 正常 | 5月 | 是 |  | FQ-0002 | 导热油锅炉排放口 | 是 | 颗粒物 | 月 |  | GB-13271-2014 锅炉大气污染物排放标准 | 燃气锅炉 |  | -1 | -1 | -1 | 20 | mg/m3
三明市 | 三元区 | 福建铜浪建材科技发展有限公司 | 正常 | 5月 | 是 |  | FQ-0002 | 导热油锅炉排放口 | 是 | 林格曼黑度 | 月 |  | GB-13271-2014 锅炉大气污染物排放标准 | 燃气锅炉 |  | -1 | -1 | -1 | 1 | 级
三明市 | 三元区 | 福建铜浪建材科技发展有限公司 | 正常 | 5月 | 是 |  | FQ-0003 | 生产工艺废气排放口 | 否 | 苯并(A)芘 | 半年 | 2023-05-05 | GB16297-1996 大气污染物综合排放标准 | 沥青、碳素制品生产和加工 | -1 | 15957 | 0.00022 | 0.00022 | 0.0003 | mg/m3 | 是
三明市 | 三元区 | 福建铜浪建材科技发展有限公司 | 正常 | 5月 | 是 |  | FQ-0003 | 生产工艺废气排放口 | 否 | 非甲烷总烃 | 半年 | 2023-05-05 | DB-35/1782-2018 工业企业挥发性有机物排放标准 | 其他行业 | -1 | 15994 | 7.13 | 7.13 | 100 | mg/m3 | 是
三明市 | 三元区 | 福建铜浪建材科技发展有限公司 | 正常 | 5月 | 是 |  | FQ-0003 | 生产工艺废气排放口 | 否 | 颗粒物 | 半年 | 2023-05-05 | GB16297-1996 大气污染物综合排放标准 | 其他 | -1 | 15994 | 12.6 | 12.6 | 120 | mg/m3 | 是
三明市 | 三元区 | 福建铜浪建材科技发展有限公司 | 正常 | 5月 | 是 |  | FQ-0003 | 生产工艺废气排放口 | 否 | 沥青烟 | 半年 | 2023-05-05 | GB16297-1996 大气污染物综合排放标准 | 熔炼、浸涂 | -1 | 15311 | 11.0 | 11.0 | 40 | mg/m3 | 是
三明市 | 三元区 | 名佑（福建）食品有限公司 | 正常 | 5月 | 是 |  | FQ-0001 | 锅炉废气排放口 | 否 | 氮氧化物 | 月 | 2023-05-10 | GB-13271-2014 锅炉大气污染物排放标准 | 燃煤锅炉 | 13.3 | 5433 | 104 | 162 | 200 | mg/m3 | 是
三明市 | 三元区 | 名佑（福建）食品有限公司 | 正常 | 5月 | 是 |  | FQ-0001 | 锅炉废气排放口 | 否 | 二氧化硫 | 月 | 2023-05-10 | GB-13271-2014 锅炉大气污染物排放标准 | 燃煤锅炉 | 13.3 | 5433 | <3 | <5 | 200 | mg/m3 | 是
三明市 | 三元区 | 名佑（福建）食品有限公司 | 正常 | 5月 | 是 |  | FQ-0001 | 锅炉废气排放口 | 否 | 颗粒物 | 月 | 2023-05-10 | GB-13271-2014 锅炉大气污染物排放标准 | 燃煤锅炉 | 13.3 | 5433 | 9.4 | 14.7 | 30 | mg/m3 | 是
三明市 | 三元区 | 名佑（福建）食品有限公司 | 正常 | 5月 | 是 |  | FQ-0001 | 锅炉废气排放口 | 否 | 林格曼黑度 | 月 | 2023-05-10 | GB-13271-2014 锅炉大气污染物排放标准 | 燃煤锅炉 | 13.3 | 5433 | <1 | <1 | 1 | 级 | 是
三明市 | 三元区 | 三立福新材料（福建）有限公司 | 正常 | 5月 | 是 |  | FQ-0006 | 锅炉废气排放口 | 否 | 氮氧化物 | 季 | 2023-05-29 | GB-13271-2014 锅炉大气污染物排放标准 | 燃气锅炉 | 4.8 | 5942 | 62 | 67 | 200 | mg/m3 | 是
三明市 | 三元区 | 三明吉福化工有限公司 | 正常 | 5月 | 是 |  | FQ-0001 | 锅炉烟气排放口 | 否 | 丙酮 | 半年 | 2023-05-19 | GB-31571.02-2015 石油化学工业污染物排放标准 | 有机特征污染物 | 7.4 | 8647 | 0.27 | 0.36 | 100 | mg/m3 | 是
三明市 | 三元区 | 三明吉福化工有限公司 | 正常 | 5月 | 是 |  | FQ-0001 | 锅炉烟气排放口 | 否 | 二甲苯 | 半年 | 2023-05-19 | GB-31571.02-2015 石油化学工业污染物排放标准 | 有机特征污染物 | 7.4 | 8647 | <0.0015 | <0.0015 | 20 | mg/m3 | 是
三明市 | 三元区 | 三明吉福化工有限公司 | 正常 | 5月 | 是 |  | FQ-0001 | 锅炉烟气排放口 | 否 | 二甲基甲酰胺 | 半年 | 2023-05-19 | GB-31571.02-2015 石油化学工业污染物排放标准 | 有机特征污染物 | 7.4 | 8647 | <0.1 | <0.1 | 50 | mg/m3 | 是
三明市 | 三元区 | 三明吉福化工有限公司 | 正常 | 5月 | 是 |  | FQ-0001 | 锅炉烟气排放口 | 否 | 非甲烷总烃 | 半年 | 2023-05-19 | DB-35/1782-2018 工业企业挥发性有机物排放标准 | 其他行业 | 7.4 | 8647 | 1.75 | 1.75 | 100 | mg/m3 | 是
三明市 | 三元区 | 三明吉福化工有限公司 | 正常 | 5月 | 是 |  | FQ-0001 | 锅炉烟气排放口 | 否 | 甲苯 | 半年 | 2023-05-19 | GB-31571.02-2015 石油化学工业污染物排放标准 | 有机特征污染物 | 7.4 | 8647 | <0.0015 | <0.0015 | 15 | mg/m3 | 是
三明市 | 三元区 | 三明吉福化工有限公司 | 正常 | 5月 | 是 |  | FQ-0001 | 锅炉烟气排放口 | 否 | 甲醇 | 半年 | 2023-05-19 | GB-31571.02-2015 石油化学工业污染物排放标准 | 有机特征污染物 | 7.4 | 8647 | <2 | <2 | 50 | mg/m3 | 是
三明市 | 三元区 | 三明吉福化工有限公司 | 正常 | 5月 | 是 |  | FQ-0001 | 锅炉烟气排放口 | 否 | 氮氧化物 | 月 | 2023-05-19 | GB-13271-2014 锅炉大气污染物排放标准 | 燃气锅炉 | 7.4 | 8647 | 102 | 131 | 150 | mg/m3 | 是
三明市 | 三元区 | 三明吉福化工有限公司 | 正常 | 5月 | 是 |  | FQ-0002 | 罐区尾气排放口 | 否 | 丙酮 | 半年 | 2023-05-19 | GB-31571.02-2015 石油化学工业污染物排放标准 | 有机特征污染物 | -1 | 4805 | 0.29 | 0.29 | 100 | mg/m3 | 是
三明市 | 三元区 | 三明吉福化工有限公司 | 正常 | 5月 | 是 |  | FQ-0002 | 罐区尾气排放口 | 否 | 二甲苯 | 半年 | 2023-05-19 | GB-31571.02-2015 石油化学工业污染物排放标准 | 有机特征污染物 | -1 | 4805 | <0.0015 | <0.0015 | 20 | mg/m3 | 是
三明市 | 三元区 | 三明吉福化工有限公司 | 正常 | 5月 | 是 |  | FQ-0002 | 罐区尾气排放口 | 否 | 二甲基甲酰胺 | 半年 | 2023-05-19 | GB-31571.02-2015 石油化学工业污染物排放标准 | 有机特征污染物 | -1 | 4805 | <0.1 | <0.1 | 50 | mg/m3 | 是
三明市 | 三元区 | 三明吉福化工有限公司 | 正常 | 5月 | 是 |  | FQ-0002 | 罐区尾气排放口 | 否 | 非甲烷总烃 | 半年 | 2023-05-19 | DB-35/1782-2018 工业企业挥发性有机物排放标准 | 其他行业 | -1 | 4805 | 2.63 | 2.63 | 100 | mg/m3 | 是
三明市 | 三元区 | 三明吉福化工有限公司 | 正常 | 5月 | 是 |  | FQ-0002 | 罐区尾气排放口 | 否 | 甲苯 | 半年 | 2023-05-19 | GB-31571.02-2015 石油化学工业污染物排放标准 | 有机特征污染物 | -1 | 4805 | <0.0015 | <0.0015 | 15 | mg/m3 | 是
三明市 | 三元区 | 三明吉福化工有限公司 | 正常 | 5月 | 是 |  | FQ-0002 | 罐区尾气排放口 | 否 | 甲醇 | 半年 | 2023-05-19 | GB-31571.02-2015 石油化学工业污染物排放标准 | 有机特征污染物 | -1 | 4805 | <2 | <2 | 50 | mg/m3 | 是
三明市 | 三元区 | 三明吉福化工有限公司 | 正常 | 5月 | 是 |  | FQ-0003 | 车间1与车间3连用工艺尾气排放口 | 否 | 丙酮 | 半年 | 2023-05-19 | GB-31571.02-2015 石油化学工业污染物排放标准 | 有机特征污染物 | 7.4 | 8647 | 0.27 | 0.36 | 100 | mg/m3 | 是
三明市 | 三元区 | 三明吉福化工有限公司 | 正常 | 5月 | 是 |  | FQ-0003 | 车间1与车间3连用工艺尾气排放口 | 否 | 二甲苯 | 半年 | 2023-05-19 | GB-31571.02-2015 石油化学工业污染物排放标准 | 有机特征污染物 | 7.4 | 8647 | <0.0015 | <0.0015 | 20 | mg/m3 | 是
三明市 | 三元区 | 三明吉福化工有限公司 | 正常 | 5月 | 是 |  | FQ-0003 | 车间1与车间3连用工艺尾气排放口 | 否 | 二甲基甲酰胺 | 半年 | 2023-05-19 | GB-31571.02-2015 石油化学工业污染物排放标准 | 有机特征污染物 | 7.4 | 8647 | <0.1 | <0.1 | 50 | mg/m3 | 是
三明市 | 三元区 | 三明吉福化工有限公司 | 正常 | 5月 | 是 |  | FQ-0003 | 车间1与车间3连用工艺尾气排放口 | 否 | 非甲烷总烃 | 半年 | 2023-05-19 | DB-35/1782-2018 工业企业挥发性有机物排放标准 | 其他行业 | 7.4 | 8647 | 1.75 | 1.75 | 100 | mg/m3 | 是
三明市 | 三元区 | 三明吉福化工有限公司 | 正常 | 5月 | 是 |  | FQ-0003 | 车间1与车间3连用工艺尾气排放口 | 否 | 甲苯 | 半年 | 2023-05-19 | GB-31571.02-2015 石油化学工业污染物排放标准 | 有机特征污染物 | 7.4 | 8647 | <0.0015 | <0.0015 | 15 | mg/m3 | 是
三明市 | 三元区 | 三明吉福化工有限公司 | 正常 | 5月 | 是 |  | FQ-0003 | 车间1与车间3连用工艺尾气排放口 | 否 | 甲醇 | 半年 | 2023-05-19 | GB-31571.02-2015 石油化学工业污染物排放标准 | 有机特征污染物 | 7.4 | 8647 | <2 | <2 | 50 | mg/m3 | 是
三明市 | 三元区 | 三明吉福化工有限公司 | 正常 | 5月 | 是 |  | FQ-0004 | 车间2尾气排放口 | 否 | 二甲基甲酰胺 | 半年 | 2023-05-19 | GB-31571.02-2015 石油化学工业污染物排放标准 | 有机特征污染物 | -1 | 6618 | <0.1 | <0.1 | 50 | mg/m3 | 是
三明市 | 三元区 | 三明吉福化工有限公司 | 正常 | 5月 | 是 |  | FQ-0004 | 车间2尾气排放口 | 否 | 非甲烷总烃 | 半年 | 2023-05-19 | DB-35/1782-2018 工业企业挥发性有机物排放标准 | 其他行业 | -1 | 6618 | 1.90 | 1.90 | 100 | mg/m3 | 是
三明市 | 三元区 | 三明吉福化工有限公司 | 正常 | 5月 | 是 |  | FQ-0005 | 甲类仓库尾气排放口 | 否 | 丙酮 | 半年 | 2023-05-19 | GB-31571.02-2015 石油化学工业污染物排放标准 | （表6）废气中有机特征污染物及排放限值 | -1 | 3729 | 0.36 | 0.36 | 100 | mg/m3 | 是
三明市 | 三元区 | 三明吉福化工有限公司 | 正常 | 5月 | 是 |  | FQ-0005 | 甲类仓库尾气排放口 | 否 | 二甲苯 | 半年 | 2023-05-19 | GB-31571.02-2015 石油化学工业污染物排放标准 | （表6）废气中有机特征污染物及排放限值 | -1 | 3729 | <0.0015 | <0.0015 | 20 | mg/m3 | 是
三明市 | 三元区 | 三明吉福化工有限公司 | 正常 | 5月 | 是 |  | FQ-0005 | 甲类仓库尾气排放口 | 否 | 二甲基甲酰胺 | 半年 | 2023-05-19 | GB-31571.02-2015 石油化学工业污染物排放标准 | 有机特征污染物 | -1 | 3729 | <0.1 | <0.1 | 50 | mg/m3 | 是
三明市 | 三元区 | 三明吉福化工有限公司 | 正常 | 5月 | 是 |  | FQ-0005 | 甲类仓库尾气排放口 | 否 | 非甲烷总烃 | 半年 | 2023-05-19 | DB-35/1782-2018 工业企业挥发性有机物排放标准 | 其他行业 | -1 | 3729 | 1.66 | 1.66 | 100 | mg/m3 | 是
三明市 | 三元区 | 三明吉福化工有限公司 | 正常 | 5月 | 是 |  | FQ-0005 | 甲类仓库尾气排放口 | 否 | 甲苯 | 半年 | 2023-05-19 | GB-31571.02-2015 石油化学工业污染物排放标准 | （表6）废气中有机特征污染物及排放限值 | -1 | 3729 | <0.0015 | <0.0015 | 15 | mg/m3 | 是
三明市 | 三元区 | 三明吉福化工有限公司 | 正常 | 5月 | 是 |  | FQ-0005 | 甲类仓库尾气排放口 | 否 | 甲醇 | 半年 | 2023-05-19 | GB-31571.02-2015 石油化学工业污染物排放标准 | （表6）废气中有机特征污染物及排放限值 | -1 | 3729 | <2 | <2 | 50 | mg/m3 | 是
三明市 | 三元区 | 三明绿洲环境科技有限公司 | 正常 | 5月 | 是 |  | FQ-0001 | 焚烧炉烟囱排放口 | 否 | 铬及其化合物 | 月 | 2023-05-04 | GB 39707—2020 医疗废物处理处置污染控制标准 | 测定均值 | 16.1 | 6215 | 0.0885 | 0.182 | 0.5 | mg/m3 | 是
三明市 | 三元区 | 三明绿洲环境科技有限公司 | 正常 | 5月 | 是 |  | FQ-0001 | 焚烧炉烟囱排放口 | 否 | 汞及化合物 | 月 | 2023-05-04 | GB 39707—2020 医疗废物处理处置污染控制标准 | 测定均值 | 16.8 | 6132 | 0.000145 | 0.000344 | 0.05 | mg/m3 | 是
三明市 | 三元区 | 三明绿洲环境科技有限公司 | 正常 | 5月 | 是 |  | FQ-0001 | 焚烧炉烟囱排放口 | 否 | 铅及其化合物 | 月 | 2023-05-04 | GB 39707—2020 医疗废物处理处置污染控制标准 | 测定均值 | 16.1 | 6215 | 0.028 | 0.058 | 0.5 | mg/m3 | 是
三明市 | 三元区 | 三明绿洲环境科技有限公司 | 正常 | 5月 | 是 |  | FQ-0001 | 焚烧炉烟囱排放口 | 否 | 砷及其化合物 | 月 | 2023-05-04 | GB 39707—2020 医疗废物处理处置污染控制标准 | 测定均值 | 16.7 | 6254 | 0.0005 | 0.0011 | 0.5 | mg/m3 | 是
三明市 | 三元区 | 三明绿洲环境科技有限公司 | 正常 | 5月 | 是 |  | FQ-0001 | 焚烧炉烟囱排放口 | 否 | 锑、锡、铜、锰、镍及其化合物 | 月 | 2023-05-04 | GB 39707—2020 医疗废物处理处置污染控制标准 | 测定均值 | 16.1 | 6215 | 0.126 | 0.266 | 2 | mg/m3 | 是
三明市 | 三元区 | 三明绿洲环境科技有限公司 | 正常 | 5月 | 是 |  | FQ-0001 | 焚烧炉烟囱排放口 | 否 | 铊及其化合物（以铊计） | 月 | 2023-05-04 | GB 39707—2020 医疗废物处理处置污染控制标准 | 测定均值 | 15.7 | 6405 | 0.000033 | 0.000061 | 0.05 | mg/m3 | 是
三明市 | 三元区 | 三明绿洲环境科技有限公司 | 正常 | 5月 | 是 |  | FQ-0001 | 焚烧炉烟囱排放口 | 否 | 镉及化合物 | 月 | 2023-05-04 | GB 39707—2020 医疗废物处理处置污染控制标准 | 测定均值 | 16.7 | 6210 | 0.00241 | 0.00561 | 0.05 | mg/m3 | 是
三明市 | 三元区 | 三明明诚铸锻有限公司 | 正常 | 5月 | 是 |  | FQ-0001 | 中频炉废气排放口 | 否 | 颗粒物 | 年 | 2023-05-23 | GB-28662-2012 钢铁烧结、球团工业大气污染物排放标准 | 烧结机机尾 带式焙烧机机尾 其他生产设备 | -1 | 3635 | <20 | <20 | 30 | mg/m3 | 是
三明市 | 三元区 | 三明沙溪建材有限责任公司 | 正常 | 5月 | 是 |  | FQ-0001 | 锅炉废气排放口 | 否 | 氮氧化物 | 月 | 2023-05-15 | GB-13271-2014 锅炉大气污染物排放标准 | 燃煤锅炉 | 16.3 | 934 | 44 | 111 | 200 | mg/m3 | 是
三明市 | 三元区 | 三明沙溪建材有限责任公司 | 正常 | 5月 | 是 |  | FQ-0001 | 锅炉废气排放口 | 否 | 二氧化硫 | 月 | 2023-05-15 | GB-13271-2014 锅炉大气污染物排放标准 | 燃煤锅炉 | 16.3 | 934 | 9 | 24 | 200 | mg/m3 | 是
三明市 | 三元区 | 三明沙溪建材有限责任公司 | 正常 | 5月 | 是 |  | FQ-0001 | 锅炉废气排放口 | 否 | 汞及化合物 | 月 | 2023-05-15 | GB-13271-2014 锅炉大气污染物排放标准 | 燃煤锅炉 | 16.2 | 954 | 0.000085 | 0.00021 | 0.05 | mg/m3 | 是
三明市 | 三元区 | 三明沙溪建材有限责任公司 | 正常 | 5月 | 是 |  | FQ-0001 | 锅炉废气排放口 | 否 | 颗粒物 | 月 | 2023-05-15 | GB-13271-2014 锅炉大气污染物排放标准 | 燃煤锅炉 | 16.3 | 934 | 10.4 | 26.5 | 30 | mg/m3 | 是
三明市 | 三元区 | 三明沙溪建材有限责任公司 | 正常 | 5月 | 是 |  | FQ-0001 | 锅炉废气排放口 | 否 | 林格曼黑度 | 月 | 2023-05-15 | GB-13271-2014 锅炉大气污染物排放标准 | 燃煤锅炉 | -1 | -1 | <1 | <1 | 1 | 级 | 是
三明市 | 三元区 | 三明沙溪建材有限责任公司 | 正常 | 5月 | 是 |  | FQ-0002 | 热熔废气排放口 | 否 | 非甲烷总烃 | 半年 | 2023-05-15 | DB-35/1782-2018 工业企业挥发性有机物排放标准 | 其他行业 | -1 | 1739 | 30.0 | 30.0 | 100 | mg/m3 | 是
三明市 | 三元区 | 三明沙溪建材有限责任公司 | 正常 | 5月 | 是 |  | FQ-0002 | 热熔废气排放口 | 否 | 颗粒物 | 半年 | 2023-05-15 | GB16297-1996 大气污染物综合排放标准 | 熔炼、浸涂 | -1 | 1739 | 4.3 | 4.3 | 120 | mg/m3 | 是
三明市 | 三元区 | 三明圣得医院有限公司 | 正常 | 5月 | 是 |  | FQ-0001 | 废气排放口 | 否 | 氨 | 季 | 2023-05-11 | GB14554-93 恶臭污染物排放标准 | 排气筒高度25米 | 21 | 2617 | 0.003 | 0.003 | 14 | kg/h | 是
三明市 | 三元区 | 三明圣得医院有限公司 | 正常 | 5月 | 是 |  | FQ-0001 | 废气排放口 | 否 | 臭气浓度 | 季 | 2023-05-11 | GB14554-93 恶臭污染物排放标准 | 排气筒高度25米 | 21 | 2617 | 851 | 851 | 6000 | 无量纲 | 是
三明市 | 三元区 | 三明圣得医院有限公司 | 正常 | 5月 | 是 |  | FQ-0001 | 废气排放口 | 否 | 硫化氢 | 季 | 2023-05-11 | GB14554-93 恶臭污染物排放标准 | 排气筒高度25米 | 21 | 2617 | 0.00003 | 0.00003 | 0.9 | kg/h | 是
三明市 | 三元区 | 三明市碧海乳业有限公司 | 正常 | 5月 | 是 |  | FQ-0001 | 锅炉废气排放口 | 否 | 二氧化硫 | 年 | 2023-05-18 | GB-13271-2014 锅炉大气污染物排放标准 | 燃气锅炉 | 3.2 | 1239 | 7 | 7 | 50 | mg/m3 | 是
三明市 | 三元区 | 三明市碧海乳业有限公司 | 正常 | 5月 | 是 |  | FQ-0001 | 锅炉废气排放口 | 否 | 氮氧化物 | 月 | 2023-05-18 | GB-13271-2014 锅炉大气污染物排放标准 | 燃气锅炉 | 3.2 | 1239 | 86 | 84 | 150 | mg/m3 | 是
三明市 | 三元区 | 三明市第一医院 | 正常 | 5月 | 是 |  | FQ-0001 | 废气排放口 | 否 | 氨 | 季 | 2023-05-11 | GB14554-93 恶臭污染物排放标准 | 排气筒高度60米 | 21 | 109 | 0.0001 | 0.0001 | 75 | kg/h | 是
三明市 | 三元区 | 三明市第一医院 | 正常 | 5月 | 是 |  | FQ-0001 | 废气排放口 | 否 | 臭气浓度 | 季 | 2023-05-11 | GB14554-93 恶臭污染物排放标准 | 排气筒高度60米 | 21 | 109 | 1122 | 1122 | 60000 | 无量纲 | 是
三明市 | 三元区 | 三明市第一医院 | 正常 | 5月 | 是 |  | FQ-0001 | 废气排放口 | 否 | 硫化氢 | 季 | 2023-05-11 | GB14554-93 恶臭污染物排放标准 | 排气筒高度60米 | 21 | 109 | 0.000001 | 0.000001 | 5.2 | kg/h | 是
三明市 | 三元区 | 三明市恒源环保科技有限公司 | 正常 | 5月 | 是 |  | FQ-0002 | 发电机烟囱排气筒 | 否 | 氮氧化物 | 月 | 2023-05-10 | GB-13271-2014 锅炉大气污染物排放标准 | 燃油锅炉 | 9.6 | 2832 | 22 | 34 | 200 | mg/m3 | 是
三明市 | 三元区 | 三明市恒源环保科技有限公司 | 正常 | 5月 | 是 |  | FQ-0002 | 发电机烟囱排气筒 | 否 | 二氧化硫 | 月 | 2023-05-10 | GB-13271-2014 锅炉大气污染物排放标准 | 燃气锅炉 | 9.6 | 2832 | <3 | <5 | 50 | mg/m3 | 是
三明市 | 三元区 | 三明市恒源环保科技有限公司 | 正常 | 5月 | 是 |  | FQ-0002 | 发电机烟囱排气筒 | 否 | 颗粒物 | 月 | 2023-05-10 | GB-13271-2014 锅炉大气污染物排放标准 | 燃气锅炉 | 9.6 | 2832 | <20 | <30.6 | 20 | mg/m3 | 是
三明市 | 三元区 | 三明市恒源环保科技有限公司 | 正常 | 5月 | 是 |  | FQ-0002 | 发电机烟囱排气筒 | 否 | 林格曼黑度 | 月 | 2023-05-10 | GB-13271-2014 锅炉大气污染物排放标准 | 燃油锅炉 | 9.6 | 2832 | <1 | <1 | 1 | 级 | 是
三明市 | 三元区 | 三明市恒源环保科技有限公司 | 正常 | 5月 | 是 |  | FQ-0003 | 锅炉烟囱 排气筒 | 否 | 氮氧化物 | 月 | 2023-05-10 | GB-13271-2014 锅炉大气污染物排放标准 | 燃油锅炉 | 12 | 2059 | <3 | <6 | 200 | mg/m3 | 是
三明市 | 三元区 | 三明市恒源环保科技有限公司 | 正常 | 5月 | 是 |  | FQ-0003 | 锅炉烟囱 排气筒 | 否 | 二氧化硫 | 月 | 2023-05-10 | GB-13271-2014 锅炉大气污染物排放标准 | 燃气锅炉 | 12 | 2059 | <3 | <6 | 50 | mg/m3 | 是
三明市 | 三元区 | 三明市恒源环保科技有限公司 | 正常 | 5月 | 是 |  | FQ-0003 | 锅炉烟囱 排气筒 | 否 | 颗粒物 | 月 | 2023-05-10 | GB-13271-2014 锅炉大气污染物排放标准 | 燃气锅炉 | 12 | 2059 | <20 | <38.9 | 20 | mg/m3 | 是
三明市 | 三元区 | 三明市恒源环保科技有限公司 | 正常 | 5月 | 是 |  | FQ-0003 | 锅炉烟囱 排气筒 | 否 | 林格曼黑度 | 月 | 2023-05-10 | GB-13271-2014 锅炉大气污染物排放标准 | 燃气锅炉 | 12 | 2059 | <1 | <1 | 1 | 级 | 是
三明市 | 三元区 | 三明市鸿运再生资源回收有限公司 | 正常 | 5月 | 是 |  | FQ-0001 | 热裂解尾气排气筒 | 否 | 二甲苯 | 季 | 2023-05-30 | GB-31571.02-2015 石油化学工业污染物排放标准 | 废水处理有机废气收集处理装置 | 15 | 7659 | 0.303 | 0.909 | 20 | mg/m3 | 是
三明市 | 三元区 | 三明市鸿运再生资源回收有限公司 | 正常 | 5月 | 是 |  | FQ-0001 | 热裂解尾气排气筒 | 否 | 甲苯 | 季 | 2023-05-30 | GB-31571.02-2015 石油化学工业污染物排放标准 | 废水处理有机废气收集处理装置 | 15 | 7659 | 0.218 | 0.653 | 15 | mg/m3 | 是
三明市 | 三元区 | 三明市鸿运再生资源回收有限公司 | 正常 | 5月 | 是 |  | FQ-0001 | 热裂解尾气排气筒 | 否 | 硫化氢 | 季 | 2023-05-30 | GB14554-93 恶臭污染物排放标准 | 排气筒高度15米 | -1 | 7808 | 0.007 | 0.007 | 0.33 | kg/h | 是
三明市 | 三元区 | 三明市鸿运再生资源回收有限公司 | 正常 | 5月 | 是 |  | FQ-0001 | 热裂解尾气排气筒 | 否 | 非甲烷总烃 | 月 | 2023-05-30 | DB-35/1782-2018 工业企业挥发性有机物排放标准 | 其他行业 | -1 | 7808 | 4.91 | 4.91 | 100 | mg/m3 | 是
三明市 | 三元区 | 三明市鸿运再生资源回收有限公司 | 正常 | 5月 | 是 |  | FQ-0002 | 筛分废气排气筒 | 否 | 颗粒物 | 半年 | 2023-05-30 | GB16297-1996 大气污染物综合排放标准 | 碳黑尘、染料尘 | -1 | 3367 | 17.1 | 17.1 | 18 | mg/m3 | 是
三明市 | 三元区 | 三明市建防防水材料有限公司 | 正常 | 5月 | 是 |  | FQ-0001 | 车间废气排放口 | 否 | 二甲苯 | 半年 | 2023-05-18 | DB-35/1782-2018 工业企业挥发性有机物排放标准 | 其他行业 | 12 | 6456 | <0.01 | <0.01 | 20 | mg/m3 | 是
三明市 | 三元区 | 三明市建防防水材料有限公司 | 正常 | 5月 | 是 |  | FQ-0001 | 车间废气排放口 | 否 | 非甲烷总烃 | 半年 | 2023-05-18 | DB-35/1782-2018 工业企业挥发性有机物排放标准 | 其他行业 | 12 | 6456 | 64.1 | 64.1 | 100 | mg/m3 | 是
三明市 | 三元区 | 三明市建防防水材料有限公司 | 正常 | 5月 | 是 |  | FQ-0001 | 车间废气排放口 | 否 | 甲苯 | 半年 | 2023-05-18 | DB-35/1782-2018 工业企业挥发性有机物排放标准 | 其他行业 | 12 | 6456 | 3.79 | 3.79 | 15 | mg/m3 | 是
三明市 | 三元区 | 三明市建防防水材料有限公司 | 正常 | 5月 | 是 |  | FQ-0001 | 车间废气排放口 | 否 | 颗粒物 | 半年 | 2023-05-18 | GB 37824—2019 涂料、油墨及胶粘剂工业大气污染物排放标准 | 涂料制造、油墨及类似产品制造 | 12 | 6456 | 5.8 | 5.8 | 30 | mg/m3 | 是
三明市 | 三元区 | 三明市建防防水材料有限公司 | 正常 | 5月 | 是 |  | FQ-0002 | 锅炉废气排放口 | 否 | 二氧化硫 | 年 | 2023-05-18 | GB-13271-2014 锅炉大气污染物排放标准 | 燃气锅炉 | 4.4 | 769 | <3 | <3 | 50 | mg/m3 | 是
三明市 | 三元区 | 三明市建防防水材料有限公司 | 正常 | 5月 | 是 |  | FQ-0002 | 锅炉废气排放口 | 否 | 颗粒物 | 年 | 2023-05-18 | GB-13271-2014 锅炉大气污染物排放标准 | 燃气锅炉 | 4.4 | 769 | 4.6 | 4.8 | 20 | mg/m3 | 是
三明市 | 三元区 | 三明市建防防水材料有限公司 | 正常 | 5月 | 是 |  | FQ-0002 | 锅炉废气排放口 | 否 | 林格曼黑度 | 年 | 2023-05-18 | GB-13271-2014 锅炉大气污染物排放标准 | 燃气锅炉 | 4.4 | 769 | <1 | <1 | 1 | 级 | 是
三明市 | 三元区 | 三明市建防防水材料有限公司 | 正常 | 5月 | 是 |  | FQ-0002 | 锅炉废气排放口 | 否 | 氮氧化物 | 月 | 2023-05-18 | GB-13271-2014 锅炉大气污染物排放标准 | 燃气锅炉 | 4.4 | 769 | 97 | 102 | 200 | mg/m3 | 是
三明市 | 三元区 | 三明市金利亚环保科技投资有限公司 | 正常 | 5月 | 是 |  | FQ-0001 | 焚烧炉烟气排放口 | 否 | 汞及化合物 | 月 | 2023-05-06 | GB-18485-2014 生活垃圾焚烧污染控制标准 | 现有生活垃圾焚烧炉-自2016年1月1日起执行的限值 | 10.3 | 49283 | 0.0025 | 0.0023 | 0.05 | mg/m3 | 是
三明市 | 三元区 | 三明市金利亚环保科技投资有限公司 | 正常 | 5月 | 是 |  | FQ-0001 | 焚烧炉烟气排放口 | 否 | 锑、砷、铅、铬、钴、铜、锰、镍及其化合物 | 月 | 2023-05-06 | GB-18485-2014 生活垃圾焚烧污染控制标准 | 现有生活垃圾焚烧炉-自2016年1月1日起执行的限值 | 10.3 | 44066 | 0.0511 | 0.0476 | 1 | mg/m3 | 是
三明市 | 三元区 | 三明市金利亚环保科技投资有限公司 | 正常 | 5月 | 是 |  | FQ-0001 | 焚烧炉烟气排放口 | 否 | 镉、铊及其化合物（以Cd +Tl计） | 月 | 2023-05-06 | GB-18485-2014 生活垃圾焚烧污染控制标准 | 现有生活垃圾焚烧炉-自2016年1月1日起执行的限值 | 10.3 | 44066 | 0.000032 | 0.000029 | 0.1 | mg/m3 | 是
三明市 | 三元区 | 三明市金狮达树脂有限公司 | 正常 | 5月 | 是 |  | FQ-0002 | 焚烧炉废气排放口 | 否 | 苯乙烯 | 半年 | 2023-05-10 | GB-31572.02-2015 合成树脂工业污染物排放标准 | 不饱和聚酯树脂 | 11.5 | 4257 | 8.71 | 16.5 | 20 | mg/m3 | 是
三明市 | 三元区 | 三明市金狮达树脂有限公司 | 正常 | 5月 | 是 |  | FQ-0002 | 焚烧炉废气排放口 | 否 | 氮氧化物 | 月 | 2023-05-10 | GB-31572.02-2015 合成树脂工业污染物排放标准 | 焚烧设施 | 11.9 | 4266 | 44 | 87 | 100 | mg/m3 | 是
三明市 | 三元区 | 三明市金狮达树脂有限公司 | 正常 | 5月 | 是 |  | FQ-0002 | 焚烧炉废气排放口 | 否 | 二氧化硫 | 月 | 2023-05-10 | GB-31572.02-2015 合成树脂工业污染物排放标准 | 焚烧设施 | 11.9 | 4266 | 12 | 23 | 50 | mg/m3 | 是
三明市 | 三元区 | 三明市金狮达树脂有限公司 | 正常 | 5月 | 是 |  | FQ-0002 | 焚烧炉废气排放口 | 否 | 非甲烷总烃 | 月 | 2023-05-10 | GB-31572.02-2015 合成树脂工业污染物排放标准 | 不饱和聚酯树脂 | 11.9 | 4266 | 19.1 | 36.2 | 60 | mg/m3 | 是
三明市 | 三元区 | 三明市金狮达树脂有限公司 | 正常 | 5月 | 是 |  | FQ-0002 | 焚烧炉废气排放口 | 否 | 颗粒物 | 月 | 2023-05-10 | GB-31572.02-2015 合成树脂工业污染物排放标准 | 不饱和聚酯树脂 | 11.9 | 4266 | 6.6 | 13.0 | 20 | mg/m3 | 是
三明市 | 三元区 | 三明市金狮达树脂有限公司 | 正常 | 5月 | 是 |  | FQ-0003 | 树脂生产废气排放口 | 否 | 苯乙烯 | 半年 | 2023-05-10 | GB-31572.02-2015 合成树脂工业污染物排放标准 | 不饱和聚酯树脂 | -1 | 2869 | 8.67 | 8.67 | 20 | mg/m3 | 是
三明市 | 三元区 | 三明市金狮达树脂有限公司 | 正常 | 5月 | 是 |  | FQ-0003 | 树脂生产废气排放口 | 否 | 非甲烷总烃 | 月 | 2023-05-10 | GB-31572.02-2015 合成树脂工业污染物排放标准 | 不饱和聚酯树脂 | -1 | 2869 | 39.4 | 39.4 | 60 | mg/m3 | 是
三明市 | 三元区 | 三明市金狮达树脂有限公司 | 正常 | 5月 | 是 |  | FQ-0003 | 树脂生产废气排放口 | 否 | 颗粒物 | 月 | 2023-05-10 | GB-31572.02-2015 合成树脂工业污染物排放标准 | 不饱和聚酯树脂 | -1 | 2701 | 5.6 | 5.6 | 20 | mg/m3 | 是
三明市 | 三元区 | 三明市金狮达树脂有限公司 | 正常 | 5月 | 是 |  | FQ-0004 | 桶处理区废气排放口 | 否 | 苯系物 | 半年 | 2023-05-10 | DB-35/1783-2018 工业涂装工序挥发性有机物排放标准 | 涉涂装工序的其 它行业 | -1 | 4316 | 5.12 | 5.12 | 30 | mg/m3 | 是
三明市 | 三元区 | 三明市金狮达树脂有限公司 | 正常 | 5月 | 是 |  | FQ-0004 | 桶处理区废气排放口 | 否 | 苯乙烯 | 半年 | 2023-05-10 | GB14554-93 恶臭污染物排放标准 | 排气筒高度15米 | -1 | 4316 | 3.23 | 3.23 | 6.5 | kg/h | 是
三明市 | 三元区 | 三明市金狮达树脂有限公司 | 正常 | 5月 | 是 |  | FQ-0004 | 桶处理区废气排放口 | 否 | 二甲苯 | 半年 | 2023-05-10 | DB-35/1783-2018 工业涂装工序挥发性有机物排放标准 | 涉涂装工序的其 它行业 | -1 | 4316 | 0.714 | 0.714 | 15 | mg/m3 | 是
三明市 | 三元区 | 三明市金狮达树脂有限公司 | 正常 | 5月 | 是 |  | FQ-0004 | 桶处理区废气排放口 | 否 | 乙酸乙酯与乙酸丁酯合计 | 半年 | 2023-05-10 | DB-35/1783-2018 工业涂装工序挥发性有机物排放标准 | 涉涂装工序的其 它行业 | -1 | 4331 | 0.105 | 0.105 | 50 | mg/m3 | 是
三明市 | 三元区 | 三明市金狮达树脂有限公司 | 正常 | 5月 | 是 |  | FQ-0004 | 桶处理区废气排放口 | 否 | 非甲烷总烃 | 月 | 2023-05-10 | GB-31572.02-2015 合成树脂工业污染物排放标准 | 不饱和聚酯树脂 | -1 | 4316 | 9.24 | 9.24 | 60 | mg/m3 | 是
三明市 | 三元区 | 三明市金狮达树脂有限公司 | 正常 | 5月 | 是 |  | FQ-0004 | 桶处理区废气排放口 | 否 | 颗粒物 | 月 | 2023-05-10 | GB-31572.02-2015 合成树脂工业污染物排放标准 | 不饱和聚酯树脂 | -1 | 4264 | 6.0 | 6.0 | 20 | mg/m3 | 是
三明市 | 三元区 | 三明市金狮达树脂有限公司 | 正常 | 5月 | 是 |  | FQ-0006 | 锅炉烟囱 | 否 | 氮氧化物 | 月 | 2023-05-10 | GB-13271-2014 锅炉大气污染物排放标准 | 燃油锅炉 | 5 | 5677 | 87 | 96 | 200 | mg/m3 | 是
三明市 | 三元区 | 三明市金狮达树脂有限公司 | 正常 | 5月 | 是 |  | FQ-0006 | 锅炉烟囱 | 否 | 二氧化硫 | 月 | 2023-05-10 | GB-13271-2014 锅炉大气污染物排放标准 | 燃油锅炉 | 5 | 5677 | <3 | <3 | 100 | mg/m3 | 是
三明市 | 三元区 | 三明市金狮达树脂有限公司 | 正常 | 5月 | 是 |  | FQ-0006 | 锅炉烟囱 | 否 | 颗粒物 | 月 | 2023-05-10 | GB-13271-2014 锅炉大气污染物排放标准 | 燃油锅炉 | 5 | 5677 | 5.8 | 6.3 | 30 | mg/m3 | 是
三明市 | 三元区 | 三明市金狮达树脂有限公司 | 正常 | 5月 | 是 |  | FQ-0006 | 锅炉烟囱 | 否 | 林格曼黑度 | 月 | 2023-05-10 | GB-13271-2014 锅炉大气污染物排放标准 | 燃油锅炉 | -1 | -1 | <1 | <1 | 1 | 级 | 是
三明市 | 三元区 | 三明市金氏化工有限公司 | 正常 | 5月 | 是 |  | FQ-0001 | 锅炉烟囱 | 否 | 氮氧化物 | 月 | 2023-05-04 | GB-13271-2014 锅炉大气污染物排放标准 | 除广西壮族自治区、重庆市、四川省和贵州省外地区的燃煤锅炉 | 10.3 | 1563 | 114 | 129 | 400 | mg/m3 | 是
三明市 | 三元区 | 三明市金氏化工有限公司 | 正常 | 5月 | 是 |  | FQ-0001 | 锅炉烟囱 | 否 | 二氧化硫 | 月 | 2023-05-04 | GB-13271-2014 锅炉大气污染物排放标准 | 除广西壮族自治区、重庆市、四川省和贵州省外地区的燃煤锅炉 | 10.3 | 1563 | 11 | 13 | 400 | mg/m3 | 是
三明市 | 三元区 | 三明市金氏化工有限公司 | 正常 | 5月 | 是 |  | FQ-0001 | 锅炉烟囱 | 否 | 颗粒物 | 月 | 2023-05-04 | GB-13271-2014 锅炉大气污染物排放标准 | 除广西壮族自治区、重庆市、四川省和贵州省外地区的燃煤锅炉 | 10.3 | 1563 | 17.3 | 19.5 | 80 | mg/m3 | 是
三明市 | 三元区 | 三明市金氏化工有限公司 | 正常 | 5月 | 是 |  | FQ-0001 | 锅炉烟囱 | 否 | 林格曼黑度 | 月 | 2023-05-04 | GB-13271-2014 锅炉大气污染物排放标准 | 除广西壮族自治区、重庆市、四川省和贵州省外地区的燃煤锅炉 | -1 | -1 | <1 | <1 | 1 | 级 | 是
三明市 | 三元区 | 三明市精诚化工有限公司 | 正常 | 5月 | 是 |  | FQ-0001 | 锅炉废气排放口 | 否 | 氮氧化物 | 月 | 2023-05-16 | GB-13271-2014 锅炉大气污染物排放标准 | 燃油锅炉 | 6.8 | 3416 | 135 | 166 | 200 | mg/m3 | 是
三明市 | 三元区 | 三明市精诚化工有限公司 | 正常 | 5月 | 是 |  | FQ-0001 | 锅炉废气排放口 | 否 | 二氧化硫 | 月 | 2023-05-16 | GB-13271-2014 锅炉大气污染物排放标准 | 燃油锅炉 | 6.8 | 3416 | 19 | 23 | 100 | mg/m3 | 是
三明市 | 三元区 | 三明市精诚化工有限公司 | 正常 | 5月 | 是 |  | FQ-0001 | 锅炉废气排放口 | 否 | 颗粒物 | 月 | 2023-05-16 | GB-13271-2014 锅炉大气污染物排放标准 | 燃油锅炉 | 6.8 | 3416 | 12.7 | 15.6 | 30 | mg/m3 | 是
三明市 | 三元区 | 三明市精诚化工有限公司 | 正常 | 5月 | 是 |  | FQ-0001 | 锅炉废气排放口 | 否 | 林格曼黑度 | 月 | 2023-05-16 | GB-13271-2014 锅炉大气污染物排放标准 | 燃油锅炉 | 6.8 | 3416 | <1 | <1 | 1 | 级 | 是
三明市 | 三元区 | 三明市梅列香料厂有限公司 | 正常 | 5月 | 是 |  | FQ-0001 | 锅炉废气排放口 | 否 | 氮氧化物 | 月 | 2023-05-17 | GB-13271-2014 锅炉大气污染物排放标准 | 燃煤锅炉 | 5.1 | 4611 | 92 | 102 | 300 | mg/m3 | 是
三明市 | 三元区 | 三明市梅列香料厂有限公司 | 正常 | 5月 | 是 |  | FQ-0001 | 锅炉废气排放口 | 否 | 二氧化硫 | 月 | 2023-05-17 | GB-13271-2014 锅炉大气污染物排放标准 | 燃煤锅炉 | 5.1 | 4611 | 63 | 69 | 300 | mg/m3 | 是
三明市 | 三元区 | 三明市梅列香料厂有限公司 | 正常 | 5月 | 是 |  | FQ-0001 | 锅炉废气排放口 | 否 | 汞及化合物 | 月 | 2023-05-17 | GB-13271-2014 锅炉大气污染物排放标准 | 燃煤锅炉 | 5.1 | 4611 | <0.0001 | 0.00011 | 0.05 | mg/m3 | 是
三明市 | 三元区 | 三明市梅列香料厂有限公司 | 正常 | 5月 | 是 |  | FQ-0001 | 锅炉废气排放口 | 否 | 颗粒物 | 月 | 2023-05-17 | GB-13271-2014 锅炉大气污染物排放标准 | 燃煤锅炉 | 5.1 | 4611 | 6.5 | 7.2 | 50 | mg/m3 | 是
三明市 | 三元区 | 三明市梅列香料厂有限公司 | 正常 | 5月 | 是 |  | FQ-0001 | 锅炉废气排放口 | 否 | 林格曼黑度 | 月 | 2023-05-17 | GB-13271-2014 锅炉大气污染物排放标准 | 燃煤锅炉 | 5.1 | 4611 | <1 | <1 | 1 | 级 | 是
三明市 | 三元区 | 三明市梅列香料厂有限公司 | 正常 | 5月 | 是 |  | FQ-0002 | 冷凝废气排放口 | 否 | 非甲烷总烃 | 半年 | 2023-05-17 | GB16297-1996 大气污染物综合排放标准 | 使用溶剂汽油或 其他混合烃类物质 | -1 | 205 | 3.57 | 3.57 | 120 | mg/m3 | 是
三明市 | 三元区 | 三明市梅列永维化工加工厂 | 正常 | 5月 | 是 |  | FQ-0001 | 废气排放口 | 否 | 氮氧化物 | 月 | 2023-05-17 | GB-13271-2014 锅炉大气污染物排放标准 | 燃煤锅炉 | 16.3 | 7380 | 61 | 157 | 200 | mg/m3 | 是
三明市 | 三元区 | 三明市梅列永维化工加工厂 | 正常 | 5月 | 是 |  | FQ-0001 | 废气排放口 | 否 | 二氧化硫 | 月 | 2023-05-17 | GB-13271-2014 锅炉大气污染物排放标准 | 燃煤锅炉 | 16.3 | 7380 | 10 | 26 | 200 | mg/m3 | 是
三明市 | 三元区 | 三明市梅列永维化工加工厂 | 正常 | 5月 | 是 |  | FQ-0001 | 废气排放口 | 否 | 汞及化合物 | 月 | 2023-05-17 | GB-13271-2014 锅炉大气污染物排放标准 | 燃煤锅炉 | 16.4 | 6917 | 0.000114 | 0.000297 | 0.05 | mg/m3 | 是
三明市 | 三元区 | 三明市梅列永维化工加工厂 | 正常 | 5月 | 是 |  | FQ-0001 | 废气排放口 | 否 | 颗粒物 | 月 | 2023-05-17 | GB-13271-2014 锅炉大气污染物排放标准 | 燃煤锅炉 | 16.3 | 7380 | 8.2 | 21.2 | 30 | mg/m3 | 是
三明市 | 三元区 | 三明市梅列永维化工加工厂 | 正常 | 5月 | 是 |  | FQ-0001 | 废气排放口 | 否 | 林格曼黑度 | 月 | 2023-05-17 | GB-13271-2014 锅炉大气污染物排放标准 | 燃煤锅炉 | -1 | -1 | <1 | <1 | 1 | 级 | 是
三明市 | 三元区 | 三明市三元区岩前德胜木材加工厂 | 正常 | 5月 | 否 | 本月停产 | FQ-0001 | 烘干、炭化排气筒 | 是 | 氮氧化物 | 周 |  | QT-LQ2014-2014 废气非标准监测项目 | 无标准限值的项目 |  | -1 | -1 | -1 |  | mg/m3
三明市 | 三元区 | 三明市三元区岩前德胜木材加工厂 | 正常 | 5月 | 否 | 本月停产 | FQ-0001 | 烘干、炭化排气筒 | 是 | 氮氧化物 | 周 |  | QT-LQ2014-2014 废气非标准监测项目 | 无标准限值的项目 |  | -1 | -1 | -1 |  | mg/m3
三明市 | 三元区 | 三明市三元区岩前德胜木材加工厂 | 正常 | 5月 | 否 | 本月停产 | FQ-0001 | 烘干、炭化排气筒 | 是 | 氮氧化物 | 周 |  | QT-LQ2014-2014 废气非标准监测项目 | 无标准限值的项目 |  | -1 | -1 | -1 |  | mg/m3
三明市 | 三元区 | 三明市三元区岩前德胜木材加工厂 | 正常 | 5月 | 否 | 本月停产 | FQ-0001 | 烘干、炭化排气筒 | 是 | 氮氧化物 | 周 |  | QT-LQ2014-2014 废气非标准监测项目 | 无标准限值的项目 |  | -1 | -1 | -1 |  | mg/m3
三明市 | 三元区 | 三明市三元区岩前德胜木材加工厂 | 正常 | 5月 | 否 | 本月停产 | FQ-0001 | 烘干、炭化排气筒 | 是 | 二氧化硫 | 周 |  | GB9078-1996 工业炉窑大气污染物排放标准 | 二级标准 |  | -1 | -1 | -1 | 850 | mg/m3
三明市 | 三元区 | 三明市三元区岩前德胜木材加工厂 | 正常 | 5月 | 否 | 本月停产 | FQ-0001 | 烘干、炭化排气筒 | 是 | 二氧化硫 | 周 |  | GB9078-1996 工业炉窑大气污染物排放标准 | 二级标准 |  | -1 | -1 | -1 | 850 | mg/m3
三明市 | 三元区 | 三明市三元区岩前德胜木材加工厂 | 正常 | 5月 | 否 | 本月停产 | FQ-0001 | 烘干、炭化排气筒 | 是 | 二氧化硫 | 周 |  | GB9078-1996 工业炉窑大气污染物排放标准 | 二级标准 |  | -1 | -1 | -1 | 850 | mg/m3
三明市 | 三元区 | 三明市三元区岩前德胜木材加工厂 | 正常 | 5月 | 否 | 本月停产 | FQ-0001 | 烘干、炭化排气筒 | 是 | 二氧化硫 | 周 |  | GB9078-1996 工业炉窑大气污染物排放标准 | 二级标准 |  | -1 | -1 | -1 | 850 | mg/m3
三明市 | 三元区 | 三明市三元区岩前德胜木材加工厂 | 正常 | 5月 | 否 | 本月停产 | FQ-0001 | 烘干、炭化排气筒 | 是 | 颗粒物 | 周 |  | GB16297-1996 大气污染物综合排放标准 | 其他 |  | -1 | -1 | -1 | 120 | mg/m3
三明市 | 三元区 | 三明市三元区岩前德胜木材加工厂 | 正常 | 5月 | 否 | 本月停产 | FQ-0001 | 烘干、炭化排气筒 | 是 | 颗粒物 | 周 |  | GB16297-1996 大气污染物综合排放标准 | 其他 |  | -1 | -1 | -1 | 120 | mg/m3
三明市 | 三元区 | 三明市三元区岩前德胜木材加工厂 | 正常 | 5月 | 否 | 本月停产 | FQ-0001 | 烘干、炭化排气筒 | 是 | 颗粒物 | 周 |  | GB16297-1996 大气污染物综合排放标准 | 其他 |  | -1 | -1 | -1 | 120 | mg/m3
三明市 | 三元区 | 三明市三元区岩前德胜木材加工厂 | 正常 | 5月 | 否 | 本月停产 | FQ-0001 | 烘干、炭化排气筒 | 是 | 颗粒物 | 周 |  | GB16297-1996 大气污染物综合排放标准 | 其他 |  | -1 | -1 | -1 | 120 | mg/m3
三明市 | 三元区 | 三明市三真药业有限公司 | 正常 | 5月 | 是 |  | FQ-0001 | 燃气锅炉排放口 | 否 | 氮氧化物 | 月 | 2023-05-16 | GB-13271-2014 锅炉大气污染物排放标准 | 燃气锅炉 | 2.6 | 1833 | 57 | 54 | 150 | mg/m3 | 是
三明市 | 三元区 | 三明市三真药业有限公司 | 正常 | 5月 | 是 |  | FQ-0001 | 燃气锅炉排放口 | 否 | 二氧化硫 | 月 | 2023-05-16 | GB-13271-2014 锅炉大气污染物排放标准 | 燃气锅炉 | 2.6 | 1833 | <3 | <3 | 50 | mg/m3 | 是
三明市 | 三元区 | 三明市三真药业有限公司 | 正常 | 5月 | 是 |  | FQ-0001 | 燃气锅炉排放口 | 否 | 颗粒物 | 月 | 2023-05-16 | GB-13271-2014 锅炉大气污染物排放标准 | 燃气锅炉 | 2.6 | 1833 | 4.9 | 4.9 | 20 | mg/m3 | 是
三明市 | 三元区 | 三明市三真药业有限公司 | 正常 | 5月 | 是 |  | FQ-0001 | 燃气锅炉排放口 | 否 | 林格曼黑度 | 月 | 2023-05-16 | GB-13271-2014 锅炉大气污染物排放标准 | 燃气锅炉 | 2.6 | 1833 | <1 | <1 | 1 | 级 | 是
三明市 | 三元区 | 三明市双溪纸业有限公司 | 正常 | 5月 | 是 |  | FQ-0002 | 锅炉烟囱 | 否 | 氮氧化物 | 月 | 2023-05-10 | GB-13271-2014 锅炉大气污染物排放标准 | 除广西壮族自治区、重庆市、四川省和贵州省外地区的燃煤锅炉 | 15.2 | 7811 | 70 | 144 | 400 | mg/m3 | 是
三明市 | 三元区 | 三明市双溪纸业有限公司 | 正常 | 5月 | 是 |  | FQ-0002 | 锅炉烟囱 | 否 | 二氧化硫 | 月 | 2023-05-10 | GB-13271-2014 锅炉大气污染物排放标准 | 除广西壮族自治区、重庆市、四川省和贵州省外地区的燃煤锅炉 | 15.2 | 7811 | 7 | 14 | 400 | mg/m3 | 是
三明市 | 三元区 | 三明市双溪纸业有限公司 | 正常 | 5月 | 是 |  | FQ-0002 | 锅炉烟囱 | 否 | 汞及化合物 | 月 | 2023-05-10 | GB-13271-2014 锅炉大气污染物排放标准 | 除广西壮族自治区、重庆市、四川省和贵州省外地区的燃煤锅炉 | 15.2 | 7634 | 0.0007 | 0.0014 | 0.05 | mg/m3 | 是
三明市 | 三元区 | 三明市双溪纸业有限公司 | 正常 | 5月 | 是 |  | FQ-0002 | 锅炉烟囱 | 否 | 颗粒物 | 月 | 2023-05-10 | GB-13271-2014 锅炉大气污染物排放标准 | 除广西壮族自治区、重庆市、四川省和贵州省外地区的燃煤锅炉 | 15.2 | 7811 | 37.8 | 77.9 | 80 | mg/m3 | 是
三明市 | 三元区 | 三明市双溪纸业有限公司 | 正常 | 5月 | 是 |  | FQ-0002 | 锅炉烟囱 | 否 | 林格曼黑度 | 月 | 2023-05-10 | GB-13271-2014 锅炉大气污染物排放标准 | 除广西壮族自治区、重庆市、四川省和贵州省外地区的燃煤锅炉 | 15.2 | 7811 | <1 | <1 | 1 | 级 | 是
三明市 | 三元区 | 三明市毅君机械铸造有限公司 | 正常 | 5月 | 是 |  | FQ-0001 | 酸洗废气排放口 | 否 | 氮氧化物 | 半年 | 2023-05-16 | GB16297-1996 大气污染物综合排放标准 | 其他 | 20.5 | 6447 | <3 | <3 | 240 | mg/m3 | 是
三明市 | 三元区 | 三明市毅君机械铸造有限公司 | 正常 | 5月 | 是 |  | FQ-0001 | 酸洗废气排放口 | 否 | 氟化物 | 半年 | 2023-05-16 | GB16297-1996 大气污染物综合排放标准 | 其他 | 20.5 | 6447 | 1.75 | 1.75 | 9 | mg/m3 | 是
三明市 | 三元区 | 三明市毅君机械铸造有限公司 | 正常 | 5月 | 是 |  | FQ-0001 | 酸洗废气排放口 | 否 | 铬酸雾 | 半年 | 2023-05-16 | GB16297-1996 大气污染物综合排放标准 | 其他 | 20.5 | 6447 | 0.034 | 0.034 | 0.07 | mg/m3 | 是
三明市 | 三元区 | 三明市毅君机械铸造有限公司 | 正常 | 5月 | 是 |  | FQ-0001 | 酸洗废气排放口 | 否 | 硫酸雾 | 半年 | 2023-05-16 | GB16297-1996 大气污染物综合排放标准 | 其他 | 20.5 | 6447 | <0.2 | <0.2 | 45 | mg/m3 | 是
三明市 | 三元区 | 三明市毅君机械铸造有限公司 | 正常 | 5月 | 是 |  | FQ-0001 | 酸洗废气排放口 | 否 | 氯化氢 | 半年 | 2023-05-16 | GB16297-1996 大气污染物综合排放标准 | 其他 | 20.5 | 6447 | 5.2 | 5.2 | 100 | mg/m3 | 是
三明市 | 三元区 | 三明市榕源再生资源有限公司 | 正常 | 5月 | 是 |  | FQ-0001 | 锅炉烟气排气筒 | 否 | 氮氧化物 | 月 | 2023-05-17 | GB-13271-2014 锅炉大气污染物排放标准 | 燃煤锅炉 | 14.2 | 4626 | 92 | 164 | 200 | mg/m3 | 是
三明市 | 三元区 | 三明市榕源再生资源有限公司 | 正常 | 5月 | 是 |  | FQ-0001 | 锅炉烟气排气筒 | 否 | 二氧化硫 | 月 | 2023-05-17 | GB-13271-2014 锅炉大气污染物排放标准 | 燃煤锅炉 | 14.2 | 4626 | 10 | 18 | 200 | mg/m3 | 是
三明市 | 三元区 | 三明市榕源再生资源有限公司 | 正常 | 5月 | 是 |  | FQ-0001 | 锅炉烟气排气筒 | 否 | 汞及化合物 | 月 | 2023-05-17 | GB-13271-2014 锅炉大气污染物排放标准 | 燃煤锅炉 | 14.4 | 4520 | 0.00055 | 0.00101 | 0.05 | mg/m3 | 是
三明市 | 三元区 | 三明市榕源再生资源有限公司 | 正常 | 5月 | 是 |  | FQ-0001 | 锅炉烟气排气筒 | 否 | 颗粒物 | 月 | 2023-05-17 | GB-13271-2014 锅炉大气污染物排放标准 | 燃煤锅炉 | 14.2 | 4626 | 14.4 | 25.6 | 30 | mg/m3 | 是
三明市 | 三元区 | 三明市榕源再生资源有限公司 | 正常 | 5月 | 是 |  | FQ-0001 | 锅炉烟气排气筒 | 否 | 林格曼黑度 | 月 | 2023-05-17 | GB-13271-2014 锅炉大气污染物排放标准 | 燃煤锅炉 | -1 | -1 | <1 | <1 | 1 | 级 | 是
三明市 | 三元区 | 三明市鑫峰纸业有限公司 | 正常 | 5月 | 否 | 本月停产 | FQ-0001 | 锅炉烟囱 | 是 | 氮氧化物 | 月 |  | GB-13271-2014 锅炉大气污染物排放标准 | 除广西壮族自治区、重庆市、四川省和贵州省外地区的燃煤锅炉 |  | -1 | -1 | -1 | 400 | mg/m3
三明市 | 三元区 | 三明市鑫峰纸业有限公司 | 正常 | 5月 | 否 | 本月停产 | FQ-0001 | 锅炉烟囱 | 是 | 二氧化硫 | 月 |  | GB-13271-2014 锅炉大气污染物排放标准 | 除广西壮族自治区、重庆市、四川省和贵州省外地区的燃煤锅炉 |  | -1 | -1 | -1 | 400 | mg/m3
三明市 | 三元区 | 三明市鑫峰纸业有限公司 | 正常 | 5月 | 否 | 本月停产 | FQ-0001 | 锅炉烟囱 | 是 | 汞及化合物 | 月 |  | GB-13271-2014 锅炉大气污染物排放标准 | 除广西壮族自治区、重庆市、四川省和贵州省外地区的燃煤锅炉 |  | -1 | -1 | -1 | 0.05 | mg/m3
三明市 | 三元区 | 三明市鑫峰纸业有限公司 | 正常 | 5月 | 否 | 本月停产 | FQ-0001 | 锅炉烟囱 | 是 | 颗粒物 | 月 |  | GB-13271-2014 锅炉大气污染物排放标准 | 除广西壮族自治区、重庆市、四川省和贵州省外地区的燃煤锅炉 |  | -1 | -1 | -1 | 80 | mg/m3
三明市 | 三元区 | 三明市鑫峰纸业有限公司 | 正常 | 5月 | 否 | 本月停产 | FQ-0001 | 锅炉烟囱 | 是 | 林格曼黑度 | 月 |  | GB-13271-2014 锅炉大气污染物排放标准 | 除广西壮族自治区、重庆市、四川省和贵州省外地区的燃煤锅炉 |  | -1 | -1 | -1 | 1 | 级
三明市 | 三元区 | 三明污水处理有限公司（列东） | 正常 | 5月 | 是 |  | FQ-0001 | 1号废气排放口 | 否 | 氨 | 半年 | 2023-05-04 | GB14554-93 恶臭污染物排放标准 | 排气筒高度15米 | -1 | 14520 | 0.16 | 0.16 | 4.9 | kg/h | 是
三明市 | 三元区 | 三明污水处理有限公司（列东） | 正常 | 5月 | 是 |  | FQ-0001 | 1号废气排放口 | 否 | 硫化氢 | 半年 | 2023-05-04 | GB14554-93 恶臭污染物排放标准 | 排气筒高度15米 | -1 | 14520 | 0.00097 | 0.00097 | 0.33 | kg/h | 是
三明市 | 三元区 | 三明污水处理有限公司（列东） | 正常 | 5月 | 是 |  | FQ-0002 | 2号废气排放口 | 否 | 氨 | 半年 | 2023-05-04 | GB14554-93 恶臭污染物排放标准 | 排气筒高度15米 | -1 | 10950 | 0.068 | 0.068 | 4.9 | kg/h | 是
三明市 | 三元区 | 三明污水处理有限公司（列东） | 正常 | 5月 | 是 |  | FQ-0002 | 2号废气排放口 | 否 | 硫化氢 | 半年 | 2023-05-04 | GB14554-93 恶臭污染物排放标准 | 排气筒高度15米 | -1 | 10950 | 0.00038 | 0.00038 | 0.33 | kg/h | 是
三明市 | 三元区 | 炭基科技(三明)有限公司 | 正常 | 5月 | 是 |  | FQ-0003 | 导热油炉排气筒 | 否 | 氮氧化物 | 月 | 2023-05-18 | GB-13271-2014 锅炉大气污染物排放标准 | 燃气锅炉 | 14.6 | 707 | 51 | 139 | 150 | mg/m3 | 是
三明市 | 三元区 | 炭基科技(三明)有限公司 | 正常 | 5月 | 是 |  | FQ-0003 | 导热油炉排气筒 | 否 | 二氧化硫 | 月 | 2023-05-18 | GB-13271-2014 锅炉大气污染物排放标准 | 燃气锅炉 | 14.6 | 707 | <3 | <8 | 50 | mg/m3 | 是
三明市 | 三元区 | 炭基科技(三明)有限公司 | 正常 | 5月 | 是 |  | FQ-0003 | 导热油炉排气筒 | 否 | 颗粒物 | 月 | 2023-05-18 | GB-13271-2014 锅炉大气污染物排放标准 | 燃气锅炉 | 14.6 | 707 | 5.6 | 15.3 | 20 | mg/m3 | 是
三明市 | 三元区 | 炭基科技(三明)有限公司 | 正常 | 5月 | 是 |  | FQ-0003 | 导热油炉排气筒 | 否 | 林格曼黑度 | 月 | 2023-05-18 | GB-13271-2014 锅炉大气污染物排放标准 | 燃气锅炉 | 14.6 | 707 | <1 | <1 | 1 | 级 | 是
三明市 | 三元区 | 中石化森美（福建）石油有限公司三明分公司翁墩油库 | 正常 | 5月 | 是 |  | FQ-0001 | 油气回收排放口 | 否 | 非甲烷总烃 | 月 | 2023-05-04 | GB20950-2007 储油库大气污染物排放标准 | （表1）处理装置油气排放限值 | -1 | -1 | 13.3 | 13.3 | 25 | g/m3 | 是