## 废气手工监测记录
废气手工监测记录
设区市 | 行政区 | 企业名称 | 企业状态 | 监测月 | 企业是否监测 | 未监测原因 | 监测点代码 | 监测点名称 | 点位停产/无排放 | 项目 | 频次 | 监测日期 | 标准名称 | 标准条件 | 含氧量 | 排放量（m3/h） | 监测值 | 折算值 | 限值 | 单位 | 是否达标 | 超标倍数
三明市 | 三元区 | 福建厨神食品有限公司 | 正常 | 9月 | 是 |  | FQ-0001 | 锅炉废气排气筒 | 否 | 氮氧化物 | 月 |  | GB-13271-2014 锅炉大气污染物排放标准 | 燃煤锅炉 |  | -1 | -1 | -1 | 200 | mg/m3
三明市 | 三元区 | 福建厨神食品有限公司 | 正常 | 9月 | 是 |  | FQ-0001 | 锅炉废气排气筒 | 否 | 二氧化硫 | 月 |  | GB-13271-2014 锅炉大气污染物排放标准 | 燃煤锅炉 |  | -1 | -1 | -1 | 200 | mg/m3
三明市 | 三元区 | 福建厨神食品有限公司 | 正常 | 9月 | 是 |  | FQ-0001 | 锅炉废气排气筒 | 否 | 汞及化合物 | 月 |  | GB-13271-2014 锅炉大气污染物排放标准 | 燃煤锅炉 |  | -1 | -1 | -1 | 0.05 | mg/m3
三明市 | 三元区 | 福建厨神食品有限公司 | 正常 | 9月 | 是 |  | FQ-0001 | 锅炉废气排气筒 | 否 | 颗粒物 | 月 |  | GB-13271-2014 锅炉大气污染物排放标准 | 燃煤锅炉 |  | -1 | -1 | -1 | 30 | mg/m3
三明市 | 三元区 | 福建厨神食品有限公司 | 正常 | 9月 | 是 |  | FQ-0001 | 锅炉废气排气筒 | 否 | 林格曼黑度 | 月 |  | GB-13271-2014 锅炉大气污染物排放标准 | 燃煤锅炉 |  | -1 | -1 | -1 | 1 | 级
三明市 | 三元区 | 福建华灿制药有限公司 | 正常 | 9月 | 是 |  | FQ-0002 | 锅炉废气排放口 | 否 | 氮氧化物 | 月 |  | GB-13271-2014 锅炉大气污染物排放标准 | 燃气锅炉 |  | -1 | -1 | -1 | 150 | mg/m3
三明市 | 三元区 | 福建汇天生物药业有限公司 | 正常 | 9月 | 是 |  | FQ-0001 | 2吨燃气锅炉烟囱 | 否 | 氮氧化物 | 月 | 2023-09-15 | GB-13271-2014 锅炉大气污染物排放标准 | 燃气锅炉 | 0.3 | 1164 | 113 | 96 | 150 | mg/m3 | 是
三明市 | 三元区 | 福建汇天生物药业有限公司 | 正常 | 9月 | 是 |  | FQ-0002 | 4吨燃气锅炉烟囱出口 | 是 | 氮氧化物 | 月 |  | GB-13271-2014 锅炉大气污染物排放标准 | 燃气锅炉 |  | -1 | -1 | -1 | 150 | mg/m3
三明市 | 三元区 | 福建汇天生物药业有限公司 | 正常 | 9月 | 是 |  | FQ-0003 | 合成药车间排气筒 | 否 | 非甲烷总烃 | 月 | 2023-09-15 | GB 37823-2019 制药工业大气污染物排放标准 | 化学药品原料药制造、兽用药品原料药制造、生物药品制品制造、医药中间体生产和药物研发机构工艺废气 | -1 | -1 | 20.6 | 20.6 | 60 | mg/m3 | 是
三明市 | 三元区 | 福建吉兴竹业有限公司 | 正常 | 9月 | 是 |  | FQ-0003 | 锅炉烟囱 | 是 | 氮氧化物 | 月 |  | GB-13271-2014 锅炉大气污染物排放标准 | 燃煤锅炉 |  | -1 | -1 | -1 | 200 | mg/m3
三明市 | 三元区 | 福建吉兴竹业有限公司 | 正常 | 9月 | 是 |  | FQ-0003 | 锅炉烟囱 | 是 | 二氧化硫 | 月 |  | GB-13271-2014 锅炉大气污染物排放标准 | 燃煤锅炉 |  | -1 | -1 | -1 | 200 | mg/m3
三明市 | 三元区 | 福建吉兴竹业有限公司 | 正常 | 9月 | 是 |  | FQ-0003 | 锅炉烟囱 | 是 | 汞及化合物 | 月 |  | GB-13271-2014 锅炉大气污染物排放标准 | 燃煤锅炉 |  | -1 | -1 | -1 | 0.05 | mg/m3
三明市 | 三元区 | 福建吉兴竹业有限公司 | 正常 | 9月 | 是 |  | FQ-0003 | 锅炉烟囱 | 是 | 颗粒物 | 月 |  | GB-13271-2014 锅炉大气污染物排放标准 | 燃煤锅炉 |  | -1 | -1 | -1 | 30 | mg/m3
三明市 | 三元区 | 福建吉兴竹业有限公司 | 正常 | 9月 | 是 |  | FQ-0003 | 锅炉烟囱 | 是 | 林格曼黑度 | 月 |  | GB-13271-2014 锅炉大气污染物排放标准 | 燃煤锅炉 |  | -1 | -1 | -1 | 1 | 级
三明市 | 三元区 | 福建嘉越环保科技有限公司 | 正常 | 9月 | 否 | 不具备监测条件 | FQ-0003 | 焙烧+富氧侧吹排气筒 | 是 | 铅及其化合物 | 月 |  | GB 18484—2020 危险废物焚烧污染控制标准 | 测定均值 |  | -1 | -1 | -1 | 0.5 | mg/m3
三明市 | 三元区 | 福建嘉越环保科技有限公司 | 正常 | 9月 | 否 | 不具备监测条件 | FQ-0003 | 焙烧+富氧侧吹排气筒 | 是 | 砷及其化合物 | 月 |  | GB 18484—2020 危险废物焚烧污染控制标准 | 测定均值 |  | -1 | -1 | -1 | 0.5 | mg/m3
三明市 | 三元区 | 福建嘉越环保科技有限公司 | 正常 | 9月 | 否 | 不具备监测条件 | FQ-0003 | 焙烧+富氧侧吹排气筒 | 是 | 镉及化合物 | 月 |  | GB 18484—2020 危险废物焚烧污染控制标准 | 测定均值 |  | -1 | -1 | -1 | 0.05 | mg/m3
三明市 | 三元区 | 福建闽新集团有限公司 | 正常 | 9月 | 是 |  | FQ-0001 | 生物质锅炉废气排放口 | 否 | 氮氧化物 | 月 | 2023-09-08 | GB-13271-2014 锅炉大气污染物排放标准 | 燃煤锅炉 | 15.1 | 11700 | 35 | 71 | 200 | mg/m3 | 是
三明市 | 三元区 | 福建闽新集团有限公司 | 正常 | 9月 | 是 |  | FQ-0001 | 生物质锅炉废气排放口 | 否 | 二氧化硫 | 月 | 2023-09-08 | GB-13271-2014 锅炉大气污染物排放标准 | 燃煤锅炉 | 15.1 | 11700 | <3 | <6 | 200 | mg/m3 | 是
三明市 | 三元区 | 福建闽新集团有限公司 | 正常 | 9月 | 是 |  | FQ-0001 | 生物质锅炉废气排放口 | 否 | 汞及化合物 | 月 | 2023-09-08 | GB-13271-2014 锅炉大气污染物排放标准 | 燃煤锅炉 | 15.1 | 11700 | 0.0003 | 0.0006 | 0.05 | mg/m3 | 是
三明市 | 三元区 | 福建闽新集团有限公司 | 正常 | 9月 | 是 |  | FQ-0001 | 生物质锅炉废气排放口 | 否 | 颗粒物 | 月 | 2023-09-08 | GB-13271-2014 锅炉大气污染物排放标准 | 燃煤锅炉 | 15.1 | 11700 | 12.8 | 26.0 | 30 | mg/m3 | 是
三明市 | 三元区 | 福建闽新集团有限公司 | 正常 | 9月 | 是 |  | FQ-0001 | 生物质锅炉废气排放口 | 否 | 林格曼黑度 | 月 | 2023-09-08 | GB-13271-2014 锅炉大气污染物排放标准 | 燃煤锅炉 | 15.1 | 11700 | <1 | <1 | 1 | 级 | 是
三明市 | 三元区 | 福建闽新集团有限公司 | 正常 | 9月 | 是 |  | FQ-0002 | 天然气锅炉烟气排放口 | 是 | 氮氧化物 | 月 |  | GB-13271-2014 锅炉大气污染物排放标准 | 燃气锅炉 |  | -1 | -1 | -1 | 150 | mg/m3
三明市 | 三元区 | 福建三明杭萧钢构有限公司 | 正常 | 9月 | 是 |  | FQ-0002 | 废气排放口2（喷漆房） | 否 | 苯 | 年 | 2023-09-16 | DB-35/1783-2018 工业涂装工序挥发性有机物排放标准 | 涉涂装工序的其 它行业 | -1 | 33716 | <0.01 | <0.01 | 1 | mg/m3 | 是
三明市 | 三元区 | 福建三明杭萧钢构有限公司 | 正常 | 9月 | 是 |  | FQ-0002 | 废气排放口2（喷漆房） | 否 | 苯系物 | 年 | 2023-09-16 | DB-35/1783-2018 工业涂装工序挥发性有机物排放标准 | 涉涂装工序的其 它行业 | -1 | 33716 | 1.01 | 1.01 | 30 | mg/m3 | 是
三明市 | 三元区 | 福建三明杭萧钢构有限公司 | 正常 | 9月 | 是 |  | FQ-0002 | 废气排放口2（喷漆房） | 否 | 二甲苯 | 年 | 2023-09-16 | DB-35/1783-2018 工业涂装工序挥发性有机物排放标准 | 涉涂装工序的其 它行业 | -1 | 33716 | 0.86 | 0.86 | 15 | mg/m3 | 是
三明市 | 三元区 | 福建三明杭萧钢构有限公司 | 正常 | 9月 | 是 |  | FQ-0002 | 废气排放口2（喷漆房） | 否 | 非甲烷总烃 | 年 | 2023-09-16 | DB-35/1783-2018 工业涂装工序挥发性有机物排放标准 | 涉涂装工序的其 它行业 | -1 | 33716 | 25.4 | 25.4 | 60 | mg/m3 | 是
三明市 | 三元区 | 福建三明杭萧钢构有限公司 | 正常 | 9月 | 是 |  | FQ-0002 | 废气排放口2（喷漆房） | 否 | 甲苯 | 年 | 2023-09-16 | DB-35/1783-2018 工业涂装工序挥发性有机物排放标准 | 涉涂装工序的其 它行业 | -1 | 33716 | <0.01 | <0.01 | 5 | mg/m3 | 是
三明市 | 三元区 | 福建三明杭萧钢构有限公司 | 正常 | 9月 | 是 |  | FQ-0002 | 废气排放口2（喷漆房） | 否 | 乙酸乙酯与乙酸丁酯合计 | 年 | 2023-09-16 | DB-35/1783-2018 工业涂装工序挥发性有机物排放标准 | 涉涂装工序的其 它行业 | -1 | 33716 | 0.251 | 0.251 | 50 | mg/m3 | 是
三明市 | 三元区 | 福建三明杭萧钢构有限公司 | 正常 | 9月 | 是 |  | FQ-0003 | 废气排放口3（喷漆房） | 否 | 苯 | 年 | 2023-09-16 | DB-35/1783-2018 工业涂装工序挥发性有机物排放标准 | 涉涂装工序的其 它行业 | -1 | 30467 | <0.01 | <0.01 | 1 | mg/m3 | 是
三明市 | 三元区 | 福建三明杭萧钢构有限公司 | 正常 | 9月 | 是 |  | FQ-0003 | 废气排放口3（喷漆房） | 否 | 苯系物 | 年 | 2023-09-16 | DB-35/1783-2018 工业涂装工序挥发性有机物排放标准 | 涉涂装工序的其 它行业 | -1 | 30467 | 0.55 | 0.55 | 30 | mg/m3 | 是
三明市 | 三元区 | 福建三明杭萧钢构有限公司 | 正常 | 9月 | 是 |  | FQ-0003 | 废气排放口3（喷漆房） | 否 | 二甲苯 | 年 | 2023-09-16 | DB-35/1783-2018 工业涂装工序挥发性有机物排放标准 | 涉涂装工序的其 它行业 | -1 | 30467 | 0.51 | 0.51 | 15 | mg/m3 | 是
三明市 | 三元区 | 福建三明杭萧钢构有限公司 | 正常 | 9月 | 是 |  | FQ-0003 | 废气排放口3（喷漆房） | 否 | 非甲烷总烃 | 年 | 2023-09-16 | DB-35/1783-2018 工业涂装工序挥发性有机物排放标准 | 涉涂装工序的其 它行业 | -1 | 30467 | 23.0 | 23.0 | 60 | mg/m3 | 是
三明市 | 三元区 | 福建三明杭萧钢构有限公司 | 正常 | 9月 | 是 |  | FQ-0003 | 废气排放口3（喷漆房） | 否 | 甲苯 | 年 | 2023-09-16 | DB-35/1783-2018 工业涂装工序挥发性有机物排放标准 | 涉涂装工序的其 它行业 | -1 | 30467 | <0.01 | <0.01 | 5 | mg/m3 | 是
三明市 | 三元区 | 福建三明杭萧钢构有限公司 | 正常 | 9月 | 是 |  | FQ-0003 | 废气排放口3（喷漆房） | 否 | 乙酸乙酯与乙酸丁酯合计 | 年 | 2023-09-16 | DB-35/1783-2018 工业涂装工序挥发性有机物排放标准 | 涉涂装工序的其 它行业 | -1 | 30467 | 0.362 | 0.362 | 50 | mg/m3 | 是
三明市 | 三元区 | 福建三明华油仓储有限责任公司 | 正常 | 9月 | 是 |  | FQ-0001 | 装载废气排放口 | 否 | 非甲烷总烃 | 月 | 2023-09-27 | GB20950-2007 储油库大气污染物排放标准 | （表1）处理装置油气排放限值 | -1 | -1 | 7.39 | 7.39 | 25 | g/m3 | 是
三明市 | 三元区 | 福建三明金氟化工科技有限公司 | 正常 | 9月 | 是 |  | FQ-0001 | 联合车间工艺废气排放口 | 否 | 氟化物 | 季 | 2023-09-21 | GB-31573 -2015 无机化学工业污染物排放标准 | 无机氟化合物工业 | -1 | 5892 | 0.19 | 0.19 | 6 | mg/m3 | 是
三明市 | 三元区 | 福建三明金氟化工科技有限公司 | 正常 | 9月 | 是 |  | FQ-0002 | 配酸区车间工艺废气排放口 | 否 | 氟化物 | 季 | 2023-09-21 | GB-31573 -2015 无机化学工业污染物排放标准 | 无机氟化合物工业 | -1 | 2726 | 1.75 | 1.75 | 6 | mg/m3 | 是
三明市 | 三元区 | 福建三明金氟化工科技有限公司 | 正常 | 9月 | 是 |  | FQ-0004 | 无水氢氟酸罐区呼吸废气排放口 | 否 | 氟化物 | 季 | 2023-09-21 | GB-31573 -2015 无机化学工业污染物排放标准 | 无机氟化合物工业 | -1 | 119 | 5.04 | 5.04 | 6 | mg/m3 | 是
三明市 | 三元区 | 福建三明金氟化工科技有限公司 | 正常 | 9月 | 是 |  | FQ-0005 | 水环泵废气排放口 | 否 | 氟化物 | 季 | 2023-09-21 | GB-31573 -2015 无机化学工业污染物排放标准 | 无机氟化合物工业 | -1 | 389 | 0.43 | 0.43 | 6 | mg/m3 | 是
三明市 | 三元区 | 福建三明市众恒沥青有限公司 | 正常 | 9月 | 是 |  | FQ-0004 | 导热油炉废气排气筒 | 否 | 氮氧化物 | 月 | 2023-09-24 | GB-13271-2014 锅炉大气污染物排放标准 | 燃油锅炉 | 5.6 | 831 | 85 | 96 | 200 | mg/m3 | 是
三明市 | 三元区 | 福建三明市众恒沥青有限公司 | 正常 | 9月 | 是 |  | FQ-0004 | 导热油炉废气排气筒 | 否 | 二氧化硫 | 月 | 2023-09-24 | GB-13271-2014 锅炉大气污染物排放标准 | 燃油锅炉 | 5.6 | 831 | 48 | 54 | 100 | mg/m3 | 是
三明市 | 三元区 | 福建三明市众恒沥青有限公司 | 正常 | 9月 | 是 |  | FQ-0004 | 导热油炉废气排气筒 | 否 | 颗粒物 | 月 | 2023-09-24 | GB-13271-2014 锅炉大气污染物排放标准 | 燃油锅炉 | 5.6 | 831 | 22.6 | 25.7 | 30 | mg/m3 | 是
三明市 | 三元区 | 福建三明市众恒沥青有限公司 | 正常 | 9月 | 是 |  | FQ-0004 | 导热油炉废气排气筒 | 否 | 林格曼黑度 | 月 | 2023-09-24 | GB-13271-2014 锅炉大气污染物排放标准 | 燃油锅炉 | 5.6 | 831 | <1 | <1 | 1 | 级 | 是
三明市 | 三元区 | 福建三农新材料有限责任公司 | 正常 | 9月 | 是 |  | FQ-0023 | 3#锅炉烟气排放口 | 否 | 汞及化合物 | 季 |  | GB-13271-2014 锅炉大气污染物排放标准 | 除广西壮族自治区、重庆市、四川省和贵州省外地区的燃煤锅炉 |  | -1 | -1 | -1 | 0.05 | mg/m3
三明市 | 三元区 | 福建三农新材料有限责任公司 | 正常 | 9月 | 是 |  | FQ-0023 | 3#锅炉烟气排放口 | 否 | 林格曼黑度 | 季 |  | GB-13271-2014 锅炉大气污染物排放标准 | 除广西壮族自治区、重庆市、四川省和贵州省外地区的燃煤锅炉 |  | -1 | -1 | -1 | 1 | 级
三明市 | 三元区 | 福建三农新材料有限责任公司 | 正常 | 9月 | 是 |  | FQ-0025 | 装车尾气吸收塔排放口 | 否 | 非甲烷总烃 | 月 | 2023-09-13 | DB-35/1782-2018 工业企业挥发性有机物排放标准 | 其他行业 | -1 | 1860 | 4.09 | 4.09 | 100 | mg/m3 | 是
三明市 | 三元区 | 福建三农新材料有限责任公司 | 正常 | 9月 | 是 |  | FQ-0029 | 氢氟酸尾气吸收塔排放口 | 否 | 非甲烷总烃 | 月 | 2023-09-13 | DB-35/1782-2018 工业企业挥发性有机物排放标准 | 其他行业 | -1 | -1 | 3.26 | 3.26 | 100 | mg/m3 | 是
三明市 | 三元区 | 福建三农新材料有限责任公司 | 正常 | 9月 | 是 |  | FQ-0030 | 2#分散PTFE烘干尾气排放口 | 否 | 非甲烷总烃 | 月 | 2023-09-13 | DB-35/1782-2018 工业企业挥发性有机物排放标准 | 其他行业 | -1 | 8202 | 21.9 | 21.9 | 100 | mg/m3 | 是
三明市 | 三元区 | 福建三农新材料有限责任公司 | 正常 | 9月 | 是 |  | FQ-0030 | 2#分散PTFE烘干尾气排放口 | 否 | 颗粒物 | 月 | 2023-09-13 | GB-31572.02-2015 合成树脂工业污染物排放标准 | 氟树脂 | -1 | 8202 | 23.4 | 23.4 | 30 | mg/m3 | 是
三明市 | 三元区 | 福建三农新材料有限责任公司 | 正常 | 9月 | 是 |  | FQ-0031 | 危废仓库尾气净化排放口 | 否 | 非甲烷总烃 | 月 | 2023-09-13 | DB-35/1782-2018 工业企业挥发性有机物排放标准 | 其他行业 | -1 | 7746 | 23 | 23 | 100 | mg/m3 | 是
三明市 | 三元区 | 福建三农新材料有限责任公司 | 正常 | 9月 | 是 |  | FQ-0032 | 1#分散PTFE烘干尾气排放口 | 否 | 非甲烷总烃 | 月 | 2023-09-13 | DB-35/1782-2018 工业企业挥发性有机物排放标准 | 其他行业 | -1 | 7452 | 11.5 | 11.5 | 100 | mg/m3 | 是
三明市 | 三元区 | 福建三农新材料有限责任公司 | 正常 | 9月 | 是 |  | FQ-0032 | 1#分散PTFE烘干尾气排放口 | 否 | 颗粒物 | 月 | 2023-09-13 | GB-31572.02-2015 合成树脂工业污染物排放标准 | 氟树脂 | -1 | 7452 | 26.4 | 26.4 | 30 | mg/m3 | 是
三明市 | 三元区 | 福建三农新材料有限责任公司 | 正常 | 9月 | 是 |  | FQ-0033 | 二期盐酸尾气吸收塔排放口 | 否 | 非甲烷总烃 | 月 | 2023-09-13 | DB-35/1782-2018 工业企业挥发性有机物排放标准 | 其他行业 | -1 | -1 | 32.8 | 32.8 | 100 | mg/m3 | 是
三明市 | 三元区 | 福建三农新材料有限责任公司 | 正常 | 9月 | 是 |  | FQ-0034 | 3#悬浮PTFE冷却尾气排放口 | 否 | 非甲烷总烃 | 月 | 2023-09-13 | DB-35/1782-2018 工业企业挥发性有机物排放标准 | 其他行业 | -1 | 2764 | 71.6 | 71.6 | 100 | mg/m3 | 是
三明市 | 三元区 | 福建三农新材料有限责任公司 | 正常 | 9月 | 是 |  | FQ-0034 | 3#悬浮PTFE冷却尾气排放口 | 否 | 颗粒物 | 月 | 2023-09-13 | GB-31572.02-2015 合成树脂工业污染物排放标准 | 氟树脂 | -1 | 2764 | 24 | 24 | 30 | mg/m3 | 是
三明市 | 三元区 | 福建三农新材料有限责任公司 | 正常 | 9月 | 是 |  | FQ-0036 | 3#悬浮PTFE干燥尾气排放口 | 否 | 非甲烷总烃 | 月 | 2023-09-13 | DB-35/1782-2018 工业企业挥发性有机物排放标准 | 其他行业 | -1 | 3992 | 13 | 13 | 100 | mg/m3 | 是
三明市 | 三元区 | 福建三农新材料有限责任公司 | 正常 | 9月 | 是 |  | FQ-0036 | 3#悬浮PTFE干燥尾气排放口 | 否 | 颗粒物 | 月 | 2023-09-13 | GB-31572.02-2015 合成树脂工业污染物排放标准 | 氟树脂 | -1 | 3992 | 21.4 | 21.4 | 30 | mg/m3 | 是
三明市 | 三元区 | 福建三农新材料有限责任公司 | 正常 | 9月 | 是 |  | FQ-0037 | 2#悬浮PTFE干燥尾气排放口 | 否 | 非甲烷总烃 | 月 | 2023-09-13 | DB-35/1782-2018 工业企业挥发性有机物排放标准 | 其他行业 | -1 | 1870 | 23.8 | 23.8 | 100 | mg/m3 | 是
三明市 | 三元区 | 福建三农新材料有限责任公司 | 正常 | 9月 | 是 |  | FQ-0037 | 2#悬浮PTFE干燥尾气排放口 | 否 | 颗粒物 | 月 | 2023-09-13 | GB-31572.02-2015 合成树脂工业污染物排放标准 | 氟树脂 | -1 | 1870 | 23.4 | 23.4 | 30 | mg/m3 | 是
三明市 | 三元区 | 福建三农新材料有限责任公司 | 正常 | 9月 | 是 |  | FQ-0038 | 焚烧炉废气总排放口 | 否 | 二噁英类 | 半年 | 2023-09-01 | GB 18484—2020 危险废物焚烧污染控制标准 | 测定均值 | 12.8 | 4822 | 0.073 | 0.09 | 0.5 | TEQ ng/m3 | 是
三明市 | 三元区 | 福建三农新材料有限责任公司 | 正常 | 9月 | 是 |  | FQ-0038 | 焚烧炉废气总排放口 | 否 | 非甲烷总烃 | 月 | 2023-09-13 | DB-35/1782-2018 工业企业挥发性有机物排放标准 | 其他行业 | 13.2 | 3052 | 17.1 | 17.1 | 100 | mg/m3 | 是
三明市 | 三元区 | 福建三农新材料有限责任公司 | 正常 | 9月 | 是 |  | FQ-0038 | 焚烧炉废气总排放口 | 否 | 氟化氢 | 月 | 2023-09-13 | GB 18484—2020 危险废物焚烧污染控制标准 | 1 小时均值 | 13.2 | 3052 | 0.63 | 0.63 | 4 | mg/m3 | 是
三明市 | 三元区 | 福建三农新材料有限责任公司 | 正常 | 9月 | 是 |  | FQ-0039 | 2#悬浮PTFE冷却尾气排放口 | 否 | 非甲烷总烃 | 月 | 2023-09-13 | DB-35/1782-2018 工业企业挥发性有机物排放标准 | 其他行业 | -1 | 2809 | 11.6 | 11.6 | 100 | mg/m3 | 是
三明市 | 三元区 | 福建三农新材料有限责任公司 | 正常 | 9月 | 是 |  | FQ-0039 | 2#悬浮PTFE冷却尾气排放口 | 否 | 颗粒物 | 月 | 2023-09-13 | GB-31572.02-2015 合成树脂工业污染物排放标准 | 氟树脂 | -1 | 2809 | 22.7 | 22.7 | 30 | mg/m3 | 是
三明市 | 三元区 | 福建三农新材料有限责任公司 | 正常 | 9月 | 是 |  | FQ-0042 | 一期盐酸尾气吸收塔排放口 | 否 | 非甲烷总烃 | 月 | 2023-09-13 | DB-35/1782-2018 工业企业挥发性有机物排放标准 | 其他行业 | -1 | -1 | 3.69 | 3.69 | 100 | mg/m3 | 是
三明市 | 三元区 | 福建三农新材料有限责任公司 | 正常 | 9月 | 是 |  | FQ-0044 | 1#悬浮PTFE冷却尾气排放口 | 否 | 非甲烷总烃 | 月 | 2023-09-13 | DB-35/1782-2018 工业企业挥发性有机物排放标准 | 其他行业 | -1 | 4035 | 15.4 | 15.4 | 100 | mg/m3 | 是
三明市 | 三元区 | 福建三农新材料有限责任公司 | 正常 | 9月 | 是 |  | FQ-0044 | 1#悬浮PTFE冷却尾气排放口 | 否 | 颗粒物 | 月 | 2023-09-13 | GB-31572.02-2015 合成树脂工业污染物排放标准 | 氟树脂 | -1 | 4035 | 24.6 | 24.6 | 30 | mg/m3 | 是
三明市 | 三元区 | 福建三农新材料有限责任公司 | 正常 | 9月 | 是 |  | FQ-0045 | 2#悬浮PTFE粉碎尾气排放口 | 否 | 非甲烷总烃 | 月 | 2023-09-13 | DB-35/1782-2018 工业企业挥发性有机物排放标准 | 其他行业 | -1 | 2630 | 21.5 | 21.5 | 100 | mg/m3 | 是
三明市 | 三元区 | 福建三农新材料有限责任公司 | 正常 | 9月 | 是 |  | FQ-0045 | 2#悬浮PTFE粉碎尾气排放口 | 否 | 颗粒物 | 月 | 2023-09-13 | GB-31572.02-2015 合成树脂工业污染物排放标准 | 氟树脂 | -1 | 2630 | 26.6 | 26.6 | 30 | mg/m3 | 是
三明市 | 三元区 | 福建三农新材料有限责任公司 | 正常 | 9月 | 是 |  | FQ-0046 | 1#悬浮PTFE粉碎尾气排放口 | 否 | 非甲烷总烃 | 月 | 2023-09-13 | DB-35/1782-2018 工业企业挥发性有机物排放标准 | 其他行业 | -1 | 2753 | 17 | 17 | 100 | mg/m3 | 是
三明市 | 三元区 | 福建三农新材料有限责任公司 | 正常 | 9月 | 是 |  | FQ-0046 | 1#悬浮PTFE粉碎尾气排放口 | 否 | 颗粒物 | 月 | 2023-09-13 | GB-31572.02-2015 合成树脂工业污染物排放标准 | 氟树脂 | -1 | 2753 | 27.2 | 27.2 | 30 | mg/m3 | 是
三明市 | 三元区 | 福建三农新材料有限责任公司 | 正常 | 9月 | 是 |  | FQ-0047 | 1#悬浮PTFE干燥尾气排放口 | 否 | 非甲烷总烃 | 月 | 2023-09-13 | DB-35/1782-2018 工业企业挥发性有机物排放标准 | 其他行业 | -1 | 1670 | 19.1 | 19.1 | 100 | mg/m3 | 是
三明市 | 三元区 | 福建三农新材料有限责任公司 | 正常 | 9月 | 是 |  | FQ-0047 | 1#悬浮PTFE干燥尾气排放口 | 否 | 颗粒物 | 月 | 2023-09-13 | GB-31572.02-2015 合成树脂工业污染物排放标准 | 氟树脂 | -1 | 1670 | 21.8 | 21.8 | 30 | mg/m3 | 是
三明市 | 三元区 | 福建省广明涂料有限责任公司 | 正常 | 9月 | 是 |  | FQ-0001 | 废气总排口 | 否 | 苯 | 季 | 2023-09-14 | GB 37824—2019 涂料、油墨及胶粘剂工业大气污染物排放标准 | 涂料制造、油墨及类似产品制造 | 12 | 7813 | 0.06 | 0.06 | 1 | mg/m3 | 是
三明市 | 三元区 | 福建省广明涂料有限责任公司 | 正常 | 9月 | 是 |  | FQ-0001 | 废气总排口 | 否 | 苯系物 | 季 | 2023-09-14 | GB 37824—2019 涂料、油墨及胶粘剂工业大气污染物排放标准 | 涂料制造、油墨及类似产品制造 | 12 | 7813 | 3.74 | 3.74 | 40 | mg/m3 | 是
三明市 | 三元区 | 福建省广明涂料有限责任公司 | 正常 | 9月 | 是 |  | FQ-0001 | 废气总排口 | 否 | 非甲烷总烃 | 月 | 2023-09-14 | GB 37824—2019 涂料、油墨及胶粘剂工业大气污染物排放标准 | 涂料制造、油墨及类似产品制造 | 12 | 7813 | 35.9 | 35.9 | 60 | mg/m3 | 是
三明市 | 三元区 | 福建省江南农庄食品有限公司 | 正常 | 9月 | 是 |  | FQ-0001 | 废气排放口 | 否 | 氮氧化物 | 月 | 2023-09-13 | GB-13271-2014 锅炉大气污染物排放标准 | 除广西壮族自治区、重庆市、四川省和贵州省外地区的燃煤锅炉 | 7.6 | 1444 | 153 | 138 | 400 | mg/m3 | 是
三明市 | 三元区 | 福建省江南农庄食品有限公司 | 正常 | 9月 | 是 |  | FQ-0001 | 废气排放口 | 否 | 二氧化硫 | 月 | 2023-09-13 | GB-13271-2014 锅炉大气污染物排放标准 | 除广西壮族自治区、重庆市、四川省和贵州省外地区的燃煤锅炉 | 7.6 | 1444 | <3 | <3 | 400 | mg/m3 | 是
三明市 | 三元区 | 福建省江南农庄食品有限公司 | 正常 | 9月 | 是 |  | FQ-0001 | 废气排放口 | 否 | 颗粒物 | 月 | 2023-09-13 | GB-13271-2014 锅炉大气污染物排放标准 | 除广西壮族自治区、重庆市、四川省和贵州省外地区的燃煤锅炉 | 7.6 | 1444 | 27.4 | 24.7 | 80 | mg/m3 | 是
三明市 | 三元区 | 福建省江南农庄食品有限公司 | 正常 | 9月 | 是 |  | FQ-0001 | 废气排放口 | 否 | 林格曼黑度 | 月 | 2023-09-13 | GB-13271-2014 锅炉大气污染物排放标准 | 除广西壮族自治区、重庆市、四川省和贵州省外地区的燃煤锅炉 | 7.6 | 1444 | <1 | <1 | 1 | 级 | 是
三明市 | 三元区 | 福建省三钢（集团）有限责任公司 | 正常 | 9月 | 是 |  | FQ-0004 | 65MW高炉煤气发电工程排气筒 | 否 | 林格曼黑度 | 季 | 2023-09-20 | GB-13223-2011 火电厂大气污染物排放标准 | 燃气锅炉 | -1 | 321836 | <1 | <1 | 1 | 级 | 是
三明市 | 三元区 | 福建省三钢（集团）有限责任公司 | 正常 | 9月 | 是 |  | FQ-0012 | 80MW高炉煤气发电工程排气筒 | 否 | 林格曼黑度 | 季 | 2023-09-20 | GB-13223-2011 火电厂大气污染物排放标准 | 燃气锅炉 | -1 | 275833 | <1 | <1 | 1 | 级 | 是
三明市 | 三元区 | 福建省三钢（集团）有限责任公司 | 正常 | 9月 | 是 |  | FQ-0029 | 一高线加热炉空烟排气筒 | 否 | 氮氧化物 | 季 | 2023-09-19 | GB-28665-2012 轧钢工业大气污染物排放标准 | 加热炉 | 5.8 | 9362 | 42 | 36 | 300 | mg/m3 | 是
三明市 | 三元区 | 福建省三钢（集团）有限责任公司 | 正常 | 9月 | 是 |  | FQ-0029 | 一高线加热炉空烟排气筒 | 否 | 二氧化硫 | 季 | 2023-09-19 | GB-28665-2012 轧钢工业大气污染物排放标准 | 加热炉 | 5.8 | 9362 | 35 | 30 | 150 | mg/m3 | 是
三明市 | 三元区 | 福建省三钢（集团）有限责任公司 | 正常 | 9月 | 是 |  | FQ-0029 | 一高线加热炉空烟排气筒 | 否 | 颗粒物 | 季 | 2023-09-19 | GB-28665-2012 轧钢工业大气污染物排放标准 | 加热炉 | 5.8 | 9362 | 3.09 | 2.64 | 20 | mg/m3 | 是
三明市 | 三元区 | 福建省三钢（集团）有限责任公司 | 正常 | 9月 | 是 |  | FQ-0030 | 一高线加热炉煤烟排气筒 | 否 | 氮氧化物 | 季 | 2023-09-19 | GB-28665-2012 轧钢工业大气污染物排放标准 | 加热炉 | 4.3 | 11396 | 47 | 37 | 300 | mg/m3 | 是
三明市 | 三元区 | 福建省三钢（集团）有限责任公司 | 正常 | 9月 | 是 |  | FQ-0030 | 一高线加热炉煤烟排气筒 | 否 | 二氧化硫 | 季 | 2023-09-19 | GB-28665-2012 轧钢工业大气污染物排放标准 | 加热炉 | 4.3 | 11396 | 32 | 25 | 150 | mg/m3 | 是
三明市 | 三元区 | 福建省三钢（集团）有限责任公司 | 正常 | 9月 | 是 |  | FQ-0030 | 一高线加热炉煤烟排气筒 | 否 | 颗粒物 | 季 | 2023-09-19 | GB-28665-2012 轧钢工业大气污染物排放标准 | 加热炉 | 4.3 | 11396 | 2.77 | 2.16 | 20 | mg/m3 | 是
三明市 | 三元区 | 福建省三钢（集团）有限责任公司 | 正常 | 9月 | 是 |  | FQ-0044 | 中板加热炉煤烟排气筒 | 否 | 氮氧化物 | 季 | 2023-09-22 | GB-28665-2012 轧钢工业大气污染物排放标准 | 加热炉 | 5.6 | 19349 | 71 | 60 | 300 | mg/m3 | 是
三明市 | 三元区 | 福建省三钢（集团）有限责任公司 | 正常 | 9月 | 是 |  | FQ-0044 | 中板加热炉煤烟排气筒 | 否 | 二氧化硫 | 季 | 2023-09-22 | GB-28665-2012 轧钢工业大气污染物排放标准 | 加热炉 | 5.6 | 19349 | 35 | 30 | 150 | mg/m3 | 是
三明市 | 三元区 | 福建省三钢（集团）有限责任公司 | 正常 | 9月 | 是 |  | FQ-0044 | 中板加热炉煤烟排气筒 | 否 | 颗粒物 | 季 | 2023-09-22 | GB-28665-2012 轧钢工业大气污染物排放标准 | 加热炉 | 5.6 | 19349 | 2.36 | 1.99 | 20 | mg/m3 | 是
三明市 | 三元区 | 福建省三钢（集团）有限责任公司 | 正常 | 9月 | 是 |  | FQ-0056 | 200机头脱硫排气筒 | 否 | 二噁英 | 月 |  | GB-28662-2012 钢铁烧结、球团工业大气污染物排放标准 | 烧结机 球团焙烧设备 |  | -1 | -1 | -1 | 0.5 | ng-TEQ/m3
三明市 | 三元区 | 福建省三钢（集团）有限责任公司 | 正常 | 9月 | 是 |  | FQ-0056 | 200机头脱硫排气筒 | 否 | 氟化物 | 月 |  | GB-28662-2012 钢铁烧结、球团工业大气污染物排放标准 | 烧结机 球团焙烧设备 |  | -1 | -1 | -1 | 4 | mg/m3
三明市 | 三元区 | 福建省三钢（集团）有限责任公司 | 正常 | 9月 | 是 |  | FQ-0064 | 5#高炉热风炉排气筒 | 否 | 氮氧化物 | 季 | 2023-09-21 | GB-28663-2012 炼铁工业大气污染物排放标准 | 自2015年1月1日起 | 1.9 | 274613 | 12 | 12 | 300 | mg/m3 | 是
三明市 | 三元区 | 福建省三钢（集团）有限责任公司 | 正常 | 9月 | 是 |  | FQ-0064 | 5#高炉热风炉排气筒 | 否 | 二氧化硫 | 季 | 2023-09-21 | GB-28663-2012 炼铁工业大气污染物排放标准 | 自2015年1月1日起 | 1.9 | 274613 | 34 | 34 | 100 | mg/m3 | 是
三明市 | 三元区 | 福建省三钢（集团）有限责任公司 | 正常 | 9月 | 是 |  | FQ-0064 | 5#高炉热风炉排气筒 | 否 | 颗粒物 | 季 | 2023-09-21 | GB-28663-2012 炼铁工业大气污染物排放标准 | 自2015年1月1日起 | 1.9 | 274613 | 4.98 | 4.98 | 20 | mg/m3 | 是
三明市 | 三元区 | 福建省三钢（集团）有限责任公司 | 正常 | 9月 | 是 |  | FQ-0069 | 中板加热炉空烟排气筒 | 否 | 氮氧化物 | 季 | 2023-09-22 | GB-28665-2012 轧钢工业大气污染物排放标准 | 加热炉 | 6.5 | 18975 | 78 | 70 | 300 | mg/m3 | 是
三明市 | 三元区 | 福建省三钢（集团）有限责任公司 | 正常 | 9月 | 是 |  | FQ-0069 | 中板加热炉空烟排气筒 | 否 | 二氧化硫 | 季 | 2023-09-22 | GB-28665-2012 轧钢工业大气污染物排放标准 | 加热炉 | 6.5 | 18975 | 30 | 27 | 150 | mg/m3 | 是
三明市 | 三元区 | 福建省三钢（集团）有限责任公司 | 正常 | 9月 | 是 |  | FQ-0069 | 中板加热炉空烟排气筒 | 否 | 颗粒物 | 季 | 2023-09-22 | GB-28665-2012 轧钢工业大气污染物排放标准 | 加热炉 | 6.5 | 18975 | 2.10 | 1.88 | 20 | mg/m3 | 是
三明市 | 三元区 | 福建省三钢（集团）有限责任公司 | 正常 | 9月 | 是 |  | FQ-0084 | 4#高炉热风炉排气筒 | 否 | 氮氧化物 | 季 | 2023-09-12 | GB-28663-2012 炼铁工业大气污染物排放标准 | 自2015年1月1日起 | 2.2 | 132083 | 28 | 28 | 300 | mg/m3 | 是
三明市 | 三元区 | 福建省三钢（集团）有限责任公司 | 正常 | 9月 | 是 |  | FQ-0084 | 4#高炉热风炉排气筒 | 否 | 二氧化硫 | 季 | 2023-09-12 | GB-28663-2012 炼铁工业大气污染物排放标准 | 自2015年1月1日起 | 2.2 | 132083 | 3 | 3 | 100 | mg/m3 | 是
三明市 | 三元区 | 福建省三钢（集团）有限责任公司 | 正常 | 9月 | 是 |  | FQ-0084 | 4#高炉热风炉排气筒 | 否 | 颗粒物 | 季 | 2023-09-12 | GB-28663-2012 炼铁工业大气污染物排放标准 | 自2015年1月1日起 | 2.2 | 132083 | 2.61 | 2.61 | 20 | mg/m3 | 是
三明市 | 三元区 | 福建省三钢（集团）有限责任公司 | 正常 | 9月 | 是 |  | FQ-0108 | 中板1#加热炉煤烟排气筒 | 否 | 氮氧化物 | 季 | 2023-09-08 | GB-28665-2012 轧钢工业大气污染物排放标准 | 加热炉 | 4.1 | 22771 | 95 | 74 | 300 | mg/m3 | 是
三明市 | 三元区 | 福建省三钢（集团）有限责任公司 | 正常 | 9月 | 是 |  | FQ-0108 | 中板1#加热炉煤烟排气筒 | 否 | 二氧化硫 | 季 | 2023-09-08 | GB-28665-2012 轧钢工业大气污染物排放标准 | 加热炉 | 4.1 | 22771 | 25 | 19 | 150 | mg/m3 | 是
三明市 | 三元区 | 福建省三钢（集团）有限责任公司 | 正常 | 9月 | 是 |  | FQ-0108 | 中板1#加热炉煤烟排气筒 | 否 | 颗粒物 | 季 | 2023-09-08 | GB-28665-2012 轧钢工业大气污染物排放标准 | 加热炉 | 4.1 | 22771 | 2.56 | 1.97 | 20 | mg/m3 | 是
三明市 | 三元区 | 福建省三钢（集团）有限责任公司 | 正常 | 9月 | 是 |  | FQ-0109 | 中板1#加热炉空烟排气筒 | 否 | 氮氧化物 | 季 | 2023-09-08 | GB-28665-2012 轧钢工业大气污染物排放标准 | 加热炉 | 6.1 | 15329 | 82 | 72 | 300 | mg/m3 | 是
三明市 | 三元区 | 福建省三钢（集团）有限责任公司 | 正常 | 9月 | 是 |  | FQ-0109 | 中板1#加热炉空烟排气筒 | 否 | 二氧化硫 | 季 | 2023-09-08 | GB-28665-2012 轧钢工业大气污染物排放标准 | 加热炉 | 6.1 | 15329 | 26 | 22 | 150 | mg/m3 | 是
三明市 | 三元区 | 福建省三钢（集团）有限责任公司 | 正常 | 9月 | 是 |  | FQ-0109 | 中板1#加热炉空烟排气筒 | 否 | 颗粒物 | 季 | 2023-09-08 | GB-28665-2012 轧钢工业大气污染物排放标准 | 加热炉 | 6.1 | 15329 | 3.09 | 2.70 | 20 | mg/m3 | 是
三明市 | 三元区 | 福建省三钢（集团）有限责任公司 | 正常 | 9月 | 是 |  | FQ-0110 | 中板3#加热炉煤烟排气筒 | 否 | 氮氧化物 | 季 | 2023-09-22 | GB-28665-2012 轧钢工业大气污染物排放标准 | 加热炉 | 4.6 | 16948 | 61 | 49 | 300 | mg/m3 | 是
三明市 | 三元区 | 福建省三钢（集团）有限责任公司 | 正常 | 9月 | 是 |  | FQ-0110 | 中板3#加热炉煤烟排气筒 | 否 | 二氧化硫 | 季 | 2023-09-22 | GB-28665-2012 轧钢工业大气污染物排放标准 | 加热炉 | 4.6 | 16948 | 40 | 31 | 150 | mg/m3 | 是
三明市 | 三元区 | 福建省三钢（集团）有限责任公司 | 正常 | 9月 | 是 |  | FQ-0110 | 中板3#加热炉煤烟排气筒 | 否 | 颗粒物 | 季 | 2023-09-22 | GB-28665-2012 轧钢工业大气污染物排放标准 | 加热炉 | 4.6 | 16948 | 2.72 | 2.16 | 20 | mg/m3 | 是
三明市 | 三元区 | 福建省三钢（集团）有限责任公司 | 正常 | 9月 | 是 |  | FQ-0111 | 中板3#加热炉空烟排气筒 | 否 | 氮氧化物 | 季 | 2023-09-22 | GB-28665-2012 轧钢工业大气污染物排放标准 | 加热炉 | 8.2 | 17555 | 49 | 50 | 300 | mg/m3 | 是
三明市 | 三元区 | 福建省三钢（集团）有限责任公司 | 正常 | 9月 | 是 |  | FQ-0111 | 中板3#加热炉空烟排气筒 | 否 | 二氧化硫 | 季 | 2023-09-22 | GB-28665-2012 轧钢工业大气污染物排放标准 | 加热炉 | 8.2 | 17555 | 25 | 26 | 150 | mg/m3 | 是
三明市 | 三元区 | 福建省三钢（集团）有限责任公司 | 正常 | 9月 | 是 |  | FQ-0111 | 中板3#加热炉空烟排气筒 | 否 | 颗粒物 | 季 | 2023-09-22 | GB-28665-2012 轧钢工业大气污染物排放标准 | 加热炉 | 8.2 | 17555 | 2.79 | 2.83 | 20 | mg/m3 | 是
三明市 | 三元区 | 福建省三明磐石建设工程有限公司 | 正常 | 9月 | 否 | 本月停产 | FQ-0003 | 导热油炉排放口 | 是 | 氮氧化物 | 月 |  | GB-13271-2014 锅炉大气污染物排放标准 | 燃油锅炉 |  | -1 | -1 | -1 | 200 | mg/m3
三明市 | 三元区 | 福建省三明磐石建设工程有限公司 | 正常 | 9月 | 否 | 本月停产 | FQ-0003 | 导热油炉排放口 | 是 | 二氧化硫 | 月 |  | GB-13271-2014 锅炉大气污染物排放标准 | 燃油锅炉 |  | -1 | -1 | -1 | 100 | mg/m3
三明市 | 三元区 | 福建省三明磐石建设工程有限公司 | 正常 | 9月 | 否 | 本月停产 | FQ-0003 | 导热油炉排放口 | 是 | 颗粒物 | 月 |  | GB-13271-2014 锅炉大气污染物排放标准 | 燃油锅炉 |  | -1 | -1 | -1 | 30 | mg/m3
三明市 | 三元区 | 福建省三明磐石建设工程有限公司 | 正常 | 9月 | 否 | 本月停产 | FQ-0003 | 导热油炉排放口 | 是 | 林格曼黑度 | 月 |  | GB-13271-2014 锅炉大气污染物排放标准 | 燃油锅炉 |  | -1 | -1 | -1 | 1 | 级
三明市 | 三元区 | 福建省三明市多丰食品有限公司 | 正常 | 9月 | 否 | 本月停产 | FQ-0001 | 锅炉烟囱 | 是 | 氮氧化物 | 月 |  | GB-13271-2014 锅炉大气污染物排放标准 | 燃煤锅炉 |  | -1 | -1 | -1 | 200 | mg/m3
三明市 | 三元区 | 福建省三明市多丰食品有限公司 | 正常 | 9月 | 否 | 本月停产 | FQ-0001 | 锅炉烟囱 | 是 | 二氧化硫 | 月 |  | GB-13271-2014 锅炉大气污染物排放标准 | 燃煤锅炉 |  | -1 | -1 | -1 | 200 | mg/m3
三明市 | 三元区 | 福建省三明市多丰食品有限公司 | 正常 | 9月 | 否 | 本月停产 | FQ-0001 | 锅炉烟囱 | 是 | 汞及化合物 | 月 |  | GB-13271-2014 锅炉大气污染物排放标准 | 燃煤锅炉 |  | -1 | -1 | -1 | 0.05 | mg/m3
三明市 | 三元区 | 福建省三明市多丰食品有限公司 | 正常 | 9月 | 否 | 本月停产 | FQ-0001 | 锅炉烟囱 | 是 | 颗粒物 | 月 |  | GB-13271-2014 锅炉大气污染物排放标准 | 燃煤锅炉 |  | -1 | -1 | -1 | 30 | mg/m3
三明市 | 三元区 | 福建省三明市多丰食品有限公司 | 正常 | 9月 | 否 | 本月停产 | FQ-0001 | 锅炉烟囱 | 是 | 林格曼黑度 | 月 |  | GB-13271-2014 锅炉大气污染物排放标准 | 燃煤锅炉 |  | -1 | -1 | -1 | 1 | 级
三明市 | 三元区 | 福建省三明市盛达化工有限公司 | 正常 | 9月 | 是 |  | FQ-0001 | 1#吸收塔尾气排放口 | 是 | 二氧化硫 | 季 |  | GB 26132 - 2010 硫酸工业污染物排放标准 | 自2013年10月1日起，现有企业执行表5规定的大气污染物排放限值 |  | -1 | -1 | -1 | 400 | mg/m3
三明市 | 三元区 | 福建省三明市盛达化工有限公司 | 正常 | 9月 | 是 |  | FQ-0001 | 1#吸收塔尾气排放口 | 是 | 硫酸雾 | 季 |  | GB 26132 - 2010 硫酸工业污染物排放标准 | 自2013年10月1日起，现有企业执行表5规定的大气污染物排放限值 |  | -1 | -1 | -1 | 30 | mg/m3
三明市 | 三元区 | 福建省三明市麒麟防水材料有限公司 | 正常 | 9月 | 是 |  | FQ-0002 | 导热油炉排气筒 | 否 | 氮氧化物 | 月 | 2023-09-14 | GB-13271-2014 锅炉大气污染物排放标准 | 燃煤锅炉 | 12.4 | 1815 | 116 | 162 | 200 | mg/m3 | 是
三明市 | 三元区 | 福建省三明市麒麟防水材料有限公司 | 正常 | 9月 | 是 |  | FQ-0002 | 导热油炉排气筒 | 否 | 二氧化硫 | 月 | 2023-09-14 | GB-13271-2014 锅炉大气污染物排放标准 | 燃煤锅炉 | 12.4 | 1815 | <3 | <4 | 200 | mg/m3 | 是
三明市 | 三元区 | 福建省三明市麒麟防水材料有限公司 | 正常 | 9月 | 是 |  | FQ-0002 | 导热油炉排气筒 | 否 | 汞及化合物 | 月 | 2023-09-14 | GB-13271-2014 锅炉大气污染物排放标准 | 燃煤锅炉 | 12.4 | 1805 | 0.0003 | 0.0004 | 0.05 | mg/m3 | 是
三明市 | 三元区 | 福建省三明市麒麟防水材料有限公司 | 正常 | 9月 | 是 |  | FQ-0002 | 导热油炉排气筒 | 否 | 颗粒物 | 月 | 2023-09-14 | GB-13271-2014 锅炉大气污染物排放标准 | 燃煤锅炉 | 12.4 | 1815 | 19.6 | 27.4 | 30 | mg/m3 | 是
三明市 | 三元区 | 福建省三明市麒麟防水材料有限公司 | 正常 | 9月 | 是 |  | FQ-0002 | 导热油炉排气筒 | 否 | 林格曼黑度 | 月 | 2023-09-14 | GB-13271-2014 锅炉大气污染物排放标准 | 燃煤锅炉 | 12.4 | 1815 | <1 | <1 | 1 | 级 | 是
三明市 | 三元区 | 福建省三明骊腾有色金属工贸有限公司 | 正常 | 9月 | 是 |  | FQ-0001 | 尾气排气筒 | 否 | 铬及其化合物 | 季 | 2023-09-08 | QT-LQ2014-2014 废气非标准监测项目 | 无标准限值的项目 | 11.7 | 22100 | 0.012 | 0.016 |  | mg/m3
三明市 | 三元区 | 福建省三明骊腾有色金属工贸有限公司 | 正常 | 9月 | 是 |  | FQ-0001 | 尾气排气筒 | 否 | 铅及其化合物 | 月 | 2023-09-08 | GB9078-1996 工业炉窑大气污染物排放标准 | 二级标准 | 11.7 | 22100 | 0.0027 | 0.0036 | 10 | mg/m3 | 是
三明市 | 三元区 | 福建省三明骊腾有色金属工贸有限公司 | 正常 | 9月 | 是 |  | FQ-0001 | 尾气排气筒 | 否 | 砷及其化合物 | 月 | 2023-09-08 | QT-LQ2014-2014 废气非标准监测项目 | 无标准限值的项目 | 11.7 | 22100 | 0.00069 | 0.00092 |  | mg/m3
三明市 | 三元区 | 福建省三明骊腾有色金属工贸有限公司 | 正常 | 9月 | 是 |  | FQ-0001 | 尾气排气筒 | 否 | 镉及化合物 | 月 | 2023-09-08 | QT-LQ2014-2014 废气非标准监测项目 | 无标准限值的项目 | 11.7 | 22100 | 0.000181 | 0.000241 |  | mg/m3
三明市 | 三元区 | 福建台明铸管科技股份有限公司 | 正常 | 9月 | 是 |  | FQ-0002 | 锅炉废气排放口 | 否 | 氮氧化物 | 月 | 2023-09-14 | GB-13271-2014 锅炉大气污染物排放标准 | 燃气锅炉 | 3.3 | 1766 | 55 | 54 | 150 | mg/m3 | 是
三明市 | 三元区 | 福建天尊新材料制造有限公司 | 正常 | 9月 | 是 |  | FQ-0003 | 喷煤布袋除尘器出口 | 否 | 颗粒物 | 年 | 2023-09-28 | GB-28663-2012 炼铁工业大气污染物排放标准 | 自2015年1月1日起 | 20.8 | 38000 | 21.3 | 21.3 | 25 | mg/m3 | 是
三明市 | 三元区 | 福建天尊新材料制造有限公司 | 正常 | 9月 | 是 |  | FQ-0006 | 1#热风炉出口 | 否 | 氮氧化物 | 季 | 2023-09-28 | GB-28663-2012 炼铁工业大气污染物排放标准 | 自2015年1月1日起 | 5 | 25600 | 15 | 15 | 300 | mg/m3 | 是
三明市 | 三元区 | 福建天尊新材料制造有限公司 | 正常 | 9月 | 是 |  | FQ-0006 | 1#热风炉出口 | 否 | 二氧化硫 | 季 | 2023-09-28 | GB-28663-2012 炼铁工业大气污染物排放标准 | 自2015年1月1日起 | 5 | 25600 | 22 | 22 | 100 | mg/m3 | 是
三明市 | 三元区 | 福建天尊新材料制造有限公司 | 正常 | 9月 | 是 |  | FQ-0006 | 1#热风炉出口 | 否 | 颗粒物 | 季 | 2023-09-28 | GB-28663-2012 炼铁工业大气污染物排放标准 | 自2015年1月1日起 | 5 | 25600 | 9.8 | 9.8 | 20 | mg/m3 | 是
三明市 | 三元区 | 福建天尊新材料制造有限公司 | 正常 | 9月 | 是 |  | FQ-0007 | 2#热风炉出口 | 否 | 氮氧化物 | 季 | 2023-09-28 | GB-28663-2012 炼铁工业大气污染物排放标准 | 自2015年1月1日起 | 6.5 | 27800 | 14 | 14 | 300 | mg/m3 | 是
三明市 | 三元区 | 福建天尊新材料制造有限公司 | 正常 | 9月 | 是 |  | FQ-0007 | 2#热风炉出口 | 否 | 二氧化硫 | 季 | 2023-09-28 | GB-28663-2012 炼铁工业大气污染物排放标准 | 自2015年1月1日起 | 6.5 | 27800 | 7 | 7 | 100 | mg/m3 | 是
三明市 | 三元区 | 福建天尊新材料制造有限公司 | 正常 | 9月 | 是 |  | FQ-0007 | 2#热风炉出口 | 否 | 颗粒物 | 季 | 2023-09-28 | GB-28663-2012 炼铁工业大气污染物排放标准 | 自2015年1月1日起 | 6.5 | 27800 | 13.1 | 13.1 | 20 | mg/m3 | 是
三明市 | 三元区 | 福建天尊铸业有限公司 | 正常 | 9月 | 是 |  | FQ-0001 | 抛丸2#布袋除尘器排放口 | 否 | 颗粒物 | 年 | 2023-09-28 | GB16297-1996 大气污染物综合排放标准 | 其他 | 20.8 | 27700 | 25.9 | 25.9 | 120 | mg/m3 | 是
三明市 | 三元区 | 福建铜浪建材科技发展有限公司 | 正常 | 9月 | 否 | 本月停产 | FQ-0001 | 燃生物质导热油炉排放口 | 是 | 氮氧化物 | 月 |  | GB-13271-2014 锅炉大气污染物排放标准 | 燃油锅炉 |  | -1 | -1 | -1 | 200 | mg/m3
三明市 | 三元区 | 福建铜浪建材科技发展有限公司 | 正常 | 9月 | 否 | 本月停产 | FQ-0001 | 燃生物质导热油炉排放口 | 是 | 二氧化硫 | 月 |  | GB-13271-2014 锅炉大气污染物排放标准 | 燃煤锅炉 |  | -1 | -1 | -1 | 200 | mg/m3
三明市 | 三元区 | 福建铜浪建材科技发展有限公司 | 正常 | 9月 | 否 | 本月停产 | FQ-0001 | 燃生物质导热油炉排放口 | 是 | 颗粒物 | 月 |  | GB-13271-2014 锅炉大气污染物排放标准 | 燃油锅炉 |  | -1 | -1 | -1 | 30 | mg/m3
三明市 | 三元区 | 福建铜浪建材科技发展有限公司 | 正常 | 9月 | 否 | 本月停产 | FQ-0001 | 燃生物质导热油炉排放口 | 是 | 林格曼黑度 | 月 |  | GB-13271-2014 锅炉大气污染物排放标准 | 燃油锅炉 |  | -1 | -1 | -1 | 1 | 级
三明市 | 三元区 | 福建铜浪建材科技发展有限公司 | 正常 | 9月 | 否 | 本月停产 | FQ-0002 | 导热油锅炉排放口 | 是 | 氮氧化物 | 月 |  | GB-13271-2014 锅炉大气污染物排放标准 | 燃气锅炉 |  | -1 | -1 | -1 | 150 | mg/m3
三明市 | 三元区 | 福建铜浪建材科技发展有限公司 | 正常 | 9月 | 否 | 本月停产 | FQ-0002 | 导热油锅炉排放口 | 是 | 二氧化硫 | 月 |  | GB-13271-2014 锅炉大气污染物排放标准 | 燃气锅炉 |  | -1 | -1 | -1 | 50 | mg/m3
三明市 | 三元区 | 福建铜浪建材科技发展有限公司 | 正常 | 9月 | 否 | 本月停产 | FQ-0002 | 导热油锅炉排放口 | 是 | 颗粒物 | 月 |  | GB-13271-2014 锅炉大气污染物排放标准 | 燃气锅炉 |  | -1 | -1 | -1 | 20 | mg/m3
三明市 | 三元区 | 福建铜浪建材科技发展有限公司 | 正常 | 9月 | 否 | 本月停产 | FQ-0002 | 导热油锅炉排放口 | 是 | 林格曼黑度 | 月 |  | GB-13271-2014 锅炉大气污染物排放标准 | 燃气锅炉 |  | -1 | -1 | -1 | 1 | 级
三明市 | 三元区 | 名佑（福建）食品有限公司 | 正常 | 9月 | 是 |  | FQ-0001 | 锅炉废气排放口 | 否 | 氮氧化物 | 月 | 2023-09-13 | GB-13271-2014 锅炉大气污染物排放标准 | 燃煤锅炉 | 13.8 | 7654 | 106 | 177 | 200 | mg/m3 | 是
三明市 | 三元区 | 名佑（福建）食品有限公司 | 正常 | 9月 | 是 |  | FQ-0001 | 锅炉废气排放口 | 否 | 二氧化硫 | 月 | 2023-09-13 | GB-13271-2014 锅炉大气污染物排放标准 | 燃煤锅炉 | 13.8 | 7654 | <3 | <5 | 200 | mg/m3 | 是
三明市 | 三元区 | 名佑（福建）食品有限公司 | 正常 | 9月 | 是 |  | FQ-0001 | 锅炉废气排放口 | 否 | 颗粒物 | 月 | 2023-09-13 | GB-13271-2014 锅炉大气污染物排放标准 | 燃煤锅炉 | 13.8 | 7654 | 12.8 | 21.4 | 30 | mg/m3 | 是
三明市 | 三元区 | 名佑（福建）食品有限公司 | 正常 | 9月 | 是 |  | FQ-0001 | 锅炉废气排放口 | 否 | 林格曼黑度 | 月 | 2023-09-13 | GB-13271-2014 锅炉大气污染物排放标准 | 燃煤锅炉 | 13.8 | 7654 | <1 | <1 | 1 | 级 | 是
三明市 | 三元区 | 三立福新材料（福建）有限公司 | 正常 | 9月 | 是 |  | FQ-0001 | 实验室废气排放口 | 否 | 氮氧化物 | 季 | 2023-09-15 | GB16297-1996 大气污染物综合排放标准 | 其他 | 20.5 | 2703 | <3 | <3 | 240 | mg/m3 | 是
三明市 | 三元区 | 三立福新材料（福建）有限公司 | 正常 | 9月 | 是 |  | FQ-0001 | 实验室废气排放口 | 否 | 非甲烷总烃 | 季 | 2023-09-15 | DB-35/1782-2018 工业企业挥发性有机物排放标准 | 其他行业 | 20.5 | 2703 | 24.3 | 24.3 | 100 | mg/m3 | 是
三明市 | 三元区 | 三立福新材料（福建）有限公司 | 正常 | 9月 | 是 |  | FQ-0001 | 实验室废气排放口 | 否 | 氟化物 | 季 | 2023-09-15 | GB16297-1996 大气污染物综合排放标准 | 其他 | 20.5 | 2703 | 1.14 | 1.14 | 9 | mg/m3 | 是
三明市 | 三元区 | 三立福新材料（福建）有限公司 | 正常 | 9月 | 是 |  | FQ-0001 | 实验室废气排放口 | 否 | 硫酸雾 | 季 | 2023-09-15 | GB16297-1996 大气污染物综合排放标准 | 其他 | 20.5 | 2703 | 0.79 | 0.79 | 45 | mg/m3 | 是
三明市 | 三元区 | 三立福新材料（福建）有限公司 | 正常 | 9月 | 是 |  | FQ-0001 | 实验室废气排放口 | 否 | 氯化氢 | 季 | 2023-09-15 | GB16297-1996 大气污染物综合排放标准 | 其他 | 20.5 | 2703 | 2.7 | 2.7 | 100 | mg/m3 | 是
三明市 | 三元区 | 三立福新材料（福建）有限公司 | 正常 | 9月 | 是 |  | FQ-0002 | 氢氟酸废气排放口 | 否 | 氟化物 | 季 | 2023-09-15 | GB-31573 -2015 无机化学工业污染物排放标准 | 无机氟化合物工业 | 20.8 | 2413 | 1.41 | 1.41 | 6 | mg/m3 | 是
三明市 | 三元区 | 三立福新材料（福建）有限公司 | 正常 | 9月 | 是 |  | FQ-0005 | 盐酸废气排放口 | 否 | 氯化氢 | 季 | 2023-09-15 | GB16297-1996 大气污染物综合排放标准 | 其他 | 20.8 | 2302 | 12.2 | 12.2 | 100 | mg/m3 | 是
三明市 | 三元区 | 三立福新材料（福建）有限公司 | 正常 | 9月 | 是 |  | FQ-0006 | 锅炉废气排放口 | 否 | 氮氧化物 | 季 | 2023-09-15 | GB-13271-2014 锅炉大气污染物排放标准 | 燃气锅炉 | 5.3 | 4873 | 81 | 90 | 200 | mg/m3 | 是
三明市 | 三元区 | 三立福新材料（福建）有限公司 | 正常 | 9月 | 是 |  | FQ-0006 | 锅炉废气排放口 | 否 | 二氧化硫 | 季 | 2023-09-15 | GB-13271-2014 锅炉大气污染物排放标准 | 燃气锅炉 | 5.3 | 4873 | <3 | <3 | 50 | mg/m3 | 是
三明市 | 三元区 | 三立福新材料（福建）有限公司 | 正常 | 9月 | 是 |  | FQ-0006 | 锅炉废气排放口 | 否 | 颗粒物 | 季 | 2023-09-15 | GB-13271-2014 锅炉大气污染物排放标准 | 燃气锅炉 | 5.3 | 4873 | 4.9 | 4.9 | 20 | mg/m3 | 是
三明市 | 三元区 | 三立福新材料（福建）有限公司 | 正常 | 9月 | 是 |  | FQ-0006 | 锅炉废气排放口 | 否 | 林格曼黑度 | 季 | 2023-09-15 | GB-13271-2014 锅炉大气污染物排放标准 | 燃气锅炉 | 5.3 | 4873 | <1 | <1 | 1 | 级 | 是
三明市 | 三元区 | 三明福圣工贸有限公司 | 正常 | 9月 | 是 |  | FQ-0001 | 窑烟囱排放口 | 否 | 氮氧化物 | 半年 | 2023-09-15 | GB-29620-2013 砖瓦工业大气污染物排放标准 | 人工干燥及焙烧 | 19.2 | 52010 | 19 | 32 | 200 | mg/m3 | 是
三明市 | 三元区 | 三明福圣工贸有限公司 | 正常 | 9月 | 是 |  | FQ-0001 | 窑烟囱排放口 | 否 | 二氧化硫 | 半年 | 2023-09-15 | GB-29620-2013 砖瓦工业大气污染物排放标准 | 人工干燥及焙烧 | 19.2 | 52010 | 23 | 38 | 150 | mg/m3 | 是
三明市 | 三元区 | 三明福圣工贸有限公司 | 正常 | 9月 | 是 |  | FQ-0001 | 窑烟囱排放口 | 否 | 氟化物 | 半年 | 2023-09-15 | GB-29620-2013 砖瓦工业大气污染物排放标准 | 人工干燥及焙烧 | 19.2 | 52466 | 1.38 | 2.30 | 3 | mg/m3 | 是
三明市 | 三元区 | 三明福圣工贸有限公司 | 正常 | 9月 | 是 |  | FQ-0001 | 窑烟囱排放口 | 否 | 颗粒物 | 半年 | 2023-09-15 | GB-29620-2013 砖瓦工业大气污染物排放标准 | 人工干燥及焙烧 | 19.2 | 52010 | 8.6 | 14.4 | 30 | mg/m3 | 是
三明市 | 三元区 | 三明华一机械制造有限公司 | 正常 | 9月 | 是 |  | FQ-0002 | 抛丸机废气排放口 | 否 | 颗粒物 | 年 | 2023-09-07 | GB16297-1996 大气污染物综合排放标准 | 其他 | -1 | 1519 | 23.5 | 23.5 | 120 | mg/m3 | 是
三明市 | 三元区 | 三明吉福化工有限公司 | 正常 | 9月 | 是 |  | FQ-0001 | 锅炉烟气排放口 | 否 | 丙酮 | 半年 | 2023-09-15 | GB-31571.02-2015 石油化学工业污染物排放标准 | 有机特征污染物 | 7.3 | 8995 | <0.01 | <0.01 | 100 | mg/m3 | 是
三明市 | 三元区 | 三明吉福化工有限公司 | 正常 | 9月 | 是 |  | FQ-0001 | 锅炉烟气排放口 | 否 | 二甲苯 | 半年 | 2023-09-15 | GB-31571.02-2015 石油化学工业污染物排放标准 | 有机特征污染物 | 7.3 | 8995 | <0.0015 | <0.0015 | 20 | mg/m3 | 是
三明市 | 三元区 | 三明吉福化工有限公司 | 正常 | 9月 | 是 |  | FQ-0001 | 锅炉烟气排放口 | 否 | 二甲基甲酰胺 | 半年 | 2023-09-15 | GB-31571.02-2015 石油化学工业污染物排放标准 | 有机特征污染物 | 7.3 | 8995 | 0.981 | 1.29 | 50 | mg/m3 | 是
三明市 | 三元区 | 三明吉福化工有限公司 | 正常 | 9月 | 是 |  | FQ-0001 | 锅炉烟气排放口 | 否 | 二氧化硫 | 半年 | 2023-09-15 | GB-13271-2014 锅炉大气污染物排放标准 | 燃气锅炉 | 7.3 | 8995 | 3 | 4 | 50 | mg/m3 | 是
三明市 | 三元区 | 三明吉福化工有限公司 | 正常 | 9月 | 是 |  | FQ-0001 | 锅炉烟气排放口 | 否 | 非甲烷总烃 | 半年 | 2023-09-15 | DB-35/1782-2018 工业企业挥发性有机物排放标准 | 其他行业 | 7.3 | 8995 | 30.1 | 30.1 | 100 | mg/m3 | 是
三明市 | 三元区 | 三明吉福化工有限公司 | 正常 | 9月 | 是 |  | FQ-0001 | 锅炉烟气排放口 | 否 | 甲苯 | 半年 | 2023-09-15 | GB-31571.02-2015 石油化学工业污染物排放标准 | 有机特征污染物 | 7.3 | 8995 | <0.0015 | <0.0015 | 15 | mg/m3 | 是
三明市 | 三元区 | 三明吉福化工有限公司 | 正常 | 9月 | 是 |  | FQ-0001 | 锅炉烟气排放口 | 否 | 甲醇 | 半年 | 2023-09-15 | GB-31571.02-2015 石油化学工业污染物排放标准 | 有机特征污染物 | 7.3 | 8995 | <2 | <2 | 50 | mg/m3 | 是
三明市 | 三元区 | 三明吉福化工有限公司 | 正常 | 9月 | 是 |  | FQ-0001 | 锅炉烟气排放口 | 否 | 氮氧化物 | 月 | 2023-09-15 | GB-13271-2014 锅炉大气污染物排放标准 | 燃气锅炉 | 7.3 | 8995 | 103 | 132 | 150 | mg/m3 | 是
三明市 | 三元区 | 三明吉福化工有限公司 | 正常 | 9月 | 是 |  | FQ-0002 | 罐区尾气排放口 | 否 | 丙酮 | 半年 | 2023-09-15 | GB-31571.02-2015 石油化学工业污染物排放标准 | 有机特征污染物 | -1 | 4735 | <0.01 | <0.01 | 100 | mg/m3 | 是
三明市 | 三元区 | 三明吉福化工有限公司 | 正常 | 9月 | 是 |  | FQ-0002 | 罐区尾气排放口 | 否 | 二甲苯 | 半年 | 2023-09-15 | GB-31571.02-2015 石油化学工业污染物排放标准 | 有机特征污染物 | -1 | 4735 | <0.0015 | <0.0015 | 20 | mg/m3 | 是
三明市 | 三元区 | 三明吉福化工有限公司 | 正常 | 9月 | 是 |  | FQ-0002 | 罐区尾气排放口 | 否 | 二甲基甲酰胺 | 半年 | 2023-09-15 | GB-31571.02-2015 石油化学工业污染物排放标准 | 有机特征污染物 | -1 | 4735 | 1.15 | 1.15 | 50 | mg/m3 | 是
三明市 | 三元区 | 三明吉福化工有限公司 | 正常 | 9月 | 是 |  | FQ-0002 | 罐区尾气排放口 | 否 | 非甲烷总烃 | 半年 | 2023-09-15 | DB-35/1782-2018 工业企业挥发性有机物排放标准 | 其他行业 | -1 | 4735 | 1.92 | 1.92 | 100 | mg/m3 | 是
三明市 | 三元区 | 三明吉福化工有限公司 | 正常 | 9月 | 是 |  | FQ-0002 | 罐区尾气排放口 | 否 | 甲苯 | 半年 | 2023-09-15 | GB-31571.02-2015 石油化学工业污染物排放标准 | 有机特征污染物 | -1 | 4735 | <0.0015 | <0.0015 | 15 | mg/m3 | 是
三明市 | 三元区 | 三明吉福化工有限公司 | 正常 | 9月 | 是 |  | FQ-0002 | 罐区尾气排放口 | 否 | 甲醇 | 半年 | 2023-09-15 | GB-31571.02-2015 石油化学工业污染物排放标准 | 有机特征污染物 | -1 | 4735 | <2 | <2 | 50 | mg/m3 | 是
三明市 | 三元区 | 三明吉福化工有限公司 | 正常 | 9月 | 是 |  | FQ-0003 | 车间1与车间3连用工艺尾气排放口 | 否 | 丙酮 | 半年 | 2023-09-15 | GB-31571.02-2015 石油化学工业污染物排放标准 | 有机特征污染物 | 7.3 | 8995 | <0.01 | <0.01 | 100 | mg/m3 | 是
三明市 | 三元区 | 三明吉福化工有限公司 | 正常 | 9月 | 是 |  | FQ-0003 | 车间1与车间3连用工艺尾气排放口 | 否 | 二甲苯 | 半年 | 2023-09-15 | GB-31571.02-2015 石油化学工业污染物排放标准 | 有机特征污染物 | 7.3 | 8995 | <0.0015 | <0.0015 | 20 | mg/m3 | 是
三明市 | 三元区 | 三明吉福化工有限公司 | 正常 | 9月 | 是 |  | FQ-0003 | 车间1与车间3连用工艺尾气排放口 | 否 | 二甲基甲酰胺 | 半年 | 2023-09-15 | GB-31571.02-2015 石油化学工业污染物排放标准 | 有机特征污染物 | 7.3 | 8995 | 0.981 | 1.29 | 50 | mg/m3 | 是
三明市 | 三元区 | 三明吉福化工有限公司 | 正常 | 9月 | 是 |  | FQ-0003 | 车间1与车间3连用工艺尾气排放口 | 否 | 非甲烷总烃 | 半年 | 2023-09-15 | DB-35/1782-2018 工业企业挥发性有机物排放标准 | 其他行业 | 7.3 | 8995 | 0.15 | 0.15 | 100 | mg/m3 | 是
三明市 | 三元区 | 三明吉福化工有限公司 | 正常 | 9月 | 是 |  | FQ-0003 | 车间1与车间3连用工艺尾气排放口 | 否 | 甲苯 | 半年 | 2023-09-15 | GB-31571.02-2015 石油化学工业污染物排放标准 | 有机特征污染物 | 7.3 | 8995 | <0.0015 | <0.0015 | 15 | mg/m3 | 是
三明市 | 三元区 | 三明吉福化工有限公司 | 正常 | 9月 | 是 |  | FQ-0003 | 车间1与车间3连用工艺尾气排放口 | 否 | 甲醇 | 半年 | 2023-09-15 | GB-31571.02-2015 石油化学工业污染物排放标准 | 有机特征污染物 | 7.3 | 8995 | <2 | <2 | 50 | mg/m3 | 是
三明市 | 三元区 | 三明吉福化工有限公司 | 正常 | 9月 | 是 |  | FQ-0004 | 车间2尾气排放口 | 否 | 二甲基甲酰胺 | 半年 | 2023-09-15 | GB-31571.02-2015 石油化学工业污染物排放标准 | 有机特征污染物 | -1 | 6356 | 1.12 | 1.12 | 50 | mg/m3 | 是
三明市 | 三元区 | 三明吉福化工有限公司 | 正常 | 9月 | 是 |  | FQ-0004 | 车间2尾气排放口 | 否 | 非甲烷总烃 | 半年 | 2023-09-15 | DB-35/1782-2018 工业企业挥发性有机物排放标准 | 其他行业 | -1 | 6356 | 5.63 | 5.63 | 100 | mg/m3 | 是
三明市 | 三元区 | 三明吉福化工有限公司 | 正常 | 9月 | 是 |  | FQ-0005 | 甲类仓库尾气排放口 | 否 | 丙酮 | 半年 | 2023-09-15 | GB-31571.02-2015 石油化学工业污染物排放标准 | （表6）废气中有机特征污染物及排放限值 | -1 | 3785 | <0.01 | <0.01 | 100 | mg/m3 | 是
三明市 | 三元区 | 三明吉福化工有限公司 | 正常 | 9月 | 是 |  | FQ-0005 | 甲类仓库尾气排放口 | 否 | 二甲苯 | 半年 | 2023-09-15 | GB-31571.02-2015 石油化学工业污染物排放标准 | （表6）废气中有机特征污染物及排放限值 | -1 | 3785 | <0.0015 | <0.0015 | 20 | mg/m3 | 是
三明市 | 三元区 | 三明吉福化工有限公司 | 正常 | 9月 | 是 |  | FQ-0005 | 甲类仓库尾气排放口 | 否 | 二甲基甲酰胺 | 半年 | 2023-09-15 | GB-31571.02-2015 石油化学工业污染物排放标准 | 有机特征污染物 | -1 | 3785 | 0.830 | 0.830 | 50 | mg/m3 | 是
三明市 | 三元区 | 三明吉福化工有限公司 | 正常 | 9月 | 是 |  | FQ-0005 | 甲类仓库尾气排放口 | 否 | 非甲烷总烃 | 半年 | 2023-09-15 | DB-35/1782-2018 工业企业挥发性有机物排放标准 | 其他行业 | -1 | 3785 | 0.15 | 0.15 | 100 | mg/m3 | 是
三明市 | 三元区 | 三明吉福化工有限公司 | 正常 | 9月 | 是 |  | FQ-0005 | 甲类仓库尾气排放口 | 否 | 甲苯 | 半年 | 2023-09-15 | GB-31571.02-2015 石油化学工业污染物排放标准 | （表6）废气中有机特征污染物及排放限值 | -1 | 3785 | <0.0015 | <0.0015 | 15 | mg/m3 | 是
三明市 | 三元区 | 三明吉福化工有限公司 | 正常 | 9月 | 是 |  | FQ-0005 | 甲类仓库尾气排放口 | 否 | 甲醇 | 半年 | 2023-09-15 | GB-31571.02-2015 石油化学工业污染物排放标准 | （表6）废气中有机特征污染物及排放限值 | -1 | 3785 | <2 | <2 | 50 | mg/m3 | 是
三明市 | 三元区 | 三明金牛水泥有限公司 | 正常 | 9月 | 否 | 强制提交 | FQ-0001 | 窑尾出口 | 否 | 氨 | 季 |  | DB-35/1311-2013 福建省水泥工业大气污染物排放标准 | 水泥窑及窑磨一体机 | -1 | -1 | -1 | -1 | 8 | mg/m3
三明市 | 三元区 | 三明金牛水泥有限公司 | 正常 | 9月 | 否 | 强制提交 | FQ-0001 | 窑尾出口 | 否 | 氟化氢 | 季 |  | GB-30485-2013 水泥窑协同处置固体废物污染控制标准 | 水泥窑及窑尾余热利用系统排气筒 | -1 | -1 | -1 | -1 | 1 | mg/m3
三明市 | 三元区 | 三明金牛水泥有限公司 | 正常 | 9月 | 否 | 强制提交 | FQ-0001 | 窑尾出口 | 否 | 氟化物 | 季 |  | DB-35/1311-2013 福建省水泥工业大气污染物排放标准 | 水泥窑及窑磨一体机 | -1 | -1 | -1 | -1 | 5 | mg/m3
三明市 | 三元区 | 三明金牛水泥有限公司 | 正常 | 9月 | 否 | 强制提交 | FQ-0001 | 窑尾出口 | 否 | 汞及化合物 | 季 |  | GB-4915-2013 水泥工业大气污染物排放标准 | 水泥窑及窑尾余热利用系统 | -1 | -1 | -1 | -1 | 0.05 | mg/m3
三明市 | 三元区 | 三明金牛水泥有限公司 | 正常 | 9月 | 否 | 强制提交 | FQ-0001 | 窑尾出口 | 否 | 氯化氢 | 季 |  | GB-30485-2013 水泥窑协同处置固体废物污染控制标准 | 水泥窑及窑尾余热利用系统排气筒 | -1 | -1 | -1 | -1 | 10 | mg/m3
三明市 | 三元区 | 三明金牛水泥有限公司 | 正常 | 9月 | 否 | 强制提交 | FQ-0001 | 窑尾出口 | 否 | 总有机碳 | 季 |  | GB-30485-2013 水泥窑协同处置固体废物污染控制标准 | 水泥窑及窑尾余热利用系统排气筒 | -1 | -1 | -1 | -1 | 10 | mg/m3
三明市 | 三元区 | 三明金牛水泥有限公司 | 正常 | 9月 | 否 | 强制提交 | FQ-0001 | 窑尾出口 | 否 | 铊、镉、铅、砷及其化合物（以Tl+Cd+Pb+As计） | 季 |  | QT-SMHSJN-2017 三明大田红狮、金牛水泥协同处置监测项目排放限值 | 三明大田红狮、金牛水泥协同处置监测项目排放限值 | -1 | -1 | -1 | -1 | 1 | mg/m3
三明市 | 三元区 | 三明金牛水泥有限公司 | 正常 | 9月 | 否 | 强制提交 | FQ-0001 | 窑尾出口 | 否 | 铍、铬、锡、锑、铜、钴、锰、镍、钒及其化合物 | 季 |  | QT-SMHSJN-2017 三明大田红狮、金牛水泥协同处置监测项目排放限值 | 三明大田红狮、金牛水泥协同处置监测项目排放限值 | -1 | -1 | -1 | -1 | 0.5 | mg/m3
三明市 | 三元区 | 三明金狮达树脂有限公司 | 正常 | 9月 | 是 |  | FQ-0002 | 焚烧炉废气排放口 | 否 | 氮氧化物 | 月 | 2023-09-01 | GB-31572.02-2015 合成树脂工业污染物排放标准 | 焚烧设施 | 10.4 | 4079 | 44 | 74 | 100 | mg/m3 | 是
三明市 | 三元区 | 三明金狮达树脂有限公司 | 正常 | 9月 | 是 |  | FQ-0002 | 焚烧炉废气排放口 | 否 | 二氧化硫 | 月 | 2023-09-01 | GB-31572.02-2015 合成树脂工业污染物排放标准 | 焚烧设施 | 10.4 | 4079 | 12 | 20 | 50 | mg/m3 | 是
三明市 | 三元区 | 三明金狮达树脂有限公司 | 正常 | 9月 | 是 |  | FQ-0002 | 焚烧炉废气排放口 | 否 | 非甲烷总烃 | 月 | 2023-09-01 | GB-31572.02-2015 合成树脂工业污染物排放标准 | 不饱和聚酯树脂 | 10.4 | 4079 | 9.60 | 16.4 | 60 | mg/m3 | 是
三明市 | 三元区 | 三明金狮达树脂有限公司 | 正常 | 9月 | 是 |  | FQ-0002 | 焚烧炉废气排放口 | 否 | 颗粒物 | 月 | 2023-09-01 | GB-31572.02-2015 合成树脂工业污染物排放标准 | 不饱和聚酯树脂 | 10.4 | 4079 | 11.7 | 19.9 | 20 | mg/m3 | 是
三明市 | 三元区 | 三明金狮达树脂有限公司 | 正常 | 9月 | 是 |  | FQ-0003 | 树脂生产废气排放口 | 否 | 非甲烷总烃 | 月 | 2023-09-01 | GB-31572.02-2015 合成树脂工业污染物排放标准 | 不饱和聚酯树脂 | -1 | 2782 | 27.0 | 27.0 | 60 | mg/m3 | 是
三明市 | 三元区 | 三明金狮达树脂有限公司 | 正常 | 9月 | 是 |  | FQ-0003 | 树脂生产废气排放口 | 否 | 颗粒物 | 月 | 2023-09-01 | GB-31572.02-2015 合成树脂工业污染物排放标准 | 不饱和聚酯树脂 | -1 | 2782 | 18.2 | 18.2 | 20 | mg/m3 | 是
三明市 | 三元区 | 三明金狮达树脂有限公司 | 正常 | 9月 | 是 |  | FQ-0004 | 桶处理区废气排放口 | 否 | 非甲烷总烃 | 月 | 2023-09-01 | GB-31572.02-2015 合成树脂工业污染物排放标准 | 不饱和聚酯树脂 | -1 | 4169 | 14.6 | 14.6 | 60 | mg/m3 | 是
三明市 | 三元区 | 三明金狮达树脂有限公司 | 正常 | 9月 | 是 |  | FQ-0004 | 桶处理区废气排放口 | 否 | 颗粒物 | 月 | 2023-09-01 | GB-31572.02-2015 合成树脂工业污染物排放标准 | 不饱和聚酯树脂 | -1 | 4169 | 14.0 | 14.0 | 20 | mg/m3 | 是
三明市 | 三元区 | 三明金狮达树脂有限公司 | 正常 | 9月 | 是 |  | FQ-0006 | 锅炉烟囱 | 否 | 氮氧化物 | 月 | 2023-09-01 | GB-13271-2014 锅炉大气污染物排放标准 | 燃油锅炉 | 4.6 | 6693 | 133 | 141 | 200 | mg/m3 | 是
三明市 | 三元区 | 三明金狮达树脂有限公司 | 正常 | 9月 | 是 |  | FQ-0006 | 锅炉烟囱 | 否 | 二氧化硫 | 月 | 2023-09-01 | GB-13271-2014 锅炉大气污染物排放标准 | 燃油锅炉 | 4.6 | 6693 | 3 | 3 | 100 | mg/m3 | 是
三明市 | 三元区 | 三明金狮达树脂有限公司 | 正常 | 9月 | 是 |  | FQ-0006 | 锅炉烟囱 | 否 | 颗粒物 | 月 | 2023-09-01 | GB-13271-2014 锅炉大气污染物排放标准 | 燃油锅炉 | 4.6 | 6693 | 16.7 | 17.8 | 30 | mg/m3 | 是
三明市 | 三元区 | 三明金狮达树脂有限公司 | 正常 | 9月 | 是 |  | FQ-0006 | 锅炉烟囱 | 否 | 林格曼黑度 | 月 | 2023-09-01 | GB-13271-2014 锅炉大气污染物排放标准 | 燃油锅炉 | -1 | -1 | <1 | <1 | 1 | 级 | 是
三明市 | 三元区 | 三明绿洲环境科技有限公司 | 正常 | 9月 | 否 | 本月停产 | FQ-0001 | 焚烧炉烟囱排放口 | 是 | 铬及其化合物 | 月 |  | GB 39707—2020 医疗废物处理处置污染控制标准 | 测定均值 |  | -1 | -1 | -1 | 0.5 | mg/m3
三明市 | 三元区 | 三明绿洲环境科技有限公司 | 正常 | 9月 | 否 | 本月停产 | FQ-0001 | 焚烧炉烟囱排放口 | 是 | 汞及化合物 | 月 |  | GB 39707—2020 医疗废物处理处置污染控制标准 | 测定均值 |  | -1 | -1 | -1 | 0.05 | mg/m3
三明市 | 三元区 | 三明绿洲环境科技有限公司 | 正常 | 9月 | 否 | 本月停产 | FQ-0001 | 焚烧炉烟囱排放口 | 是 | 铅及其化合物 | 月 |  | GB 39707—2020 医疗废物处理处置污染控制标准 | 测定均值 |  | -1 | -1 | -1 | 0.5 | mg/m3
三明市 | 三元区 | 三明绿洲环境科技有限公司 | 正常 | 9月 | 否 | 本月停产 | FQ-0001 | 焚烧炉烟囱排放口 | 是 | 砷及其化合物 | 月 |  | GB 39707—2020 医疗废物处理处置污染控制标准 | 测定均值 |  | -1 | -1 | -1 | 0.5 | mg/m3
三明市 | 三元区 | 三明绿洲环境科技有限公司 | 正常 | 9月 | 否 | 本月停产 | FQ-0001 | 焚烧炉烟囱排放口 | 是 | 锑、锡、铜、锰、镍及其化合物 | 月 |  | GB 39707—2020 医疗废物处理处置污染控制标准 | 测定均值 |  | -1 | -1 | -1 | 2 | mg/m3
三明市 | 三元区 | 三明绿洲环境科技有限公司 | 正常 | 9月 | 否 | 本月停产 | FQ-0001 | 焚烧炉烟囱排放口 | 是 | 铊及其化合物（以铊计） | 月 |  | GB 39707—2020 医疗废物处理处置污染控制标准 | 测定均值 |  | -1 | -1 | -1 | 0.05 | mg/m3
三明市 | 三元区 | 三明绿洲环境科技有限公司 | 正常 | 9月 | 否 | 本月停产 | FQ-0001 | 焚烧炉烟囱排放口 | 是 | 镉及化合物 | 月 |  | GB 39707—2020 医疗废物处理处置污染控制标准 | 测定均值 |  | -1 | -1 | -1 | 0.05 | mg/m3
三明市 | 三元区 | 三明沙溪建材有限责任公司 | 正常 | 9月 | 是 |  | FQ-0001 | 锅炉废气排放口 | 是 | 氮氧化物 | 月 |  | GB-13271-2014 锅炉大气污染物排放标准 | 燃煤锅炉 |  | -1 | -1 | -1 | 200 | mg/m3
三明市 | 三元区 | 三明沙溪建材有限责任公司 | 正常 | 9月 | 是 |  | FQ-0001 | 锅炉废气排放口 | 是 | 二氧化硫 | 月 |  | GB-13271-2014 锅炉大气污染物排放标准 | 燃煤锅炉 |  | -1 | -1 | -1 | 200 | mg/m3
三明市 | 三元区 | 三明沙溪建材有限责任公司 | 正常 | 9月 | 是 |  | FQ-0001 | 锅炉废气排放口 | 是 | 汞及化合物 | 月 |  | GB-13271-2014 锅炉大气污染物排放标准 | 燃煤锅炉 |  | -1 | -1 | -1 | 0.05 | mg/m3
三明市 | 三元区 | 三明沙溪建材有限责任公司 | 正常 | 9月 | 是 |  | FQ-0001 | 锅炉废气排放口 | 是 | 颗粒物 | 月 |  | GB-13271-2014 锅炉大气污染物排放标准 | 燃煤锅炉 |  | -1 | -1 | -1 | 30 | mg/m3
三明市 | 三元区 | 三明沙溪建材有限责任公司 | 正常 | 9月 | 是 |  | FQ-0001 | 锅炉废气排放口 | 是 | 林格曼黑度 | 月 |  | GB-13271-2014 锅炉大气污染物排放标准 | 燃煤锅炉 |  | -1 | -1 | -1 | 1 | 级
三明市 | 三元区 | 三明圣得医院有限公司 | 正常 | 9月 | 是 |  | FQ-0001 | 废气排放口 | 否 | 氨 | 季 | 2023-09-14 | GB14554-93 恶臭污染物排放标准 | 排气筒高度25米 | 21 | 4859 | 0.024 | 0.024 | 14 | kg/h | 是
三明市 | 三元区 | 三明圣得医院有限公司 | 正常 | 9月 | 是 |  | FQ-0001 | 废气排放口 | 否 | 臭气浓度 | 季 | 2023-09-14 | GB14554-93 恶臭污染物排放标准 | 排气筒高度25米 | 21 | 4859 | 977 | 977 | 6000 | 无量纲 | 是
三明市 | 三元区 | 三明圣得医院有限公司 | 正常 | 9月 | 是 |  | FQ-0001 | 废气排放口 | 否 | 硫化氢 | 季 | 2023-09-14 | GB14554-93 恶臭污染物排放标准 | 排气筒高度25米 | 21 | 4859 | 0.00006 | 0.00006 | 0.9 | kg/h | 是
三明市 | 三元区 | 三明市碧海乳业有限公司 | 正常 | 9月 | 是 |  | FQ-0001 | 锅炉废气排放口 | 否 | 二氧化硫 | 年 | 2023-09-14 | GB-13271-2014 锅炉大气污染物排放标准 | 燃气锅炉 | 3.2 | 3259 | <3 | <3 | 50 | mg/m3 | 是
三明市 | 三元区 | 三明市碧海乳业有限公司 | 正常 | 9月 | 是 |  | FQ-0001 | 锅炉废气排放口 | 否 | 氮氧化物 | 月 | 2023-09-14 | GB-13271-2014 锅炉大气污染物排放标准 | 燃气锅炉 | 3.2 | 3259 | 65 | 64 | 150 | mg/m3 | 是
三明市 | 三元区 | 三明市第一医院 | 正常 | 9月 | 是 |  | FQ-0001 | 废气排放口 | 否 | 氨 | 季 | 2023-09-12 | GB14554-93 恶臭污染物排放标准 | 排气筒高度60米 | 21 | 122 | 0.002 | 0.002 | 75 | kg/h | 是
三明市 | 三元区 | 三明市第一医院 | 正常 | 9月 | 是 |  | FQ-0001 | 废气排放口 | 否 | 臭气浓度 | 季 | 2023-09-12 | GB14554-93 恶臭污染物排放标准 | 排气筒高度60米 | 21 | 122 | 977 | 977 | 60000 | 无量纲 | 是
三明市 | 三元区 | 三明市第一医院 | 正常 | 9月 | 是 |  | FQ-0001 | 废气排放口 | 否 | 硫化氢 | 季 | 2023-09-12 | GB14554-93 恶臭污染物排放标准 | 排气筒高度60米 | 21 | 122 | 0.0000007 | 0.0000007 | 5.2 | kg/h | 是
三明市 | 三元区 | 三明市第一医院（三钢分院） | 正常 | 9月 | 是 |  | FQ-0001 | 污水处理臭气废气排放口 | 否 | 氨 | 季 | 2023-09-12 | GB14554-93 恶臭污染物排放标准 | 排气筒高度15米 | 21 | 100 | 0.001 | 0.001 | 4.9 | kg/h | 是
三明市 | 三元区 | 三明市第一医院（三钢分院） | 正常 | 9月 | 是 |  | FQ-0001 | 污水处理臭气废气排放口 | 否 | 臭气浓度 | 季 | 2023-09-12 | GB14554-93 恶臭污染物排放标准 | 排气筒高度15米 | 21 | 100 | 851 | 851 | 2000 | 无量纲 | 是
三明市 | 三元区 | 三明市第一医院（三钢分院） | 正常 | 9月 | 是 |  | FQ-0001 | 污水处理臭气废气排放口 | 否 | 硫化氢 | 季 | 2023-09-12 | GB14554-93 恶臭污染物排放标准 | 排气筒高度15米 | 21 | 100 | 0.014 | 0.014 | 0.33 | kg/h | 是
三明市 | 三元区 | 三明市丰润化工有限公司 | 正常 | 9月 | 是 |  | FQ-0006 | 蒸汽锅炉废气排放口 | 否 | 汞及化合物 | 季 | 2023-09-15 | GB-13271-2014 锅炉大气污染物排放标准 | 燃煤锅炉 | 19 | 38892 | <0.0025 | <0.0025 | 0.05 | mg/m3 | 是
三明市 | 三元区 | 三明市丰润化工有限公司 | 正常 | 9月 | 是 |  | FQ-0006 | 蒸汽锅炉废气排放口 | 否 | 林格曼黑度 | 季 | 2023-09-15 | GB-13271-2014 锅炉大气污染物排放标准 | 燃煤锅炉 | 19 | 38892 | <1 | <1 | 1 | 级 | 是
三明市 | 三元区 | 三明市丰润化工有限公司 | 正常 | 9月 | 是 |  | FQ-0007 | 1#烘干废气排放口 | 否 | 颗粒物 | 季 | 2023-09-15 | GB-31573 -2015 无机化学工业污染物排放标准 | 其它无机化合物工业 | 19 | 99247 | <20 | <20 | 30 | mg/m3 | 是
三明市 | 三元区 | 三明市丰润化工有限公司 | 正常 | 9月 | 是 |  | FQ-0008 | 2#烘干废气排放口 | 否 | 颗粒物 | 季 | 2023-09-15 | GB-31573 -2015 无机化学工业污染物排放标准 | 其它无机化合物工业 | 19 | 72102 | <20 | <20 | 30 | mg/m3 | 是
三明市 | 三元区 | 三明市丰润化工有限公司 | 正常 | 9月 | 是 |  | FQ-0009 | 3#烘干废气排放口 | 否 | 颗粒物 | 季 | 2023-09-15 | GB-31573 -2015 无机化学工业污染物排放标准 | 其它无机化合物工业 | 19 | 78878 | <20 | <20 | 30 | mg/m3 | 是
三明市 | 三元区 | 三明市恒源环保科技有限公司 | 正常 | 9月 | 是 |  | FQ-0002 | 发电机烟囱排气筒 | 否 | 氮氧化物 | 月 | 2023-09-24 | GB-13271-2014 锅炉大气污染物排放标准 | 燃油锅炉 | 20.6 | 20833 | <3 | <3 | 200 | mg/m3 | 是
三明市 | 三元区 | 三明市恒源环保科技有限公司 | 正常 | 9月 | 是 |  | FQ-0002 | 发电机烟囱排气筒 | 否 | 二氧化硫 | 月 | 2023-09-24 | GB-13271-2014 锅炉大气污染物排放标准 | 燃气锅炉 | 20.6 | 20833 | <3 | <3 | 50 | mg/m3 | 是
三明市 | 三元区 | 三明市恒源环保科技有限公司 | 正常 | 9月 | 是 |  | FQ-0002 | 发电机烟囱排气筒 | 否 | 颗粒物 | 月 | 2023-09-24 | GB-13271-2014 锅炉大气污染物排放标准 | 燃气锅炉 | 20.6 | 20833 | <20 | <20 | 20 | mg/m3 | 是
三明市 | 三元区 | 三明市恒源环保科技有限公司 | 正常 | 9月 | 是 |  | FQ-0002 | 发电机烟囱排气筒 | 否 | 林格曼黑度 | 月 | 2023-09-24 | GB-13271-2014 锅炉大气污染物排放标准 | 燃油锅炉 | 20.6 | 20833 | <1 | <1 | 1 | 级 | 是
三明市 | 三元区 | 三明市恒源环保科技有限公司 | 正常 | 9月 | 是 |  | FQ-0003 | 锅炉烟囱 排气筒 | 否 | 氮氧化物 | 月 | 2023-09-24 | GB-13271-2014 锅炉大气污染物排放标准 | 燃油锅炉 | 5.3 | 1702 | 47 | 52 | 200 | mg/m3 | 是
三明市 | 三元区 | 三明市恒源环保科技有限公司 | 正常 | 9月 | 是 |  | FQ-0003 | 锅炉烟囱 排气筒 | 否 | 二氧化硫 | 月 | 2023-09-24 | GB-13271-2014 锅炉大气污染物排放标准 | 燃气锅炉 | 5.3 | 1702 | <3 | <3 | 50 | mg/m3 | 是
三明市 | 三元区 | 三明市恒源环保科技有限公司 | 正常 | 9月 | 是 |  | FQ-0003 | 锅炉烟囱 排气筒 | 否 | 颗粒物 | 月 | 2023-09-24 | GB-13271-2014 锅炉大气污染物排放标准 | 燃气锅炉 | 5.3 | 1702 | <20 | <22.3 | 20 | mg/m3 | 是
三明市 | 三元区 | 三明市恒源环保科技有限公司 | 正常 | 9月 | 是 |  | FQ-0003 | 锅炉烟囱 排气筒 | 否 | 林格曼黑度 | 月 | 2023-09-24 | GB-13271-2014 锅炉大气污染物排放标准 | 燃气锅炉 | 5.3 | 1702 | <1 | <1 | 1 | 级 | 是
三明市 | 三元区 | 三明市恒源环保科技有限公司（三明市医疗废物集中处置中心） | 正常 | 9月 | 是 |  | FQ-0001 | 焚烧炉烟气排放口 | 否 | 二噁英类 | 月 |  | GB 39707—2020 医疗废物处理处置污染控制标准 | 测定均值 |  | -1 | -1 | -1 | 0.5 | ng-TEQ/m3
三明市 | 三元区 | 三明市恒源环保科技有限公司（三明市医疗废物集中处置中心） | 正常 | 9月 | 是 |  | FQ-0001 | 焚烧炉烟气排放口 | 否 | 铬及其化合物 | 月 |  | GB 39707—2020 医疗废物处理处置污染控制标准 | 测定均值 |  | -1 | -1 | -1 | 0.5 | mg/m3
三明市 | 三元区 | 三明市恒源环保科技有限公司（三明市医疗废物集中处置中心） | 正常 | 9月 | 是 |  | FQ-0001 | 焚烧炉烟气排放口 | 否 | 汞及化合物 | 月 |  | GB 39707—2020 医疗废物处理处置污染控制标准 | 测定均值 |  | -1 | -1 | -1 | 0.05 | mg/m3
三明市 | 三元区 | 三明市恒源环保科技有限公司（三明市医疗废物集中处置中心） | 正常 | 9月 | 是 |  | FQ-0001 | 焚烧炉烟气排放口 | 否 | 铅及其化合物 | 月 |  | GB 39707—2020 医疗废物处理处置污染控制标准 | 测定均值 |  | -1 | -1 | -1 | 0.5 | mg/m3
三明市 | 三元区 | 三明市恒源环保科技有限公司（三明市医疗废物集中处置中心） | 正常 | 9月 | 是 |  | FQ-0001 | 焚烧炉烟气排放口 | 否 | 砷及其化合物 | 月 |  | GB 39707—2020 医疗废物处理处置污染控制标准 | 测定均值 |  | -1 | -1 | -1 | 0.5 | mg/m3
三明市 | 三元区 | 三明市恒源环保科技有限公司（三明市医疗废物集中处置中心） | 正常 | 9月 | 是 |  | FQ-0001 | 焚烧炉烟气排放口 | 否 | 锑、锡、铜、锰、镍及其化合物 | 月 |  | GB 39707—2020 医疗废物处理处置污染控制标准 | 测定均值 |  | -1 | -1 | -1 | 2 | mg/m3
三明市 | 三元区 | 三明市恒源环保科技有限公司（三明市医疗废物集中处置中心） | 正常 | 9月 | 是 |  | FQ-0001 | 焚烧炉烟气排放口 | 否 | 铊及其化合物（以铊计） | 月 |  | GB 39707—2020 医疗废物处理处置污染控制标准 | 测定均值 |  | -1 | -1 | -1 | 0.05 | mg/m3
三明市 | 三元区 | 三明市恒源环保科技有限公司（三明市医疗废物集中处置中心） | 正常 | 9月 | 是 |  | FQ-0001 | 焚烧炉烟气排放口 | 否 | 镉及化合物 | 月 |  | GB 39707—2020 医疗废物处理处置污染控制标准 | 测定均值 |  | -1 | -1 | -1 | 0.05 | mg/m3
三明市 | 三元区 | 三明市恒源环保科技有限公司（三明市医疗废物集中处置中心） | 正常 | 9月 | 是 |  | FQ-0002 | 飞灰固化废气排放 | 否 | 颗粒物 | 月 |  | GB16297-1996 大气污染物综合排放标准 | 其他 |  | -1 | -1 | -1 | 120 | mg/m3
三明市 | 三元区 | 三明市恒源环保科技有限公司（三明市医疗废物集中处置中心） | 正常 | 9月 | 是 |  | FQ-0003 | 污水站废气排气口 | 否 | 氨 | 季 |  | GB14554-93 恶臭污染物排放标准 | 排气筒高度15米 |  | -1 | -1 | -1 | 4.9 | kg/h
三明市 | 三元区 | 三明市恒源环保科技有限公司（三明市医疗废物集中处置中心） | 正常 | 9月 | 是 |  | FQ-0003 | 污水站废气排气口 | 否 | 臭气浓度 | 季 |  | GB14554-93 恶臭污染物排放标准 | 排气筒高度15米 |  | -1 | -1 | -1 | 2000 | 无量纲
三明市 | 三元区 | 三明市恒源环保科技有限公司（三明市医疗废物集中处置中心） | 正常 | 9月 | 是 |  | FQ-0003 | 污水站废气排气口 | 否 | 硫化氢 | 季 |  | GB14554-93 恶臭污染物排放标准 | 排气筒高度15米 |  | -1 | -1 | -1 | 0.33 | kg/h
三明市 | 三元区 | 三明市鸿运再生资源回收有限公司 | 正常 | 9月 | 否 | 本月停产 | FQ-0001 | 热裂解尾气排气筒 | 是 | 非甲烷总烃 | 月 |  | DB-35/1782-2018 工业企业挥发性有机物排放标准 | 其他行业 |  | -1 | -1 | -1 | 100 | mg/m3
三明市 | 三元区 | 三明市红阳新型建材有限公司 | 正常 | 9月 | 是 |  | FQ-0001 | 窑烟囱 | 否 | 氮氧化物 | 半年 | 2023-09-16 | GB-29620-2013 砖瓦工业大气污染物排放标准 | 人工干燥及焙烧 | 19.4 | 111000 | 30 | 56 | 200 | mg/m3 | 是
三明市 | 三元区 | 三明市红阳新型建材有限公司 | 正常 | 9月 | 是 |  | FQ-0001 | 窑烟囱 | 否 | 二氧化硫 | 半年 | 2023-09-16 | GB-29620-2013 砖瓦工业大气污染物排放标准 | 人工干燥及焙烧 | 19.4 | 111000 | 42 | 79 | 150 | mg/m3 | 是
三明市 | 三元区 | 三明市红阳新型建材有限公司 | 正常 | 9月 | 是 |  | FQ-0001 | 窑烟囱 | 否 | 氟化物 | 半年 | 2023-09-16 | GB-29620-2013 砖瓦工业大气污染物排放标准 | 人工干燥及焙烧 | 19.4 | 111000 | 1.23 | 2.31 | 3 | mg/m3 | 是
三明市 | 三元区 | 三明市红阳新型建材有限公司 | 正常 | 9月 | 是 |  | FQ-0001 | 窑烟囱 | 否 | 颗粒物 | 半年 | 2023-09-16 | GB-29620-2013 砖瓦工业大气污染物排放标准 | 人工干燥及焙烧 | 19.4 | 111000 | 8.4 | 15.8 | 30 | mg/m3 | 是
三明市 | 三元区 | 三明市建防防水材料有限公司 | 正常 | 9月 | 是 |  | FQ-0002 | 锅炉废气排放口 | 否 | 氮氧化物 | 月 | 2023-09-15 | GB-13271-2014 锅炉大气污染物排放标准 | 燃气锅炉 | 4.6 | 1066 | 90 | 96 | 200 | mg/m3 | 是
三明市 | 三元区 | 三明市金利亚环保科技投资有限公司 | 正常 | 9月 | 是 |  | FQ-0001 | 焚烧炉烟气排放口 | 否 | 汞及化合物 | 月 | 2023-09-12 | GB-18485-2014 生活垃圾焚烧污染控制标准 | 现有生活垃圾焚烧炉-自2016年1月1日起执行的限值 | 11 | 34314 | 0.0025 | 0.0025 | 0.05 | mg/m3 | 是
三明市 | 三元区 | 三明市金利亚环保科技投资有限公司 | 正常 | 9月 | 是 |  | FQ-0001 | 焚烧炉烟气排放口 | 否 | 锑、砷、铅、铬、钴、铜、锰、镍及其化合物 | 月 | 2023-09-12 | GB-18485-2014 生活垃圾焚烧污染控制标准 | 现有生活垃圾焚烧炉-自2016年1月1日起执行的限值 | 11 | 34314 | 0.056 | 0.056 | 1 | mg/m3 | 是
三明市 | 三元区 | 三明市金利亚环保科技投资有限公司 | 正常 | 9月 | 是 |  | FQ-0001 | 焚烧炉烟气排放口 | 否 | 镉、铊及其化合物（以Cd +Tl计） | 月 | 2023-09-12 | GB-18485-2014 生活垃圾焚烧污染控制标准 | 现有生活垃圾焚烧炉-自2016年1月1日起执行的限值 | 11 | 34314 | 0.000048 | 0.000048 | 0.1 | mg/m3 | 是
三明市 | 三元区 | 三明市金沙阳人造板有限公司 | 正常 | 9月 | 是 |  | FQ-0001 | 烘干、炭化排气筒 | 否 | 非甲烷总烃 | 季 | 2023-09-28 | DB-35/1782-2018 工业企业挥发性有机物排放标准 | 其他行业 | -1 | 12292 | 24.1 | 24.1 | 100 | mg/m3 | 是
三明市 | 三元区 | 三明市金沙阳人造板有限公司 | 正常 | 9月 | 是 |  | FQ-0001 | 烘干、炭化排气筒 | 否 | 林格曼黑度 | 季 | 2023-09-28 | GB9078-1996 工业炉窑大气污染物排放标准 | 一级标准 | -1 | 12292 | <1 | <1 | 1 | 级 | 是
三明市 | 三元区 | 三明市金氏化工有限公司 | 正常 | 9月 | 是 |  | FQ-0001 | 锅炉烟囱 | 否 | 氮氧化物 | 月 | 2023-09-20 | GB-13271-2014 锅炉大气污染物排放标准 | 除广西壮族自治区、重庆市、四川省和贵州省外地区的燃煤锅炉 | 18.7 | 1350 | 40 | 211 | 400 | mg/m3 | 是
三明市 | 三元区 | 三明市金氏化工有限公司 | 正常 | 9月 | 是 |  | FQ-0001 | 锅炉烟囱 | 否 | 二氧化硫 | 月 | 2023-09-20 | GB-13271-2014 锅炉大气污染物排放标准 | 除广西壮族自治区、重庆市、四川省和贵州省外地区的燃煤锅炉 | 18.7 | 1350 | 9 | 49 | 400 | mg/m3 | 是
三明市 | 三元区 | 三明市金氏化工有限公司 | 正常 | 9月 | 是 |  | FQ-0001 | 锅炉烟囱 | 否 | 颗粒物 | 月 | 2023-09-20 | GB-13271-2014 锅炉大气污染物排放标准 | 除广西壮族自治区、重庆市、四川省和贵州省外地区的燃煤锅炉 | 18.7 | 1350 | 12.5 | 65.3 | 80 | mg/m3 | 是
三明市 | 三元区 | 三明市金氏化工有限公司 | 正常 | 9月 | 是 |  | FQ-0001 | 锅炉烟囱 | 否 | 林格曼黑度 | 月 | 2023-09-20 | GB-13271-2014 锅炉大气污染物排放标准 | 除广西壮族自治区、重庆市、四川省和贵州省外地区的燃煤锅炉 | -1 | -1 | <1 | <1 | 1 | 级 | 是
三明市 | 三元区 | 三明市精诚化工有限公司 | 正常 | 9月 | 是 |  | FQ-0001 | 锅炉废气排放口 | 否 | 氮氧化物 | 月 |  | GB-13271-2014 锅炉大气污染物排放标准 | 燃油锅炉 |  | -1 | -1 | -1 | 200 | mg/m3
三明市 | 三元区 | 三明市精诚化工有限公司 | 正常 | 9月 | 是 |  | FQ-0001 | 锅炉废气排放口 | 否 | 二氧化硫 | 月 |  | GB-13271-2014 锅炉大气污染物排放标准 | 燃油锅炉 |  | -1 | -1 | -1 | 100 | mg/m3
三明市 | 三元区 | 三明市精诚化工有限公司 | 正常 | 9月 | 是 |  | FQ-0001 | 锅炉废气排放口 | 否 | 颗粒物 | 月 |  | GB-13271-2014 锅炉大气污染物排放标准 | 燃油锅炉 |  | -1 | -1 | -1 | 30 | mg/m3
三明市 | 三元区 | 三明市精诚化工有限公司 | 正常 | 9月 | 是 |  | FQ-0001 | 锅炉废气排放口 | 否 | 林格曼黑度 | 月 |  | GB-13271-2014 锅炉大气污染物排放标准 | 燃油锅炉 |  | -1 | -1 | -1 | 1 | 级
三明市 | 三元区 | 三明市梅列香料厂有限公司 | 正常 | 9月 | 是 |  | FQ-0001 | 锅炉废气排放口 | 否 | 氮氧化物 | 月 | 2023-09-19 | GB-13271-2014 锅炉大气污染物排放标准 | 燃煤锅炉 | 5.5 | 4355 | 103 | 116 | 300 | mg/m3 | 是
三明市 | 三元区 | 三明市梅列香料厂有限公司 | 正常 | 9月 | 是 |  | FQ-0001 | 锅炉废气排放口 | 否 | 二氧化硫 | 月 | 2023-09-19 | GB-13271-2014 锅炉大气污染物排放标准 | 燃煤锅炉 | 5.5 | 4355 | 64 | 72 | 300 | mg/m3 | 是
三明市 | 三元区 | 三明市梅列香料厂有限公司 | 正常 | 9月 | 是 |  | FQ-0001 | 锅炉废气排放口 | 否 | 汞及化合物 | 月 | 2023-09-19 | GB-13271-2014 锅炉大气污染物排放标准 | 燃煤锅炉 | 5.5 | 4355 | <0.0001 | <0.00011 | 0.05 | mg/m3 | 是
三明市 | 三元区 | 三明市梅列香料厂有限公司 | 正常 | 9月 | 是 |  | FQ-0001 | 锅炉废气排放口 | 否 | 颗粒物 | 月 | 2023-09-19 | GB-13271-2014 锅炉大气污染物排放标准 | 燃煤锅炉 | 5.5 | 4355 | 6.2 | 7.0 | 50 | mg/m3 | 是
三明市 | 三元区 | 三明市梅列香料厂有限公司 | 正常 | 9月 | 是 |  | FQ-0001 | 锅炉废气排放口 | 否 | 林格曼黑度 | 月 | 2023-09-19 | GB-13271-2014 锅炉大气污染物排放标准 | 燃煤锅炉 | 5.5 | 4355 | <1 | <1 | 1 | 级 | 是
三明市 | 三元区 | 三明市梅列永维化工加工厂 | 正常 | 9月 | 是 |  | FQ-0001 | 废气排放口 | 否 | 氮氧化物 | 月 | 2023-09-15 | GB-13271-2014 锅炉大气污染物排放标准 | 燃煤锅炉 | 15.6 | 11699 | 76 | 168 | 200 | mg/m3 | 是
三明市 | 三元区 | 三明市梅列永维化工加工厂 | 正常 | 9月 | 是 |  | FQ-0001 | 废气排放口 | 否 | 二氧化硫 | 月 | 2023-09-15 | GB-13271-2014 锅炉大气污染物排放标准 | 燃煤锅炉 | 15.6 | 11699 | 9 | 21 | 200 | mg/m3 | 是
三明市 | 三元区 | 三明市梅列永维化工加工厂 | 正常 | 9月 | 是 |  | FQ-0001 | 废气排放口 | 否 | 汞及化合物 | 月 | 2023-09-15 | GB-13271-2014 锅炉大气污染物排放标准 | 燃煤锅炉 | 15.7 | 11593 | 0.000115 | 0.000259 | 0.05 | mg/m3 | 是
三明市 | 三元区 | 三明市梅列永维化工加工厂 | 正常 | 9月 | 是 |  | FQ-0001 | 废气排放口 | 否 | 颗粒物 | 月 | 2023-09-15 | GB-13271-2014 锅炉大气污染物排放标准 | 燃煤锅炉 | 15.6 | 11699 | 8.8 | 19.5 | 30 | mg/m3 | 是
三明市 | 三元区 | 三明市梅列永维化工加工厂 | 正常 | 9月 | 是 |  | FQ-0001 | 废气排放口 | 否 | 林格曼黑度 | 月 | 2023-09-15 | GB-13271-2014 锅炉大气污染物排放标准 | 燃煤锅炉 | -1 | -1 | <1 | <1 | 1 | 级 | 是
三明市 | 三元区 | 三明市三元区岩前德胜木材加工厂 | 正常 | 9月 | 否 | 本月停产 | FQ-0001 | 烘干、炭化排气筒 | 是 | 氮氧化物 | 周 |  | QT-LQ2014-2014 废气非标准监测项目 | 无标准限值的项目 |  | -1 | -1 | -1 |  | mg/m3
三明市 | 三元区 | 三明市三元区岩前德胜木材加工厂 | 正常 | 9月 | 否 | 本月停产 | FQ-0001 | 烘干、炭化排气筒 | 是 | 氮氧化物 | 周 |  | QT-LQ2014-2014 废气非标准监测项目 | 无标准限值的项目 |  | -1 | -1 | -1 |  | mg/m3
三明市 | 三元区 | 三明市三元区岩前德胜木材加工厂 | 正常 | 9月 | 否 | 本月停产 | FQ-0001 | 烘干、炭化排气筒 | 是 | 氮氧化物 | 周 |  | QT-LQ2014-2014 废气非标准监测项目 | 无标准限值的项目 |  | -1 | -1 | -1 |  | mg/m3
三明市 | 三元区 | 三明市三元区岩前德胜木材加工厂 | 正常 | 9月 | 否 | 本月停产 | FQ-0001 | 烘干、炭化排气筒 | 是 | 氮氧化物 | 周 |  | QT-LQ2014-2014 废气非标准监测项目 | 无标准限值的项目 |  | -1 | -1 | -1 |  | mg/m3
三明市 | 三元区 | 三明市三元区岩前德胜木材加工厂 | 正常 | 9月 | 否 | 本月停产 | FQ-0001 | 烘干、炭化排气筒 | 是 | 氮氧化物 | 周 |  | QT-LQ2014-2014 废气非标准监测项目 | 无标准限值的项目 |  | -1 | -1 | -1 |  | mg/m3
三明市 | 三元区 | 三明市三元区岩前德胜木材加工厂 | 正常 | 9月 | 否 | 本月停产 | FQ-0001 | 烘干、炭化排气筒 | 是 | 二氧化硫 | 周 |  | GB9078-1996 工业炉窑大气污染物排放标准 | 二级标准 |  | -1 | -1 | -1 | 850 | mg/m3
三明市 | 三元区 | 三明市三元区岩前德胜木材加工厂 | 正常 | 9月 | 否 | 本月停产 | FQ-0001 | 烘干、炭化排气筒 | 是 | 二氧化硫 | 周 |  | GB9078-1996 工业炉窑大气污染物排放标准 | 二级标准 |  | -1 | -1 | -1 | 850 | mg/m3
三明市 | 三元区 | 三明市三元区岩前德胜木材加工厂 | 正常 | 9月 | 否 | 本月停产 | FQ-0001 | 烘干、炭化排气筒 | 是 | 二氧化硫 | 周 |  | GB9078-1996 工业炉窑大气污染物排放标准 | 二级标准 |  | -1 | -1 | -1 | 850 | mg/m3
三明市 | 三元区 | 三明市三元区岩前德胜木材加工厂 | 正常 | 9月 | 否 | 本月停产 | FQ-0001 | 烘干、炭化排气筒 | 是 | 二氧化硫 | 周 |  | GB9078-1996 工业炉窑大气污染物排放标准 | 二级标准 |  | -1 | -1 | -1 | 850 | mg/m3
三明市 | 三元区 | 三明市三元区岩前德胜木材加工厂 | 正常 | 9月 | 否 | 本月停产 | FQ-0001 | 烘干、炭化排气筒 | 是 | 二氧化硫 | 周 |  | GB9078-1996 工业炉窑大气污染物排放标准 | 二级标准 |  | -1 | -1 | -1 | 850 | mg/m3
三明市 | 三元区 | 三明市三元区岩前德胜木材加工厂 | 正常 | 9月 | 否 | 本月停产 | FQ-0001 | 烘干、炭化排气筒 | 是 | 颗粒物 | 周 |  | GB16297-1996 大气污染物综合排放标准 | 其他 |  | -1 | -1 | -1 | 120 | mg/m3
三明市 | 三元区 | 三明市三元区岩前德胜木材加工厂 | 正常 | 9月 | 否 | 本月停产 | FQ-0001 | 烘干、炭化排气筒 | 是 | 颗粒物 | 周 |  | GB16297-1996 大气污染物综合排放标准 | 其他 |  | -1 | -1 | -1 | 120 | mg/m3
三明市 | 三元区 | 三明市三元区岩前德胜木材加工厂 | 正常 | 9月 | 否 | 本月停产 | FQ-0001 | 烘干、炭化排气筒 | 是 | 颗粒物 | 周 |  | GB16297-1996 大气污染物综合排放标准 | 其他 |  | -1 | -1 | -1 | 120 | mg/m3
三明市 | 三元区 | 三明市三元区岩前德胜木材加工厂 | 正常 | 9月 | 否 | 本月停产 | FQ-0001 | 烘干、炭化排气筒 | 是 | 颗粒物 | 周 |  | GB16297-1996 大气污染物综合排放标准 | 其他 |  | -1 | -1 | -1 | 120 | mg/m3
三明市 | 三元区 | 三明市三元区岩前德胜木材加工厂 | 正常 | 9月 | 否 | 本月停产 | FQ-0001 | 烘干、炭化排气筒 | 是 | 颗粒物 | 周 |  | GB16297-1996 大气污染物综合排放标准 | 其他 |  | -1 | -1 | -1 | 120 | mg/m3
三明市 | 三元区 | 三明市三真药业有限公司 | 正常 | 9月 | 是 |  | FQ-0001 | 燃气锅炉排放口 | 否 | 氮氧化物 | 月 | 2023-09-18 | GB-13271-2014 锅炉大气污染物排放标准 | 燃气锅炉 | 13.8 | 1319 | 38 | 92 | 150 | mg/m3 | 是
三明市 | 三元区 | 三明市三真药业有限公司 | 正常 | 9月 | 是 |  | FQ-0001 | 燃气锅炉排放口 | 否 | 二氧化硫 | 月 | 2023-09-18 | GB-13271-2014 锅炉大气污染物排放标准 | 燃气锅炉 | 13.8 | 1319 | <3 | <7 | 50 | mg/m3 | 是
三明市 | 三元区 | 三明市三真药业有限公司 | 正常 | 9月 | 是 |  | FQ-0001 | 燃气锅炉排放口 | 否 | 颗粒物 | 月 |  | GB-13271-2014 锅炉大气污染物排放标准 | 燃气锅炉 |  | -1 | -1 | -1 | 20 | mg/m3
三明市 | 三元区 | 三明市三真药业有限公司 | 正常 | 9月 | 是 |  | FQ-0001 | 燃气锅炉排放口 | 否 | 林格曼黑度 | 月 |  | GB-13271-2014 锅炉大气污染物排放标准 | 燃气锅炉 |  | -1 | -1 | -1 | 1 | 级
三明市 | 三元区 | 三明市双溪纸业有限公司 | 正常 | 9月 | 是 |  | FQ-0002 | 锅炉烟囱 | 否 | 氮氧化物 | 月 | 2023-09-19 | GB-13271-2014 锅炉大气污染物排放标准 | 除广西壮族自治区、重庆市、四川省和贵州省外地区的燃煤锅炉 | 14.1 | 5932 | 104 | 181 | 400 | mg/m3 | 是
三明市 | 三元区 | 三明市双溪纸业有限公司 | 正常 | 9月 | 是 |  | FQ-0002 | 锅炉烟囱 | 否 | 二氧化硫 | 月 | 2023-09-19 | GB-13271-2014 锅炉大气污染物排放标准 | 除广西壮族自治区、重庆市、四川省和贵州省外地区的燃煤锅炉 | 14.1 | 5932 | 6 | 10 | 400 | mg/m3 | 是
三明市 | 三元区 | 三明市双溪纸业有限公司 | 正常 | 9月 | 是 |  | FQ-0002 | 锅炉烟囱 | 否 | 汞及化合物 | 月 | 2023-09-19 | GB-13271-2014 锅炉大气污染物排放标准 | 除广西壮族自治区、重庆市、四川省和贵州省外地区的燃煤锅炉 | 14.1 | 5892 | 0.0001 | 0.0002 | 0.05 | mg/m3 | 是
三明市 | 三元区 | 三明市双溪纸业有限公司 | 正常 | 9月 | 是 |  | FQ-0002 | 锅炉烟囱 | 否 | 颗粒物 | 月 | 2023-09-19 | GB-13271-2014 锅炉大气污染物排放标准 | 除广西壮族自治区、重庆市、四川省和贵州省外地区的燃煤锅炉 | 14.1 | 5932 | 27.0 | 47.0 | 80 | mg/m3 | 是
三明市 | 三元区 | 三明市双溪纸业有限公司 | 正常 | 9月 | 是 |  | FQ-0002 | 锅炉烟囱 | 否 | 林格曼黑度 | 月 | 2023-09-19 | GB-13271-2014 锅炉大气污染物排放标准 | 除广西壮族自治区、重庆市、四川省和贵州省外地区的燃煤锅炉 | 14.1 | 5932 | <1 | <1 | 1 | 级 | 是
三明市 | 三元区 | 三明市榕源再生资源有限公司 | 正常 | 9月 | 是 |  | FQ-0001 | 锅炉烟气排气筒 | 否 | 氮氧化物 | 月 | 2023-09-05 | GB-13271-2014 锅炉大气污染物排放标准 | 燃煤锅炉 | 13.4 | 3782 | 95 | 150 | 200 | mg/m3 | 是
三明市 | 三元区 | 三明市榕源再生资源有限公司 | 正常 | 9月 | 是 |  | FQ-0001 | 锅炉烟气排气筒 | 否 | 二氧化硫 | 月 | 2023-09-05 | GB-13271-2014 锅炉大气污染物排放标准 | 燃煤锅炉 | 13.4 | 3782 | 9 | 14 | 200 | mg/m3 | 是
三明市 | 三元区 | 三明市榕源再生资源有限公司 | 正常 | 9月 | 是 |  | FQ-0001 | 锅炉烟气排气筒 | 否 | 汞及化合物 | 月 | 2023-09-05 | GB-13271-2014 锅炉大气污染物排放标准 | 燃煤锅炉 | 13.4 | 3782 | 0.000051 | 0.000082 | 0.05 | mg/m3 | 是
三明市 | 三元区 | 三明市榕源再生资源有限公司 | 正常 | 9月 | 是 |  | FQ-0001 | 锅炉烟气排气筒 | 否 | 颗粒物 | 月 | 2023-09-05 | GB-13271-2014 锅炉大气污染物排放标准 | 燃煤锅炉 | 13.4 | 3782 | 15.0 | 23.6 | 30 | mg/m3 | 是
三明市 | 三元区 | 三明市榕源再生资源有限公司 | 正常 | 9月 | 是 |  | FQ-0001 | 锅炉烟气排气筒 | 否 | 林格曼黑度 | 月 | 2023-09-05 | GB-13271-2014 锅炉大气污染物排放标准 | 燃煤锅炉 | -1 | -1 | <1 | <1 | 1 | 级 | 是
三明市 | 三元区 | 三明市鑫峰纸业有限公司 | 正常 | 9月 | 是 |  | FQ-0001 | 锅炉烟囱 | 否 | 氮氧化物 | 月 |  | GB-13271-2014 锅炉大气污染物排放标准 | 除广西壮族自治区、重庆市、四川省和贵州省外地区的燃煤锅炉 |  | -1 | -1 | -1 | 400 | mg/m3
三明市 | 三元区 | 三明市鑫峰纸业有限公司 | 正常 | 9月 | 是 |  | FQ-0001 | 锅炉烟囱 | 否 | 二氧化硫 | 月 |  | GB-13271-2014 锅炉大气污染物排放标准 | 除广西壮族自治区、重庆市、四川省和贵州省外地区的燃煤锅炉 |  | -1 | -1 | -1 | 400 | mg/m3
三明市 | 三元区 | 三明市鑫峰纸业有限公司 | 正常 | 9月 | 是 |  | FQ-0001 | 锅炉烟囱 | 否 | 汞及化合物 | 月 |  | GB-13271-2014 锅炉大气污染物排放标准 | 除广西壮族自治区、重庆市、四川省和贵州省外地区的燃煤锅炉 |  | -1 | -1 | -1 | 0.05 | mg/m3
三明市 | 三元区 | 三明市鑫峰纸业有限公司 | 正常 | 9月 | 是 |  | FQ-0001 | 锅炉烟囱 | 否 | 颗粒物 | 月 |  | GB-13271-2014 锅炉大气污染物排放标准 | 除广西壮族自治区、重庆市、四川省和贵州省外地区的燃煤锅炉 |  | -1 | -1 | -1 | 80 | mg/m3
三明市 | 三元区 | 三明市鑫峰纸业有限公司 | 正常 | 9月 | 是 |  | FQ-0001 | 锅炉烟囱 | 否 | 林格曼黑度 | 月 |  | GB-13271-2014 锅炉大气污染物排放标准 | 除广西壮族自治区、重庆市、四川省和贵州省外地区的燃煤锅炉 |  | -1 | -1 | -1 | 1 | 级
三明市 | 三元区 | 炭基科技(三明)有限公司 | 正常 | 9月 | 是 |  | FQ-0003 | 导热油炉排气筒 | 否 | 氮氧化物 | 月 | 2023-09-14 | GB-13271-2014 锅炉大气污染物排放标准 | 燃气锅炉 | 12.2 | 1046 | 69 | 137 | 150 | mg/m3 | 是
三明市 | 三元区 | 炭基科技(三明)有限公司 | 正常 | 9月 | 是 |  | FQ-0003 | 导热油炉排气筒 | 否 | 二氧化硫 | 月 | 2023-09-14 | GB-13271-2014 锅炉大气污染物排放标准 | 燃气锅炉 | 12.2 | 1046 | <3 | <6 | 50 | mg/m3 | 是
三明市 | 三元区 | 炭基科技(三明)有限公司 | 正常 | 9月 | 是 |  | FQ-0003 | 导热油炉排气筒 | 否 | 颗粒物 | 月 | 2023-09-14 | GB-13271-2014 锅炉大气污染物排放标准 | 燃气锅炉 | 12.2 | 1046 | 6.9 | 13.7 | 20 | mg/m3 | 是
三明市 | 三元区 | 炭基科技(三明)有限公司 | 正常 | 9月 | 是 |  | FQ-0003 | 导热油炉排气筒 | 否 | 林格曼黑度 | 月 | 2023-09-14 | GB-13271-2014 锅炉大气污染物排放标准 | 燃气锅炉 | 12.2 | 1046 | <1 | <1 | 1 | 级 | 是
三明市 | 三元区 | 中石化森美（福建）石油有限公司三明分公司翁墩油库 | 正常 | 9月 | 是 |  | FQ-0001 | 油气回收排放口 | 否 | 非甲烷总烃 | 月 | 2023-09-01 | GB20950-2007 储油库大气污染物排放标准 | （表1）处理装置油气排放限值 | -1 | -1 | 2.08 | 2.08 | 25 | g/m3 | 是