## 废气手工监测记录
废气手工监测记录
设区市 | 行政区 | 企业名称 | 企业状态 | 监测月 | 企业是否监测 | 未监测原因 | 监测点代码 | 监测点名称 | 点位停产/无排放 | 项目 | 频次 | 监测日期 | 标准名称 | 标准条件 | 含氧量 | 排放量（m3/h） | 监测值 | 折算值 | 限值 | 单位 | 是否达标 | 超标倍数
三明市 | 三元区 | 福建厨神食品有限公司 | 正常 | 1月 | 是 |  | FQ-0001 | 锅炉废气排气筒 | 否 | 氮氧化物 | 月 |  | GB-13271-2014 锅炉大气污染物排放标准 | 燃煤锅炉 |  | -1 | -1 | -1 | 200 | mg/m3
三明市 | 三元区 | 福建厨神食品有限公司 | 正常 | 1月 | 是 |  | FQ-0001 | 锅炉废气排气筒 | 否 | 二氧化硫 | 月 |  | GB-13271-2014 锅炉大气污染物排放标准 | 燃煤锅炉 |  | -1 | -1 | -1 | 200 | mg/m3
三明市 | 三元区 | 福建厨神食品有限公司 | 正常 | 1月 | 是 |  | FQ-0001 | 锅炉废气排气筒 | 否 | 汞及化合物 | 月 |  | GB-13271-2014 锅炉大气污染物排放标准 | 燃煤锅炉 |  | -1 | -1 | -1 | 0.05 | mg/m3
三明市 | 三元区 | 福建厨神食品有限公司 | 正常 | 1月 | 是 |  | FQ-0001 | 锅炉废气排气筒 | 否 | 颗粒物 | 月 |  | GB-13271-2014 锅炉大气污染物排放标准 | 燃煤锅炉 |  | -1 | -1 | -1 | 30 | mg/m3
三明市 | 三元区 | 福建厨神食品有限公司 | 正常 | 1月 | 是 |  | FQ-0001 | 锅炉废气排气筒 | 否 | 林格曼黑度 | 月 |  | GB-13271-2014 锅炉大气污染物排放标准 | 燃煤锅炉 |  | -1 | -1 | -1 | 1 | 级
三明市 | 三元区 | 福建厨神食品有限公司 | 正常 | 2月 | 是 |  | FQ-0001 | 锅炉废气排气筒 | 否 | 氮氧化物 | 月 |  | GB-13271-2014 锅炉大气污染物排放标准 | 燃煤锅炉 |  | -1 | -1 | -1 | 200 | mg/m3
三明市 | 三元区 | 福建厨神食品有限公司 | 正常 | 2月 | 是 |  | FQ-0001 | 锅炉废气排气筒 | 否 | 二氧化硫 | 月 |  | GB-13271-2014 锅炉大气污染物排放标准 | 燃煤锅炉 |  | -1 | -1 | -1 | 200 | mg/m3
三明市 | 三元区 | 福建厨神食品有限公司 | 正常 | 2月 | 是 |  | FQ-0001 | 锅炉废气排气筒 | 否 | 汞及化合物 | 月 |  | GB-13271-2014 锅炉大气污染物排放标准 | 燃煤锅炉 |  | -1 | -1 | -1 | 0.05 | mg/m3
三明市 | 三元区 | 福建厨神食品有限公司 | 正常 | 2月 | 是 |  | FQ-0001 | 锅炉废气排气筒 | 否 | 颗粒物 | 月 |  | GB-13271-2014 锅炉大气污染物排放标准 | 燃煤锅炉 |  | -1 | -1 | -1 | 30 | mg/m3
三明市 | 三元区 | 福建厨神食品有限公司 | 正常 | 2月 | 是 |  | FQ-0001 | 锅炉废气排气筒 | 否 | 林格曼黑度 | 月 |  | GB-13271-2014 锅炉大气污染物排放标准 | 燃煤锅炉 |  | -1 | -1 | -1 | 1 | 级
三明市 | 三元区 | 福建厨神食品有限公司 | 正常 | 3月 | 是 |  | FQ-0001 | 锅炉废气排气筒 | 否 | 氮氧化物 | 月 |  | GB-13271-2014 锅炉大气污染物排放标准 | 燃煤锅炉 |  | -1 | -1 | -1 | 200 | mg/m3
三明市 | 三元区 | 福建厨神食品有限公司 | 正常 | 3月 | 是 |  | FQ-0001 | 锅炉废气排气筒 | 否 | 二氧化硫 | 月 |  | GB-13271-2014 锅炉大气污染物排放标准 | 燃煤锅炉 |  | -1 | -1 | -1 | 200 | mg/m3
三明市 | 三元区 | 福建厨神食品有限公司 | 正常 | 3月 | 是 |  | FQ-0001 | 锅炉废气排气筒 | 否 | 汞及化合物 | 月 |  | GB-13271-2014 锅炉大气污染物排放标准 | 燃煤锅炉 |  | -1 | -1 | -1 | 0.05 | mg/m3
三明市 | 三元区 | 福建厨神食品有限公司 | 正常 | 3月 | 是 |  | FQ-0001 | 锅炉废气排气筒 | 否 | 颗粒物 | 月 |  | GB-13271-2014 锅炉大气污染物排放标准 | 燃煤锅炉 |  | -1 | -1 | -1 | 30 | mg/m3
三明市 | 三元区 | 福建厨神食品有限公司 | 正常 | 3月 | 是 |  | FQ-0001 | 锅炉废气排气筒 | 否 | 林格曼黑度 | 月 |  | GB-13271-2014 锅炉大气污染物排放标准 | 燃煤锅炉 |  | -1 | -1 | -1 | 1 | 级
三明市 | 三元区 | 福建华灿制药有限公司 | 正常 | 1月 | 是 |  | FQ-0002 | 锅炉废气排放口 | 否 | 氮氧化物 | 月 |  | GB-13271-2014 锅炉大气污染物排放标准 | 燃气锅炉 |  | -1 | -1 | -1 | 150 | mg/m3
三明市 | 三元区 | 福建华灿制药有限公司 | 正常 | 2月 | 是 |  | FQ-0002 | 锅炉废气排放口 | 否 | 氮氧化物 | 月 |  | GB-13271-2014 锅炉大气污染物排放标准 | 燃气锅炉 |  | -1 | -1 | -1 | 150 | mg/m3
三明市 | 三元区 | 福建华灿制药有限公司 | 正常 | 3月 | 是 |  | FQ-0002 | 锅炉废气排放口 | 否 | 氮氧化物 | 月 |  | GB-13271-2014 锅炉大气污染物排放标准 | 燃气锅炉 |  | -1 | -1 | -1 | 150 | mg/m3
三明市 | 三元区 | 福建汇天生物药业有限公司 | 正常 | 1月 | 是 |  | FQ-0001 | 2吨燃气锅炉烟囱 | 否 | 氮氧化物 | 月 | 2024-01-12 | GB-13271-2014 锅炉大气污染物排放标准 | 燃气锅炉 | 2 | 1414 | 156 | 144 | 150 | mg/m3 | 是
三明市 | 三元区 | 福建汇天生物药业有限公司 | 正常 | 1月 | 是 |  | FQ-0002 | 4吨燃气锅炉烟囱出口 | 是 | 氮氧化物 | 月 |  | GB-13271-2014 锅炉大气污染物排放标准 | 燃气锅炉 |  | -1 | -1 | -1 | 150 | mg/m3
三明市 | 三元区 | 福建汇天生物药业有限公司 | 正常 | 1月 | 是 |  | FQ-0003 | 合成药车间排气筒 | 否 | 非甲烷总烃 | 月 | 2024-01-12 | GB 37823-2019 制药工业大气污染物排放标准 | 化学药品原料药制造、兽用药品原料药制造、生物药品制品制造、医药中间体生产和药物研发机构工艺废气 | -1 | -1 | 6.32 | 6.32 | 60 | mg/m3 | 是
三明市 | 三元区 | 福建汇天生物药业有限公司 | 正常 | 2月 | 是 |  | FQ-0001 | 2吨燃气锅炉烟囱 | 否 | 氮氧化物 | 月 | 2024-02-20 | GB-13271-2014 锅炉大气污染物排放标准 | 燃气锅炉 | 3.1 | 781 | 62 | 61 | 150 | mg/m3 | 是
三明市 | 三元区 | 福建汇天生物药业有限公司 | 正常 | 2月 | 是 |  | FQ-0002 | 4吨燃气锅炉烟囱出口 | 是 | 氮氧化物 | 月 |  | GB-13271-2014 锅炉大气污染物排放标准 | 燃气锅炉 |  | -1 | -1 | -1 | 150 | mg/m3
三明市 | 三元区 | 福建汇天生物药业有限公司 | 正常 | 2月 | 是 |  | FQ-0003 | 合成药车间排气筒 | 否 | 非甲烷总烃 | 月 | 2024-02-20 | GB 37823-2019 制药工业大气污染物排放标准 | 化学药品原料药制造、兽用药品原料药制造、生物药品制品制造、医药中间体生产和药物研发机构工艺废气 | -1 | -1 | 8.99 | 8.99 | 60 | mg/m3 | 是
三明市 | 三元区 | 福建汇天生物药业有限公司 | 正常 | 3月 | 是 |  | FQ-0001 | 2吨燃气锅炉烟囱 | 否 | 氮氧化物 | 月 | 2024-03-12 | GB-13271-2014 锅炉大气污染物排放标准 | 燃气锅炉 | 5.5 | 3142 | 60 | 68 | 150 | mg/m3 | 是
三明市 | 三元区 | 福建汇天生物药业有限公司 | 正常 | 3月 | 是 |  | FQ-0002 | 4吨燃气锅炉烟囱出口 | 是 | 氮氧化物 | 月 |  | GB-13271-2014 锅炉大气污染物排放标准 | 燃气锅炉 |  | -1 | -1 | -1 | 150 | mg/m3
三明市 | 三元区 | 福建汇天生物药业有限公司 | 正常 | 3月 | 是 |  | FQ-0003 | 合成药车间排气筒 | 是 | 非甲烷总烃 | 月 |  | GB 37823-2019 制药工业大气污染物排放标准 | 化学药品原料药制造、兽用药品原料药制造、生物药品制品制造、医药中间体生产和药物研发机构工艺废气 |  | -1 | -1 | -1 | 60 | mg/m3
三明市 | 三元区 | 福建吉兴竹业有限公司 | 正常 | 1月 | 是 |  | FQ-0003 | 锅炉烟囱 | 是 | 氮氧化物 | 月 |  | GB-13271-2014 锅炉大气污染物排放标准 | 燃煤锅炉 |  | -1 | -1 | -1 | 200 | mg/m3
三明市 | 三元区 | 福建吉兴竹业有限公司 | 正常 | 1月 | 是 |  | FQ-0003 | 锅炉烟囱 | 是 | 二氧化硫 | 月 |  | GB-13271-2014 锅炉大气污染物排放标准 | 燃煤锅炉 |  | -1 | -1 | -1 | 200 | mg/m3
三明市 | 三元区 | 福建吉兴竹业有限公司 | 正常 | 1月 | 是 |  | FQ-0003 | 锅炉烟囱 | 是 | 汞及化合物 | 月 |  | GB-13271-2014 锅炉大气污染物排放标准 | 燃煤锅炉 |  | -1 | -1 | -1 | 0.05 | mg/m3
三明市 | 三元区 | 福建吉兴竹业有限公司 | 正常 | 1月 | 是 |  | FQ-0003 | 锅炉烟囱 | 是 | 颗粒物 | 月 |  | GB-13271-2014 锅炉大气污染物排放标准 | 燃煤锅炉 |  | -1 | -1 | -1 | 30 | mg/m3
三明市 | 三元区 | 福建吉兴竹业有限公司 | 正常 | 1月 | 是 |  | FQ-0003 | 锅炉烟囱 | 是 | 林格曼黑度 | 月 |  | GB-13271-2014 锅炉大气污染物排放标准 | 燃煤锅炉 |  | -1 | -1 | -1 | 1 | 级
三明市 | 三元区 | 福建吉兴竹业有限公司 | 正常 | 2月 | 是 |  | FQ-0003 | 锅炉烟囱 | 是 | 氮氧化物 | 月 |  | GB-13271-2014 锅炉大气污染物排放标准 | 燃煤锅炉 |  | -1 | -1 | -1 | 200 | mg/m3
三明市 | 三元区 | 福建吉兴竹业有限公司 | 正常 | 2月 | 是 |  | FQ-0003 | 锅炉烟囱 | 是 | 二氧化硫 | 月 |  | GB-13271-2014 锅炉大气污染物排放标准 | 燃煤锅炉 |  | -1 | -1 | -1 | 200 | mg/m3
三明市 | 三元区 | 福建吉兴竹业有限公司 | 正常 | 2月 | 是 |  | FQ-0003 | 锅炉烟囱 | 是 | 汞及化合物 | 月 |  | GB-13271-2014 锅炉大气污染物排放标准 | 燃煤锅炉 |  | -1 | -1 | -1 | 0.05 | mg/m3
三明市 | 三元区 | 福建吉兴竹业有限公司 | 正常 | 2月 | 是 |  | FQ-0003 | 锅炉烟囱 | 是 | 颗粒物 | 月 |  | GB-13271-2014 锅炉大气污染物排放标准 | 燃煤锅炉 |  | -1 | -1 | -1 | 30 | mg/m3
三明市 | 三元区 | 福建吉兴竹业有限公司 | 正常 | 2月 | 是 |  | FQ-0003 | 锅炉烟囱 | 是 | 林格曼黑度 | 月 |  | GB-13271-2014 锅炉大气污染物排放标准 | 燃煤锅炉 |  | -1 | -1 | -1 | 1 | 级
三明市 | 三元区 | 福建吉兴竹业有限公司 | 正常 | 3月 | 是 |  | FQ-0003 | 锅炉烟囱 | 是 | 氮氧化物 | 月 |  | GB-13271-2014 锅炉大气污染物排放标准 | 燃煤锅炉 |  | -1 | -1 | -1 | 200 | mg/m3
三明市 | 三元区 | 福建吉兴竹业有限公司 | 正常 | 3月 | 是 |  | FQ-0003 | 锅炉烟囱 | 是 | 二氧化硫 | 月 |  | GB-13271-2014 锅炉大气污染物排放标准 | 燃煤锅炉 |  | -1 | -1 | -1 | 200 | mg/m3
三明市 | 三元区 | 福建吉兴竹业有限公司 | 正常 | 3月 | 是 |  | FQ-0003 | 锅炉烟囱 | 是 | 汞及化合物 | 月 |  | GB-13271-2014 锅炉大气污染物排放标准 | 燃煤锅炉 |  | -1 | -1 | -1 | 0.05 | mg/m3
三明市 | 三元区 | 福建吉兴竹业有限公司 | 正常 | 3月 | 是 |  | FQ-0003 | 锅炉烟囱 | 是 | 颗粒物 | 月 |  | GB-13271-2014 锅炉大气污染物排放标准 | 燃煤锅炉 |  | -1 | -1 | -1 | 30 | mg/m3
三明市 | 三元区 | 福建吉兴竹业有限公司 | 正常 | 3月 | 是 |  | FQ-0003 | 锅炉烟囱 | 是 | 林格曼黑度 | 月 |  | GB-13271-2014 锅炉大气污染物排放标准 | 燃煤锅炉 |  | -1 | -1 | -1 | 1 | 级
三明市 | 三元区 | 福建嘉越环保科技有限公司 | 正常 | 1月 | 是 |  | FQ-0003 | 焙烧+富氧侧吹排气筒 | 是 | 铅及其化合物 | 月 |  | GB 18484—2020 危险废物焚烧污染控制标准 | 测定均值 |  | -1 | -1 | -1 | 0.5 | mg/m3
三明市 | 三元区 | 福建嘉越环保科技有限公司 | 正常 | 1月 | 是 |  | FQ-0003 | 焙烧+富氧侧吹排气筒 | 是 | 砷及其化合物 | 月 |  | GB 18484—2020 危险废物焚烧污染控制标准 | 测定均值 |  | -1 | -1 | -1 | 0.5 | mg/m3
三明市 | 三元区 | 福建嘉越环保科技有限公司 | 正常 | 1月 | 是 |  | FQ-0003 | 焙烧+富氧侧吹排气筒 | 是 | 镉及化合物 | 月 |  | GB 18484—2020 危险废物焚烧污染控制标准 | 测定均值 |  | -1 | -1 | -1 | 0.05 | mg/m3
三明市 | 三元区 | 福建嘉越环保科技有限公司 | 正常 | 2月 | 是 |  | FQ-0003 | 焙烧+富氧侧吹排气筒 | 是 | 铅及其化合物 | 月 |  | GB 18484—2020 危险废物焚烧污染控制标准 | 测定均值 |  | -1 | -1 | -1 | 0.5 | mg/m3
三明市 | 三元区 | 福建嘉越环保科技有限公司 | 正常 | 2月 | 是 |  | FQ-0003 | 焙烧+富氧侧吹排气筒 | 是 | 砷及其化合物 | 月 |  | GB 18484—2020 危险废物焚烧污染控制标准 | 测定均值 |  | -1 | -1 | -1 | 0.5 | mg/m3
三明市 | 三元区 | 福建嘉越环保科技有限公司 | 正常 | 2月 | 是 |  | FQ-0003 | 焙烧+富氧侧吹排气筒 | 是 | 镉及化合物 | 月 |  | GB 18484—2020 危险废物焚烧污染控制标准 | 测定均值 |  | -1 | -1 | -1 | 0.05 | mg/m3
三明市 | 三元区 | 福建嘉越环保科技有限公司 | 正常 | 3月 | 是 |  | FQ-0001 | 危废原料库新风换气系统尾气排气筒 | 否 | 氨 | 季 | 2024-03-15 | GB14554-93 恶臭污染物排放标准 | 排气筒高度30米 | -1 | 39000 | 1.23 | 1.23 | 20 | kg/h | 是
三明市 | 三元区 | 福建嘉越环保科技有限公司 | 正常 | 3月 | 是 |  | FQ-0001 | 危废原料库新风换气系统尾气排气筒 | 否 | 臭气浓度 | 季 | 2024-03-15 | GB14554-93 恶臭污染物排放标准 | 排气筒高度35米 | -1 | 39000 | 1995 | 1995 | 15000 | 无量纲 | 是
三明市 | 三元区 | 福建嘉越环保科技有限公司 | 正常 | 3月 | 是 |  | FQ-0001 | 危废原料库新风换气系统尾气排气筒 | 否 | 非甲烷总烃 | 季 | 2024-03-15 | DB-35/1782-2018 工业企业挥发性有机物排放标准 | 其他行业 | -1 | 39000 | 1.11 | 1.11 | 100 | mg/m3 | 是
三明市 | 三元区 | 福建嘉越环保科技有限公司 | 正常 | 3月 | 是 |  | FQ-0001 | 危废原料库新风换气系统尾气排气筒 | 否 | 颗粒物 | 季 | 2024-03-15 | GB16297-1996 大气污染物综合排放标准 | 其他 | -1 | 39000 | 1.0 | 1.0 | 120 | mg/m3 | 是
三明市 | 三元区 | 福建嘉越环保科技有限公司 | 正常 | 3月 | 是 |  | FQ-0001 | 危废原料库新风换气系统尾气排气筒 | 否 | 硫化氢 | 季 | 2024-03-15 | GB14554-93 恶臭污染物排放标准 | 排气筒高度30米 | -1 | 39000 | 0.0324 | 0.0324 | 1.3 | kg/h | 是
三明市 | 三元区 | 福建嘉越环保科技有限公司 | 正常 | 3月 | 是 |  | FQ-0002 | 污水处理废气排气筒 | 否 | 氨 | 半年 | 2024-03-14 | GB14554-93 恶臭污染物排放标准 | 排气筒高度15米 | -1 | 1890 | 4.49 | 4.49 | 4.9 | kg/h | 是
三明市 | 三元区 | 福建嘉越环保科技有限公司 | 正常 | 3月 | 是 |  | FQ-0002 | 污水处理废气排气筒 | 否 | 臭气浓度 | 半年 | 2024-03-14 | GB14554-93 恶臭污染物排放标准 | 排气筒高度15米 | -1 | 1890 | 1318 | 1318 | 2000 | 无量纲 | 是
三明市 | 三元区 | 福建嘉越环保科技有限公司 | 正常 | 3月 | 是 |  | FQ-0002 | 污水处理废气排气筒 | 否 | 硫化氢 | 半年 | 2024-03-14 | GB14554-93 恶臭污染物排放标准 | 排气筒高度15米 | -1 | 1890 | 0.0442 | 0.0442 | 0.33 | kg/h | 是
三明市 | 三元区 | 福建嘉越环保科技有限公司 | 正常 | 3月 | 是 |  | FQ-0002 | 污水处理废气排气筒 | 否 | 非甲烷总烃 | 季 | 2024-03-14 | DB-35/1782-2018 工业企业挥发性有机物排放标准 | 其他行业 | -1 | 1890 | 1.18 | 1.18 | 100 | mg/m3 | 是
三明市 | 三元区 | 福建嘉越环保科技有限公司 | 正常 | 3月 | 是 |  | FQ-0003 | 焙烧+富氧侧吹排气筒 | 否 | 氟化氢 | 半年 | 2024-03-14 | GB 18484—2020 危险废物焚烧污染控制标准 | 1 小时均值 | -1 | 49800 | 0.3 | 0.55 | 4 | mg/m3 | 是
三明市 | 三元区 | 福建嘉越环保科技有限公司 | 正常 | 3月 | 是 |  | FQ-0003 | 焙烧+富氧侧吹排气筒 | 否 | 林格曼黑度 | 半年 | 2024-03-14 | GB9078-1996 工业炉窑大气污染物排放标准 | 一级标准 | -1 | 53700 | 1 | 1 | 1 | 级 | 是
三明市 | 三元区 | 福建嘉越环保科技有限公司 | 正常 | 3月 | 是 |  | FQ-0003 | 焙烧+富氧侧吹排气筒 | 否 | 氯化氢 | 半年 | 2024-03-14 | GB 18484—2020 危险废物焚烧污染控制标准 | 1 小时均值 | -1 | 49800 | 0.3 | 0.5 | 60 | mg/m3 | 是
三明市 | 三元区 | 福建嘉越环保科技有限公司 | 正常 | 3月 | 是 |  | FQ-0003 | 焙烧+富氧侧吹排气筒 | 否 | 铬及其化合物 | 季 | 2024-03-14 | GB 18484—2020 危险废物焚烧污染控制标准 | 测定均值 | -1 | 53700 | 0.024 | 0.0407 | 0.5 | mg/m3 | 是
三明市 | 三元区 | 福建嘉越环保科技有限公司 | 正常 | 3月 | 是 |  | FQ-0003 | 焙烧+富氧侧吹排气筒 | 否 | 汞及化合物 | 季 | 2024-03-14 | GB 18484—2020 危险废物焚烧污染控制标准 | 测定均值 | -1 | 53700 | 0.0025 | 0.0046 | 0.05 | mg/m3 | 是
三明市 | 三元区 | 福建嘉越环保科技有限公司 | 正常 | 3月 | 是 |  | FQ-0003 | 焙烧+富氧侧吹排气筒 | 否 | 锡、锑、铜、锰、镍、钴及其化合物 | 季 | 2024-03-14 | GB 18484—2020 危险废物焚烧污染控制标准 | 测定均值 | -1 | 53700 | 0.0798 | 0.145 | 2 | mg/m3 | 是
三明市 | 三元区 | 福建嘉越环保科技有限公司 | 正常 | 3月 | 是 |  | FQ-0003 | 焙烧+富氧侧吹排气筒 | 否 | 铊及其化合物（以铊计） | 季 | 2024-03-14 | GB 18484—2020 危险废物焚烧污染控制标准 | 测定均值 | -1 | 53700 | 0.000008 | 0.000015 | 0.05 | mg/m3 | 是
三明市 | 三元区 | 福建嘉越环保科技有限公司 | 正常 | 3月 | 是 |  | FQ-0003 | 焙烧+富氧侧吹排气筒 | 否 | 铅及其化合物 | 月 | 2024-03-14 | GB 18484—2020 危险废物焚烧污染控制标准 | 测定均值 | -1 | 53700 | 0.0039 | 0.0071 | 0.5 | mg/m3 | 是
三明市 | 三元区 | 福建嘉越环保科技有限公司 | 正常 | 3月 | 是 |  | FQ-0003 | 焙烧+富氧侧吹排气筒 | 否 | 砷及其化合物 | 月 | 2024-03-14 | GB 18484—2020 危险废物焚烧污染控制标准 | 测定均值 | -1 | 53700 | 0.260 | 0.473 | 0.5 | mg/m3 | 是
三明市 | 三元区 | 福建嘉越环保科技有限公司 | 正常 | 3月 | 是 |  | FQ-0003 | 焙烧+富氧侧吹排气筒 | 否 | 镉及化合物 | 月 | 2024-03-14 | GB 18484—2020 危险废物焚烧污染控制标准 | 测定均值 | -1 | 53700 | 0.000008 | 0.000015 | 0.05 | mg/m3 | 是
三明市 | 三元区 | 福建嘉越环保科技有限公司 | 正常 | 3月 | 是 |  | FQ-0004 | 生产车间新风换气系统排放口 | 否 | 氨 | 季 | 2024-03-15 | GB14554-93 恶臭污染物排放标准 | 排气筒高度30米 | -1 | 21100 | 1.133 | 1.133 | 20 | kg/h | 是
三明市 | 三元区 | 福建嘉越环保科技有限公司 | 正常 | 3月 | 是 |  | FQ-0004 | 生产车间新风换气系统排放口 | 否 | 臭气浓度 | 季 | 2024-03-15 | GB14554-93 恶臭污染物排放标准 | 排气筒高度35米 | -1 | 21100 | 1513 | 1513 | 15000 | 无量纲 | 是
三明市 | 三元区 | 福建嘉越环保科技有限公司 | 正常 | 3月 | 是 |  | FQ-0004 | 生产车间新风换气系统排放口 | 否 | 铬及其化合物 | 季 | 2024-03-15 | GB-31574.02-2015 再生铜、铝、铅、锌工业污染物排放标准 | 再生铜 | -1 | 20500 | 0.0131 | 0.0131 | 1 | mg/m3 | 是
三明市 | 三元区 | 福建嘉越环保科技有限公司 | 正常 | 3月 | 是 |  | FQ-0004 | 生产车间新风换气系统排放口 | 否 | 汞及化合物 | 季 | 2024-03-15 | GB16297-1996 大气污染物综合排放标准 | 其他 | -1 | 20500 | 0.0025 | 0.0025 | 0.012 | mg/m3 | 是
三明市 | 三元区 | 福建嘉越环保科技有限公司 | 正常 | 3月 | 是 |  | FQ-0004 | 生产车间新风换气系统排放口 | 否 | 颗粒物 | 季 | 2024-03-15 | GB16297-1996 大气污染物综合排放标准 | 其他 | -1 | 21100 | 1.0 | 1.0 | 120 | mg/m3 | 是
三明市 | 三元区 | 福建嘉越环保科技有限公司 | 正常 | 3月 | 是 |  | FQ-0004 | 生产车间新风换气系统排放口 | 否 | 镍及化合物 | 季 | 2024-03-15 | GB16297-1996 大气污染物综合排放标准 | 其他 | -1 | 20500 | 0.0202 | 0.0202 | 4.3 | mg/m3 | 是
三明市 | 三元区 | 福建嘉越环保科技有限公司 | 正常 | 3月 | 是 |  | FQ-0004 | 生产车间新风换气系统排放口 | 否 | 铅及其化合物 | 季 | 2024-03-15 | GB16297-1996 大气污染物综合排放标准 | 其他 | -1 | 20500 | 0.0019 | 0.0019 | 0.7 | mg/m3 | 是
三明市 | 三元区 | 福建嘉越环保科技有限公司 | 正常 | 3月 | 是 |  | FQ-0004 | 生产车间新风换气系统排放口 | 否 | 砷及其化合物 | 季 | 2024-03-15 | GB-31574.02-2015 再生铜、铝、铅、锌工业污染物排放标准 | 再生铜 | -1 | 20500 | 0.121 | 0.121 | 0.4 | mg/m3 | 是
三明市 | 三元区 | 福建嘉越环保科技有限公司 | 正常 | 3月 | 是 |  | FQ-0004 | 生产车间新风换气系统排放口 | 否 | 锑及其化合物 | 季 | 2024-03-15 | GB-31574.02-2015 再生铜、铝、铅、锌工业污染物排放标准 | 再生铜 | -1 | 20500 | 0.00211 | 0.00211 | 1 | mg/m3 | 是
三明市 | 三元区 | 福建嘉越环保科技有限公司 | 正常 | 3月 | 是 |  | FQ-0004 | 生产车间新风换气系统排放口 | 否 | 锡及化合物 | 季 | 2024-03-15 | GB16297-1996 大气污染物综合排放标准 | 其他 | -1 | 20500 | 0.0006 | 0.0006 | 8.5 | mg/m3 | 是
三明市 | 三元区 | 福建嘉越环保科技有限公司 | 正常 | 3月 | 是 |  | FQ-0004 | 生产车间新风换气系统排放口 | 否 | 镉及化合物 | 季 | 2024-03-15 | GB16297-1996 大气污染物综合排放标准 | 其他 | -1 | 20500 | 0.000008 | 0.000008 | 0.85 | mg/m3 | 是
三明市 | 三元区 | 福建闽新集团有限公司 | 正常 | 1月 | 是 |  | FQ-0001 | 生物质锅炉废气排放口 | 否 | 氮氧化物 | 月 | 2024-01-13 | GB-13271-2014 锅炉大气污染物排放标准 | 燃煤锅炉 | 13.3 | 10934 | 96 | 150 | 200 | mg/m3 | 是
三明市 | 三元区 | 福建闽新集团有限公司 | 正常 | 1月 | 是 |  | FQ-0001 | 生物质锅炉废气排放口 | 否 | 二氧化硫 | 月 | 2024-01-13 | GB-13271-2014 锅炉大气污染物排放标准 | 燃煤锅炉 | 13.3 | 10934 | <3 | <5 | 200 | mg/m3 | 是
三明市 | 三元区 | 福建闽新集团有限公司 | 正常 | 1月 | 是 |  | FQ-0001 | 生物质锅炉废气排放口 | 否 | 汞及化合物 | 月 | 2024-01-13 | GB-13271-2014 锅炉大气污染物排放标准 | 燃煤锅炉 | 13.3 | 10934 | 0.0003 | 0.0005 | 0.05 | mg/m3 | 是
三明市 | 三元区 | 福建闽新集团有限公司 | 正常 | 1月 | 是 |  | FQ-0001 | 生物质锅炉废气排放口 | 否 | 颗粒物 | 月 | 2024-01-13 | GB-13271-2014 锅炉大气污染物排放标准 | 燃煤锅炉 | 13.3 | 10934 | 16.8 | 26.2 | 30 | mg/m3 | 是
三明市 | 三元区 | 福建闽新集团有限公司 | 正常 | 1月 | 是 |  | FQ-0001 | 生物质锅炉废气排放口 | 否 | 林格曼黑度 | 月 | 2024-01-13 | GB-13271-2014 锅炉大气污染物排放标准 | 燃煤锅炉 | 13.3 | 10934 | <1 | <1 | 1 | 级 | 是
三明市 | 三元区 | 福建闽新集团有限公司 | 正常 | 1月 | 是 |  | FQ-0002 | 天然气锅炉烟气排放口 | 是 | 氮氧化物 | 月 |  | GB-13271-2014 锅炉大气污染物排放标准 | 燃气锅炉 |  | -1 | -1 | -1 | 150 | mg/m3
三明市 | 三元区 | 福建闽新集团有限公司 | 正常 | 2月 | 否 | 本月停产 | FQ-0001 | 生物质锅炉废气排放口 | 是 | 氮氧化物 | 月 |  | GB-13271-2014 锅炉大气污染物排放标准 | 燃煤锅炉 |  | -1 | -1 | -1 | 200 | mg/m3
三明市 | 三元区 | 福建闽新集团有限公司 | 正常 | 2月 | 否 | 本月停产 | FQ-0001 | 生物质锅炉废气排放口 | 是 | 二氧化硫 | 月 |  | GB-13271-2014 锅炉大气污染物排放标准 | 燃煤锅炉 |  | -1 | -1 | -1 | 200 | mg/m3
三明市 | 三元区 | 福建闽新集团有限公司 | 正常 | 2月 | 否 | 本月停产 | FQ-0001 | 生物质锅炉废气排放口 | 是 | 汞及化合物 | 月 |  | GB-13271-2014 锅炉大气污染物排放标准 | 燃煤锅炉 |  | -1 | -1 | -1 | 0.05 | mg/m3
三明市 | 三元区 | 福建闽新集团有限公司 | 正常 | 2月 | 否 | 本月停产 | FQ-0001 | 生物质锅炉废气排放口 | 是 | 颗粒物 | 月 |  | GB-13271-2014 锅炉大气污染物排放标准 | 燃煤锅炉 |  | -1 | -1 | -1 | 30 | mg/m3
三明市 | 三元区 | 福建闽新集团有限公司 | 正常 | 2月 | 否 | 本月停产 | FQ-0001 | 生物质锅炉废气排放口 | 是 | 林格曼黑度 | 月 |  | GB-13271-2014 锅炉大气污染物排放标准 | 燃煤锅炉 |  | -1 | -1 | -1 | 1 | 级
三明市 | 三元区 | 福建闽新集团有限公司 | 正常 | 2月 | 否 | 本月停产 | FQ-0002 | 天然气锅炉烟气排放口 | 是 | 氮氧化物 | 月 |  | GB-13271-2014 锅炉大气污染物排放标准 | 燃气锅炉 |  | -1 | -1 | -1 | 150 | mg/m3
三明市 | 三元区 | 福建闽新集团有限公司 | 正常 | 3月 | 是 |  | FQ-0001 | 生物质锅炉废气排放口 | 否 | 氮氧化物 | 月 | 2024-03-21 | GB-13271-2014 锅炉大气污染物排放标准 | 燃煤锅炉 | 13.4 | 11300 | 77 | 122 | 200 | mg/m3 | 是
三明市 | 三元区 | 福建闽新集团有限公司 | 正常 | 3月 | 是 |  | FQ-0001 | 生物质锅炉废气排放口 | 否 | 二氧化硫 | 月 | 2024-03-21 | GB-13271-2014 锅炉大气污染物排放标准 | 燃煤锅炉 | 13.4 | 11300 | <3 | <5 | 200 | mg/m3 | 是
三明市 | 三元区 | 福建闽新集团有限公司 | 正常 | 3月 | 是 |  | FQ-0001 | 生物质锅炉废气排放口 | 否 | 汞及化合物 | 月 | 2024-03-21 | GB-13271-2014 锅炉大气污染物排放标准 | 燃煤锅炉 | 13.4 | 11300 | <0.0025 | <0.0040 | 0.05 | mg/m3 | 是
三明市 | 三元区 | 福建闽新集团有限公司 | 正常 | 3月 | 是 |  | FQ-0001 | 生物质锅炉废气排放口 | 否 | 颗粒物 | 月 | 2024-03-21 | GB-13271-2014 锅炉大气污染物排放标准 | 燃煤锅炉 | 13.4 | 11300 | 12.6 | 19.9 | 30 | mg/m3 | 是
三明市 | 三元区 | 福建闽新集团有限公司 | 正常 | 3月 | 是 |  | FQ-0001 | 生物质锅炉废气排放口 | 否 | 林格曼黑度 | 月 | 2024-03-21 | GB-13271-2014 锅炉大气污染物排放标准 | 燃煤锅炉 | 13.4 | 11300 | <1 | <1 | 1 | 级 | 是
三明市 | 三元区 | 福建闽新集团有限公司 | 正常 | 3月 | 是 |  | FQ-0002 | 天然气锅炉烟气排放口 | 是 | 氮氧化物 | 月 |  | GB-13271-2014 锅炉大气污染物排放标准 | 燃气锅炉 |  | -1 | -1 | -1 | 150 | mg/m3
三明市 | 三元区 | 福建三化元福新材料有限公司 | 正常 | 3月 | 是 |  | FQ-0001 | 萤石烘干废气排放口 | 否 | 氮氧化物 | 季 | 2024-03-07 | GB-31573 -2015 无机化学工业污染物排放标准 | 无机氟化合物工业 | 17 | 23366 | 15 | 49 | 200 | mg/m3 | 是
三明市 | 三元区 | 福建三化元福新材料有限公司 | 正常 | 3月 | 是 |  | FQ-0001 | 萤石烘干废气排放口 | 否 | 二氧化硫 | 季 | 2024-03-07 | GB-31573 -2015 无机化学工业污染物排放标准 | 无机氟化合物工业 | 17 | 23366 | 4 | 13 | 100 | mg/m3 | 是
三明市 | 三元区 | 福建三化元福新材料有限公司 | 正常 | 3月 | 是 |  | FQ-0001 | 萤石烘干废气排放口 | 否 | 颗粒物 | 季 | 2024-03-07 | GB-31573 -2015 无机化学工业污染物排放标准 | 无机氟化合物工业 | 17 | 23366 | 8.4 | 27.3 | 30 | mg/m3 | 是
三明市 | 三元区 | 福建三化元福新材料有限公司 | 正常 | 3月 | 是 |  | FQ-0002 | 装渣废气排放口 | 否 | 氟化物 | 季 | 2024-03-07 | GB-31573 -2015 无机化学工业污染物排放标准 | 无机氟化合物工业 | 20 | 3585 | 0.81 | 0.81 | 6 | mg/m3 | 是
三明市 | 三元区 | 福建三化元福新材料有限公司 | 正常 | 3月 | 是 |  | FQ-0002 | 装渣废气排放口 | 否 | 颗粒物 | 季 | 2024-03-07 | GB-31573 -2015 无机化学工业污染物排放标准 | 无机氟化合物工业 | 20 | 3585 | 7.3 | 7.3 | 30 | mg/m3 | 是
三明市 | 三元区 | 福建三化元福新材料有限公司 | 正常 | 3月 | 是 |  | FQ-0003 | 反应加热炉废气排放口 | 否 | 氮氧化物 | 季 | 2024-03-07 | GB-31573 -2015 无机化学工业污染物排放标准 | 无机氟化合物工业 | 9.8 | 4763 | 51 | 59 | 200 | mg/m3 | 是
三明市 | 三元区 | 福建三化元福新材料有限公司 | 正常 | 3月 | 是 |  | FQ-0003 | 反应加热炉废气排放口 | 否 | 二氧化硫 | 季 | 2024-03-07 | GB-31573 -2015 无机化学工业污染物排放标准 | 无机氟化合物工业 | 9.8 | 4763 | 3 | 3 | 100 | mg/m3 | 是
三明市 | 三元区 | 福建三化元福新材料有限公司 | 正常 | 3月 | 是 |  | FQ-0003 | 反应加热炉废气排放口 | 否 | 颗粒物 | 季 | 2024-03-07 | GB-31573 -2015 无机化学工业污染物排放标准 | 无机氟化合物工业 | 9.8 | 4763 | 3.5 | 4.1 | 30 | mg/m3 | 是
三明市 | 三元区 | 福建三化元福新材料有限公司 | 正常 | 3月 | 是 |  | FQ-0004 | 碱洗废气排放口 | 否 | 氟化物 | 季 | 2024-03-07 | GB-31573 -2015 无机化学工业污染物排放标准 | 无机氟化合物工业 | 20 | 1133 | 0.82 | 0.82 | 6 | mg/m3 | 是
三明市 | 三元区 | 福建三明宝顺冶金实业有限公司 | 正常 | 3月 | 是 |  | FQ-0001 | 尾气废气排放口 | 否 | 硫酸雾 | 季 | 2024-03-26 | GB 26132 - 2010 硫酸工业污染物排放标准 | 大气污染物特别排放限值 | 21 | 30700 | 0.34 | 0.34 | 5 | mg/m3 | 是
三明市 | 三元区 | 福建三明华油仓储有限责任公司 | 正常 | 1月 | 是 |  | FQ-0001 | 装载废气排放口 | 否 | 非甲烷总烃 | 月 | 2024-01-23 | GB20950-2007 储油库大气污染物排放标准 | （表1）处理装置油气排放限值 | -1 | -1 | 12.5 | 12.5 | 25 | g/m3 | 是
三明市 | 三元区 | 福建三明华油仓储有限责任公司 | 正常 | 2月 | 是 |  | FQ-0001 | 装载废气排放口 | 否 | 非甲烷总烃 | 月 | 2024-02-01 | GB20950-2007 储油库大气污染物排放标准 | （表1）处理装置油气排放限值 | -1 | -1 | 17.2 | 17.2 | 25 | g/m3 | 是
三明市 | 三元区 | 福建三明华油仓储有限责任公司 | 正常 | 3月 | 是 |  | FQ-0001 | 装载废气排放口 | 否 | 非甲烷总烃 | 月 | 2024-03-14 | GB20950-2007 储油库大气污染物排放标准 | （表1）处理装置油气排放限值 | -1 | -1 | 19.4 | 19.4 | 25 | g/m3 | 是
三明市 | 三元区 | 福建三明金氟化工科技有限公司 | 正常 | 1月 | 是 |  | FQ-0003 | 电解废氢气排放口 | 否 | 氟化物 | 季 | 2024-01-01 | GB-31573 -2015 无机化学工业污染物排放标准 | 无机氟化合物工业 | 21 | 1 | 1 | 1 | 6 | mg/m3 | 是
三明市 | 三元区 | 福建三明金氟化工科技有限公司 | 正常 | 2月 | 是 |  | FQ-0001 | 联合车间工艺废气排放口 | 否 | 氟化物 | 季 | 2024-02-20 | GB-31573 -2015 无机化学工业污染物排放标准 | 无机氟化合物工业 | 21 | 8813 | 1.63 | 1.63 | 6 | mg/m3 | 是
三明市 | 三元区 | 福建三明金氟化工科技有限公司 | 正常 | 2月 | 是 |  | FQ-0002 | 配酸区车间工艺废气排放口 | 否 | 氟化物 | 季 | 2024-02-20 | GB-31573 -2015 无机化学工业污染物排放标准 | 无机氟化合物工业 | 21 | 817 | 1.89 | 1.89 | 6 | mg/m3 | 是
三明市 | 三元区 | 福建三明金氟化工科技有限公司 | 正常 | 3月 | 是 |  | FQ-0003 | 电解废氢气排放口 | 否 | 氟化物 | 季 | 2024-03-01 | GB-31573 -2015 无机化学工业污染物排放标准 | 无机氟化合物工业 | 21 | 1 | 1 | 1 | 6 | mg/m3 | 是
三明市 | 三元区 | 福建三明金氟化工科技有限公司 | 正常 | 3月 | 是 |  | FQ-0004 | 无水氢氟酸罐区呼吸废气排放口 | 否 | 氟化物 | 季 | 2024-03-20 | GB-31573 -2015 无机化学工业污染物排放标准 | 无机氟化合物工业 | 21 | 110 | 1.52 | 1.52 | 6 | mg/m3 | 是
三明市 | 三元区 | 福建三明金氟化工科技有限公司 | 正常 | 3月 | 是 |  | FQ-0005 | 水环泵废气排放口 | 否 | 氟化物 | 季 | 2024-03-01 | GB-31573 -2015 无机化学工业污染物排放标准 | 无机氟化合物工业 | 21 | 1 | 0.52 | 0.52 | 6 | mg/m3 | 是
三明市 | 三元区 | 福建三明市众恒沥青有限公司 | 正常 | 1月 | 是 |  | FQ-0004 | 导热油炉废气排气筒 | 否 | 氮氧化物 | 月 | 2024-01-26 | GB-13271-2014 锅炉大气污染物排放标准 | 燃油锅炉 | 5.6 | 958 | 87 | 99 | 200 | mg/m3 | 是
三明市 | 三元区 | 福建三明市众恒沥青有限公司 | 正常 | 1月 | 是 |  | FQ-0004 | 导热油炉废气排气筒 | 否 | 二氧化硫 | 月 | 2024-01-26 | GB-13271-2014 锅炉大气污染物排放标准 | 燃油锅炉 | 5.6 | 958 | 43 | 49 | 100 | mg/m3 | 是
三明市 | 三元区 | 福建三明市众恒沥青有限公司 | 正常 | 1月 | 是 |  | FQ-0004 | 导热油炉废气排气筒 | 否 | 颗粒物 | 月 | 2024-01-26 | GB-13271-2014 锅炉大气污染物排放标准 | 燃油锅炉 | 5.6 | 958 | 23.2 | 26.4 | 30 | mg/m3 | 是
三明市 | 三元区 | 福建三明市众恒沥青有限公司 | 正常 | 1月 | 是 |  | FQ-0004 | 导热油炉废气排气筒 | 否 | 林格曼黑度 | 月 | 2024-01-26 | GB-13271-2014 锅炉大气污染物排放标准 | 燃油锅炉 | 5.6 | 958 | <1 | <1 | 1 | 级 | 是
三明市 | 三元区 | 福建三明市众恒沥青有限公司 | 正常 | 2月 | 是 |  | FQ-0004 | 导热油炉废气排气筒 | 是 | 氮氧化物 | 月 |  | GB-13271-2014 锅炉大气污染物排放标准 | 燃油锅炉 |  | -1 | -1 | -1 | 200 | mg/m3
三明市 | 三元区 | 福建三明市众恒沥青有限公司 | 正常 | 2月 | 是 |  | FQ-0004 | 导热油炉废气排气筒 | 是 | 二氧化硫 | 月 |  | GB-13271-2014 锅炉大气污染物排放标准 | 燃油锅炉 |  | -1 | -1 | -1 | 100 | mg/m3
三明市 | 三元区 | 福建三明市众恒沥青有限公司 | 正常 | 2月 | 是 |  | FQ-0004 | 导热油炉废气排气筒 | 是 | 颗粒物 | 月 |  | GB-13271-2014 锅炉大气污染物排放标准 | 燃油锅炉 |  | -1 | -1 | -1 | 30 | mg/m3
三明市 | 三元区 | 福建三明市众恒沥青有限公司 | 正常 | 2月 | 是 |  | FQ-0004 | 导热油炉废气排气筒 | 是 | 林格曼黑度 | 月 |  | GB-13271-2014 锅炉大气污染物排放标准 | 燃油锅炉 |  | -1 | -1 | -1 | 1 | 级
三明市 | 三元区 | 福建三明市众恒沥青有限公司 | 正常 | 3月 | 是 |  | FQ-0004 | 导热油炉废气排气筒 | 是 | 氮氧化物 | 月 |  | GB-13271-2014 锅炉大气污染物排放标准 | 燃油锅炉 |  | -1 | -1 | -1 | 200 | mg/m3
三明市 | 三元区 | 福建三明市众恒沥青有限公司 | 正常 | 3月 | 是 |  | FQ-0004 | 导热油炉废气排气筒 | 是 | 二氧化硫 | 月 |  | GB-13271-2014 锅炉大气污染物排放标准 | 燃油锅炉 |  | -1 | -1 | -1 | 100 | mg/m3
三明市 | 三元区 | 福建三明市众恒沥青有限公司 | 正常 | 3月 | 是 |  | FQ-0004 | 导热油炉废气排气筒 | 是 | 颗粒物 | 月 |  | GB-13271-2014 锅炉大气污染物排放标准 | 燃油锅炉 |  | -1 | -1 | -1 | 30 | mg/m3
三明市 | 三元区 | 福建三明市众恒沥青有限公司 | 正常 | 3月 | 是 |  | FQ-0004 | 导热油炉废气排气筒 | 是 | 林格曼黑度 | 月 |  | GB-13271-2014 锅炉大气污染物排放标准 | 燃油锅炉 |  | -1 | -1 | -1 | 1 | 级
三明市 | 三元区 | 福建三农新材料有限责任公司 | 正常 | 1月 | 是 |  | FQ-0025 | 装车尾气吸收塔排放口 | 否 | 非甲烷总烃 | 月 | 2024-01-23 | DB-35/1782-2018 工业企业挥发性有机物排放标准 | 其他行业 | -1 | 1929 | 8.68 | 8.68 | 100 | mg/m3 | 是
三明市 | 三元区 | 福建三农新材料有限责任公司 | 正常 | 1月 | 是 |  | FQ-0029 | 氢氟酸尾气吸收塔排放口 | 否 | 非甲烷总烃 | 月 | 2024-01-23 | DB-35/1782-2018 工业企业挥发性有机物排放标准 | 其他行业 | -1 | -1 | 5.07 | 5.07 | 100 | mg/m3 | 是
三明市 | 三元区 | 福建三农新材料有限责任公司 | 正常 | 1月 | 是 |  | FQ-0030 | 2#分散PTFE烘干尾气排放口 | 否 | 非甲烷总烃 | 月 | 2024-01-23 | DB-35/1782-2018 工业企业挥发性有机物排放标准 | 其他行业 | -1 | 15685 | 3.5 | 3.5 | 100 | mg/m3 | 是
三明市 | 三元区 | 福建三农新材料有限责任公司 | 正常 | 1月 | 是 |  | FQ-0030 | 2#分散PTFE烘干尾气排放口 | 否 | 颗粒物 | 月 | 2024-01-23 | GB-31572.02-2015 合成树脂工业污染物排放标准 | 氟树脂 | -1 | 15685 | 22.3 | 22.3 | 30 | mg/m3 | 是
三明市 | 三元区 | 福建三农新材料有限责任公司 | 正常 | 1月 | 是 |  | FQ-0031 | 危废仓库尾气净化排放口 | 否 | 非甲烷总烃 | 月 | 2024-01-23 | DB-35/1782-2018 工业企业挥发性有机物排放标准 | 其他行业 | -1 | 2924 | 4.14 | 4.14 | 100 | mg/m3 | 是
三明市 | 三元区 | 福建三农新材料有限责任公司 | 正常 | 1月 | 是 |  | FQ-0032 | 1#分散PTFE烘干尾气排放口 | 否 | 非甲烷总烃 | 月 | 2024-01-23 | DB-35/1782-2018 工业企业挥发性有机物排放标准 | 其他行业 | -1 | 11697 | 3.92 | 3.92 | 100 | mg/m3 | 是
三明市 | 三元区 | 福建三农新材料有限责任公司 | 正常 | 1月 | 是 |  | FQ-0032 | 1#分散PTFE烘干尾气排放口 | 否 | 颗粒物 | 月 | 2024-01-23 | GB-31572.02-2015 合成树脂工业污染物排放标准 | 氟树脂 | -1 | 11697 | 22.6 | 22.6 | 30 | mg/m3 | 是
三明市 | 三元区 | 福建三农新材料有限责任公司 | 正常 | 1月 | 是 |  | FQ-0033 | 二期盐酸尾气吸收塔排放口 | 否 | 非甲烷总烃 | 月 | 2024-01-23 | DB-35/1782-2018 工业企业挥发性有机物排放标准 | 其他行业 | -1 | -1 | 5.81 | 5.81 | 100 | mg/m3 | 是
三明市 | 三元区 | 福建三农新材料有限责任公司 | 正常 | 1月 | 是 |  | FQ-0034 | 3#悬浮PTFE冷却尾气排放口 | 是 | 非甲烷总烃 | 月 |  | DB-35/1782-2018 工业企业挥发性有机物排放标准 | 其他行业 |  | -1 | -1 | -1 | 100 | mg/m3
三明市 | 三元区 | 福建三农新材料有限责任公司 | 正常 | 1月 | 是 |  | FQ-0034 | 3#悬浮PTFE冷却尾气排放口 | 是 | 颗粒物 | 月 |  | GB-31572.02-2015 合成树脂工业污染物排放标准 | 氟树脂 |  | -1 | -1 | -1 | 30 | mg/m3
三明市 | 三元区 | 福建三农新材料有限责任公司 | 正常 | 1月 | 是 |  | FQ-0036 | 3#悬浮PTFE干燥尾气排放口 | 是 | 非甲烷总烃 | 月 |  | DB-35/1782-2018 工业企业挥发性有机物排放标准 | 其他行业 |  | -1 | -1 | -1 | 100 | mg/m3
三明市 | 三元区 | 福建三农新材料有限责任公司 | 正常 | 1月 | 是 |  | FQ-0036 | 3#悬浮PTFE干燥尾气排放口 | 是 | 颗粒物 | 月 |  | GB-31572.02-2015 合成树脂工业污染物排放标准 | 氟树脂 |  | -1 | -1 | -1 | 30 | mg/m3
三明市 | 三元区 | 福建三农新材料有限责任公司 | 正常 | 1月 | 是 |  | FQ-0037 | 2#悬浮PTFE干燥尾气排放口 | 是 | 非甲烷总烃 | 月 |  | DB-35/1782-2018 工业企业挥发性有机物排放标准 | 其他行业 |  | -1 | -1 | -1 | 100 | mg/m3
三明市 | 三元区 | 福建三农新材料有限责任公司 | 正常 | 1月 | 是 |  | FQ-0037 | 2#悬浮PTFE干燥尾气排放口 | 是 | 颗粒物 | 月 |  | GB-31572.02-2015 合成树脂工业污染物排放标准 | 氟树脂 |  | -1 | -1 | -1 | 30 | mg/m3
三明市 | 三元区 | 福建三农新材料有限责任公司 | 正常 | 1月 | 是 |  | FQ-0038 | 焚烧炉废气总排放口 | 否 | 非甲烷总烃 | 月 | 2024-01-23 | DB-35/1782-2018 工业企业挥发性有机物排放标准 | 其他行业 | 15.9 | 4728 | 6.62 | 6.62 | 100 | mg/m3 | 是
三明市 | 三元区 | 福建三农新材料有限责任公司 | 正常 | 1月 | 是 |  | FQ-0038 | 焚烧炉废气总排放口 | 否 | 氟化氢 | 月 | 2024-01-23 | GB 18484—2020 危险废物焚烧污染控制标准 | 1 小时均值 | 15.9 | 4728 | 0.42 | 0.82 | 4 | mg/m3 | 是
三明市 | 三元区 | 福建三农新材料有限责任公司 | 正常 | 1月 | 是 |  | FQ-0039 | 2#悬浮PTFE冷却尾气排放口 | 是 | 非甲烷总烃 | 月 |  | DB-35/1782-2018 工业企业挥发性有机物排放标准 | 其他行业 |  | -1 | -1 | -1 | 100 | mg/m3
三明市 | 三元区 | 福建三农新材料有限责任公司 | 正常 | 1月 | 是 |  | FQ-0039 | 2#悬浮PTFE冷却尾气排放口 | 是 | 颗粒物 | 月 |  | GB-31572.02-2015 合成树脂工业污染物排放标准 | 氟树脂 |  | -1 | -1 | -1 | 30 | mg/m3
三明市 | 三元区 | 福建三农新材料有限责任公司 | 正常 | 1月 | 是 |  | FQ-0042 | 一期盐酸尾气吸收塔排放口 | 否 | 非甲烷总烃 | 月 | 2024-01-23 | DB-35/1782-2018 工业企业挥发性有机物排放标准 | 其他行业 | -1 | -1 | 4.25 | 4.25 | 100 | mg/m3 | 是
三明市 | 三元区 | 福建三农新材料有限责任公司 | 正常 | 1月 | 是 |  | FQ-0044 | 1#悬浮PTFE冷却尾气排放口 | 是 | 非甲烷总烃 | 月 |  | DB-35/1782-2018 工业企业挥发性有机物排放标准 | 其他行业 |  | -1 | -1 | -1 | 100 | mg/m3
三明市 | 三元区 | 福建三农新材料有限责任公司 | 正常 | 1月 | 是 |  | FQ-0044 | 1#悬浮PTFE冷却尾气排放口 | 是 | 颗粒物 | 月 |  | GB-31572.02-2015 合成树脂工业污染物排放标准 | 氟树脂 |  | -1 | -1 | -1 | 30 | mg/m3
三明市 | 三元区 | 福建三农新材料有限责任公司 | 正常 | 1月 | 是 |  | FQ-0045 | 2#悬浮PTFE粉碎尾气排放口 | 是 | 非甲烷总烃 | 月 |  | DB-35/1782-2018 工业企业挥发性有机物排放标准 | 其他行业 |  | -1 | -1 | -1 | 100 | mg/m3
三明市 | 三元区 | 福建三农新材料有限责任公司 | 正常 | 1月 | 是 |  | FQ-0045 | 2#悬浮PTFE粉碎尾气排放口 | 是 | 颗粒物 | 月 |  | GB-31572.02-2015 合成树脂工业污染物排放标准 | 氟树脂 |  | -1 | -1 | -1 | 30 | mg/m3
三明市 | 三元区 | 福建三农新材料有限责任公司 | 正常 | 1月 | 是 |  | FQ-0046 | 1#悬浮PTFE粉碎尾气排放口 | 是 | 非甲烷总烃 | 月 |  | DB-35/1782-2018 工业企业挥发性有机物排放标准 | 其他行业 |  | -1 | -1 | -1 | 100 | mg/m3
三明市 | 三元区 | 福建三农新材料有限责任公司 | 正常 | 1月 | 是 |  | FQ-0046 | 1#悬浮PTFE粉碎尾气排放口 | 是 | 颗粒物 | 月 |  | GB-31572.02-2015 合成树脂工业污染物排放标准 | 氟树脂 |  | -1 | -1 | -1 | 30 | mg/m3
三明市 | 三元区 | 福建三农新材料有限责任公司 | 正常 | 1月 | 是 |  | FQ-0047 | 1#悬浮PTFE干燥尾气排放口 | 是 | 非甲烷总烃 | 月 |  | DB-35/1782-2018 工业企业挥发性有机物排放标准 | 其他行业 |  | -1 | -1 | -1 | 100 | mg/m3
三明市 | 三元区 | 福建三农新材料有限责任公司 | 正常 | 1月 | 是 |  | FQ-0047 | 1#悬浮PTFE干燥尾气排放口 | 是 | 颗粒物 | 月 |  | GB-31572.02-2015 合成树脂工业污染物排放标准 | 氟树脂 |  | -1 | -1 | -1 | 30 | mg/m3
三明市 | 三元区 | 福建三农新材料有限责任公司 | 正常 | 2月 | 是 |  | FQ-0023 | 3#锅炉烟气排放口 | 否 | 汞及化合物 | 季 | 2024-02-04 | GB-13271-2014 锅炉大气污染物排放标准 | 除广西壮族自治区、重庆市、四川省和贵州省外地区的燃煤锅炉 | 8.9 | 19942 | 0.0005 | 0.0005 | 0.05 | mg/m3 | 是
三明市 | 三元区 | 福建三农新材料有限责任公司 | 正常 | 2月 | 是 |  | FQ-0023 | 3#锅炉烟气排放口 | 否 | 林格曼黑度 | 季 | 2024-02-04 | GB-13271-2014 锅炉大气污染物排放标准 | 除广西壮族自治区、重庆市、四川省和贵州省外地区的燃煤锅炉 | 8.9 | 19942 | 1 | 1 | 1 | 级 | 是
三明市 | 三元区 | 福建三农新材料有限责任公司 | 正常 | 2月 | 是 |  | FQ-0024 | 2#锅炉烟气排放口 | 否 | 汞及化合物 | 季 | 2024-02-04 | GB-13271-2014 锅炉大气污染物排放标准 | 除广西壮族自治区、重庆市、四川省和贵州省外地区的燃煤锅炉 | 8.3 | 23668 | 0.0004 | 0.0004 | 0.05 | mg/m3 | 是
三明市 | 三元区 | 福建三农新材料有限责任公司 | 正常 | 2月 | 是 |  | FQ-0024 | 2#锅炉烟气排放口 | 否 | 林格曼黑度 | 季 | 2024-02-04 | GB-13271-2014 锅炉大气污染物排放标准 | 除广西壮族自治区、重庆市、四川省和贵州省外地区的燃煤锅炉 | 8.3 | 23668 | 1 | 1 | 1 | 级 | 是
三明市 | 三元区 | 福建三农新材料有限责任公司 | 正常 | 2月 | 是 |  | FQ-0025 | 装车尾气吸收塔排放口 | 否 | 非甲烷总烃 | 月 | 2024-02-04 | DB-35/1782-2018 工业企业挥发性有机物排放标准 | 其他行业 | -1 | 1076 | 12.5 | 12.5 | 100 | mg/m3 | 是
三明市 | 三元区 | 福建三农新材料有限责任公司 | 正常 | 2月 | 是 |  | FQ-0029 | 氢氟酸尾气吸收塔排放口 | 否 | 氟化氢 | 季 | 2024-02-04 | GB-31572.02-2015 合成树脂工业污染物排放标准 | 氟树脂 | -1 | -1 | 0.58 | 0.58 | 5 | mg/m3 | 是
三明市 | 三元区 | 福建三农新材料有限责任公司 | 正常 | 2月 | 是 |  | FQ-0029 | 氢氟酸尾气吸收塔排放口 | 否 | 非甲烷总烃 | 月 | 2024-02-04 | DB-35/1782-2018 工业企业挥发性有机物排放标准 | 其他行业 | -1 | -1 | 4.16 | 4.16 | 100 | mg/m3 | 是
三明市 | 三元区 | 福建三农新材料有限责任公司 | 正常 | 2月 | 是 |  | FQ-0030 | 2#分散PTFE烘干尾气排放口 | 否 | 非甲烷总烃 | 月 | 2024-02-04 | DB-35/1782-2018 工业企业挥发性有机物排放标准 | 其他行业 | -1 | 10658 | 14.4 | 14.4 | 100 | mg/m3 | 是
三明市 | 三元区 | 福建三农新材料有限责任公司 | 正常 | 2月 | 是 |  | FQ-0030 | 2#分散PTFE烘干尾气排放口 | 否 | 颗粒物 | 月 | 2024-02-04 | GB-31572.02-2015 合成树脂工业污染物排放标准 | 氟树脂 | -1 | 10658 | 23.2 | 23.2 | 30 | mg/m3 | 是
三明市 | 三元区 | 福建三农新材料有限责任公司 | 正常 | 2月 | 是 |  | FQ-0031 | 危废仓库尾气净化排放口 | 否 | 非甲烷总烃 | 月 | 2024-02-04 | DB-35/1782-2018 工业企业挥发性有机物排放标准 | 其他行业 | -1 | 7766 | 65.3 | 65.3 | 100 | mg/m3 | 是
三明市 | 三元区 | 福建三农新材料有限责任公司 | 正常 | 2月 | 是 |  | FQ-0032 | 1#分散PTFE烘干尾气排放口 | 否 | 非甲烷总烃 | 月 | 2024-02-04 | DB-35/1782-2018 工业企业挥发性有机物排放标准 | 其他行业 | -1 | 10883 | 13 | 13 | 100 | mg/m3 | 是
三明市 | 三元区 | 福建三农新材料有限责任公司 | 正常 | 2月 | 是 |  | FQ-0032 | 1#分散PTFE烘干尾气排放口 | 否 | 颗粒物 | 月 | 2024-02-04 | GB-31572.02-2015 合成树脂工业污染物排放标准 | 氟树脂 | -1 | 10883 | 22.1 | 22.1 | 30 | mg/m3 | 是
三明市 | 三元区 | 福建三农新材料有限责任公司 | 正常 | 2月 | 是 |  | FQ-0033 | 二期盐酸尾气吸收塔排放口 | 否 | 氯化氢 | 季 | 2024-02-04 | GB-31571.02-2015 石油化学工业污染物排放标准 | 有机特征污染物 | -1 | -1 | 17.4 | 17.4 | 30 | mg/m3 | 是
三明市 | 三元区 | 福建三农新材料有限责任公司 | 正常 | 2月 | 是 |  | FQ-0033 | 二期盐酸尾气吸收塔排放口 | 否 | 非甲烷总烃 | 月 | 2024-02-04 | DB-35/1782-2018 工业企业挥发性有机物排放标准 | 其他行业 | -1 | -1 | 89.1 | 89.1 | 100 | mg/m3 | 是
三明市 | 三元区 | 福建三农新材料有限责任公司 | 正常 | 2月 | 是 |  | FQ-0034 | 3#悬浮PTFE冷却尾气排放口 | 否 | 氟化氢 | 季 | 2024-02-04 | GB-31572.02-2015 合成树脂工业污染物排放标准 | 氟树脂 | -1 | 3611 | 0.41 | 0.41 | 5 | mg/m3 | 是
三明市 | 三元区 | 福建三农新材料有限责任公司 | 正常 | 2月 | 是 |  | FQ-0034 | 3#悬浮PTFE冷却尾气排放口 | 否 | 非甲烷总烃 | 月 | 2024-02-04 | DB-35/1782-2018 工业企业挥发性有机物排放标准 | 其他行业 | -1 | 3611 | 15.6 | 15.6 | 100 | mg/m3 | 是
三明市 | 三元区 | 福建三农新材料有限责任公司 | 正常 | 2月 | 是 |  | FQ-0034 | 3#悬浮PTFE冷却尾气排放口 | 否 | 颗粒物 | 月 | 2024-02-04 | GB-31572.02-2015 合成树脂工业污染物排放标准 | 氟树脂 | -1 | 3611 | 22.1 | 22.1 | 30 | mg/m3 | 是
三明市 | 三元区 | 福建三农新材料有限责任公司 | 正常 | 2月 | 是 |  | FQ-0036 | 3#悬浮PTFE干燥尾气排放口 | 否 | 氟化氢 | 季 | 2024-02-04 | GB-31572.02-2015 合成树脂工业污染物排放标准 | 氟树脂 | -1 | 4453 | 0.4 | 0.4 | 5 | mg/m3 | 是
三明市 | 三元区 | 福建三农新材料有限责任公司 | 正常 | 2月 | 是 |  | FQ-0036 | 3#悬浮PTFE干燥尾气排放口 | 否 | 非甲烷总烃 | 月 | 2024-02-04 | DB-35/1782-2018 工业企业挥发性有机物排放标准 | 其他行业 | -1 | 4453 | 4.79 | 4.79 | 100 | mg/m3 | 是
三明市 | 三元区 | 福建三农新材料有限责任公司 | 正常 | 2月 | 是 |  | FQ-0036 | 3#悬浮PTFE干燥尾气排放口 | 否 | 颗粒物 | 月 | 2024-02-04 | GB-31572.02-2015 合成树脂工业污染物排放标准 | 氟树脂 | -1 | 4453 | 23.9 | 23.9 | 30 | mg/m3 | 是
三明市 | 三元区 | 福建三农新材料有限责任公司 | 正常 | 2月 | 是 |  | FQ-0037 | 2#悬浮PTFE干燥尾气排放口 | 否 | 氟化氢 | 季 | 2024-02-04 | GB-31572.02-2015 合成树脂工业污染物排放标准 | 氟树脂 | -1 | 2343 | 0.38 | 0.38 | 5 | mg/m3 | 是
三明市 | 三元区 | 福建三农新材料有限责任公司 | 正常 | 2月 | 是 |  | FQ-0037 | 2#悬浮PTFE干燥尾气排放口 | 否 | 非甲烷总烃 | 月 | 2024-02-04 | DB-35/1782-2018 工业企业挥发性有机物排放标准 | 其他行业 | -1 | 2343 | 4.23 | 4.23 | 100 | mg/m3 | 是
三明市 | 三元区 | 福建三农新材料有限责任公司 | 正常 | 2月 | 是 |  | FQ-0037 | 2#悬浮PTFE干燥尾气排放口 | 否 | 颗粒物 | 月 | 2024-02-04 | GB-31572.02-2015 合成树脂工业污染物排放标准 | 氟树脂 | -1 | 2343 | 22.9 | 22.9 | 30 | mg/m3 | 是
三明市 | 三元区 | 福建三农新材料有限责任公司 | 正常 | 2月 | 是 |  | FQ-0038 | 焚烧炉废气总排放口 | 否 | 非甲烷总烃 | 月 | 2024-02-04 | DB-35/1782-2018 工业企业挥发性有机物排放标准 | 其他行业 | 13.6 | 5562 | 10.6 | 10.6 | 100 | mg/m3 | 是
三明市 | 三元区 | 福建三农新材料有限责任公司 | 正常 | 2月 | 是 |  | FQ-0038 | 焚烧炉废气总排放口 | 否 | 氟化氢 | 月 | 2024-02-04 | GB 18484—2020 危险废物焚烧污染控制标准 | 1 小时均值 | 13.6 | 5562 | 0.46 | 0.46 | 4 | mg/m3 | 是
三明市 | 三元区 | 福建三农新材料有限责任公司 | 正常 | 2月 | 是 |  | FQ-0039 | 2#悬浮PTFE冷却尾气排放口 | 否 | 氟化氢 | 季 | 2024-02-04 | GB-31572.02-2015 合成树脂工业污染物排放标准 | 氟树脂 | -1 | 2516 | 0.57 | 0.57 | 5 | mg/m3 | 是
三明市 | 三元区 | 福建三农新材料有限责任公司 | 正常 | 2月 | 是 |  | FQ-0039 | 2#悬浮PTFE冷却尾气排放口 | 否 | 非甲烷总烃 | 月 | 2024-02-04 | DB-35/1782-2018 工业企业挥发性有机物排放标准 | 其他行业 | -1 | 2516 | 41.5 | 41.5 | 100 | mg/m3 | 是
三明市 | 三元区 | 福建三农新材料有限责任公司 | 正常 | 2月 | 是 |  | FQ-0039 | 2#悬浮PTFE冷却尾气排放口 | 否 | 颗粒物 | 月 | 2024-02-04 | GB-31572.02-2015 合成树脂工业污染物排放标准 | 氟树脂 | -1 | 2516 | 22.5 | 22.5 | 30 | mg/m3 | 是
三明市 | 三元区 | 福建三农新材料有限责任公司 | 正常 | 2月 | 是 |  | FQ-0042 | 一期盐酸尾气吸收塔排放口 | 否 | 氯化氢 | 季 | 2024-02-04 | GB-31571.02-2015 石油化学工业污染物排放标准 | 有机特征污染物 | -1 | -1 | 3.1 | 3.1 | 30 | mg/m3 | 是
三明市 | 三元区 | 福建三农新材料有限责任公司 | 正常 | 2月 | 是 |  | FQ-0042 | 一期盐酸尾气吸收塔排放口 | 否 | 非甲烷总烃 | 月 | 2024-02-04 | DB-35/1782-2018 工业企业挥发性有机物排放标准 | 其他行业 | -1 | -1 | 2.92 | 2.92 | 100 | mg/m3 | 是
三明市 | 三元区 | 福建三农新材料有限责任公司 | 正常 | 2月 | 是 |  | FQ-0044 | 1#悬浮PTFE冷却尾气排放口 | 否 | 氟化氢 | 季 | 2024-02-04 | GB-31572.02-2015 合成树脂工业污染物排放标准 | 氟树脂 | -1 | 2319 | 0.4 | 0.4 | 5 | mg/m3 | 是
三明市 | 三元区 | 福建三农新材料有限责任公司 | 正常 | 2月 | 是 |  | FQ-0044 | 1#悬浮PTFE冷却尾气排放口 | 否 | 非甲烷总烃 | 月 | 2024-02-04 | DB-35/1782-2018 工业企业挥发性有机物排放标准 | 其他行业 | -1 | 2319 | 73.2 | 73.2 | 100 | mg/m3 | 是
三明市 | 三元区 | 福建三农新材料有限责任公司 | 正常 | 2月 | 是 |  | FQ-0044 | 1#悬浮PTFE冷却尾气排放口 | 否 | 颗粒物 | 月 | 2024-02-04 | GB-31572.02-2015 合成树脂工业污染物排放标准 | 氟树脂 | -1 | 2319 | 20.9 | 20.9 | 30 | mg/m3 | 是
三明市 | 三元区 | 福建三农新材料有限责任公司 | 正常 | 2月 | 是 |  | FQ-0045 | 2#悬浮PTFE粉碎尾气排放口 | 否 | 氟化氢 | 季 | 2024-02-04 | GB-31572.02-2015 合成树脂工业污染物排放标准 | 氟树脂 | -1 | 1906 | 0.60 | 0.60 | 5 | mg/m3 | 是
三明市 | 三元区 | 福建三农新材料有限责任公司 | 正常 | 2月 | 是 |  | FQ-0045 | 2#悬浮PTFE粉碎尾气排放口 | 否 | 非甲烷总烃 | 月 | 2024-02-04 | DB-35/1782-2018 工业企业挥发性有机物排放标准 | 其他行业 | -1 | 1906 | 8.62 | 8.62 | 100 | mg/m3 | 是
三明市 | 三元区 | 福建三农新材料有限责任公司 | 正常 | 2月 | 是 |  | FQ-0045 | 2#悬浮PTFE粉碎尾气排放口 | 否 | 颗粒物 | 月 | 2024-02-04 | GB-31572.02-2015 合成树脂工业污染物排放标准 | 氟树脂 | -1 | 1906 | 26.0 | 26.0 | 30 | mg/m3 | 是
三明市 | 三元区 | 福建三农新材料有限责任公司 | 正常 | 2月 | 是 |  | FQ-0046 | 1#悬浮PTFE粉碎尾气排放口 | 否 | 氟化氢 | 季 | 2024-02-04 | GB-31572.02-2015 合成树脂工业污染物排放标准 | 氟树脂 | -1 | 2114 | 0.57 | 0.57 | 5 | mg/m3 | 是
三明市 | 三元区 | 福建三农新材料有限责任公司 | 正常 | 2月 | 是 |  | FQ-0046 | 1#悬浮PTFE粉碎尾气排放口 | 否 | 非甲烷总烃 | 月 | 2024-02-04 | DB-35/1782-2018 工业企业挥发性有机物排放标准 | 其他行业 | -1 | 2114 | 3.29 | 3.29 | 100 | mg/m3 | 是
三明市 | 三元区 | 福建三农新材料有限责任公司 | 正常 | 2月 | 是 |  | FQ-0046 | 1#悬浮PTFE粉碎尾气排放口 | 否 | 颗粒物 | 月 | 2024-02-04 | GB-31572.02-2015 合成树脂工业污染物排放标准 | 氟树脂 | -1 | 2114 | 26.6 | 26.6 | 30 | mg/m3 | 是
三明市 | 三元区 | 福建三农新材料有限责任公司 | 正常 | 2月 | 是 |  | FQ-0047 | 1#悬浮PTFE干燥尾气排放口 | 否 | 氟化氢 | 季 | 2024-02-04 | GB-31572.02-2015 合成树脂工业污染物排放标准 | 氟树脂 | -1 | 2427 | 0.86 | 0.86 | 5 | mg/m3 | 是
三明市 | 三元区 | 福建三农新材料有限责任公司 | 正常 | 2月 | 是 |  | FQ-0047 | 1#悬浮PTFE干燥尾气排放口 | 否 | 非甲烷总烃 | 月 | 2024-02-04 | DB-35/1782-2018 工业企业挥发性有机物排放标准 | 其他行业 | -1 | 2427 | 6.2 | 6.2 | 100 | mg/m3 | 是
三明市 | 三元区 | 福建三农新材料有限责任公司 | 正常 | 2月 | 是 |  | FQ-0047 | 1#悬浮PTFE干燥尾气排放口 | 否 | 颗粒物 | 月 | 2024-02-04 | GB-31572.02-2015 合成树脂工业污染物排放标准 | 氟树脂 | -1 | 2427 | 21.1 | 21.1 | 30 | mg/m3 | 是
三明市 | 三元区 | 福建三农新材料有限责任公司 | 正常 | 3月 | 是 |  | FQ-0025 | 装车尾气吸收塔排放口 | 否 | 氯化氢 | 季 | 2024-03-08 | GB-31571.02-2015 石油化学工业污染物排放标准 | 有机特征污染物 | -1 | 1330 | 5.3 | 5.3 | 30 | mg/m3 | 是
三明市 | 三元区 | 福建三农新材料有限责任公司 | 正常 | 3月 | 是 |  | FQ-0025 | 装车尾气吸收塔排放口 | 否 | 非甲烷总烃 | 月 | 2024-03-08 | DB-35/1782-2018 工业企业挥发性有机物排放标准 | 其他行业 | -1 | 1330 | 35.3 | 35.3 | 100 | mg/m3 | 是
三明市 | 三元区 | 福建三农新材料有限责任公司 | 正常 | 3月 | 是 |  | FQ-0026 | 1#锅炉烟气排放口 | 否 | 汞及化合物 | 季 |  | GB-13271-2014 锅炉大气污染物排放标准 | 除广西壮族自治区、重庆市、四川省和贵州省外地区的燃煤锅炉 |  | -1 | -1 | -1 | 0.05 | mg/m3
三明市 | 三元区 | 福建三农新材料有限责任公司 | 正常 | 3月 | 是 |  | FQ-0026 | 1#锅炉烟气排放口 | 否 | 林格曼黑度 | 季 |  | GB-13271-2014 锅炉大气污染物排放标准 | 除广西壮族自治区、重庆市、四川省和贵州省外地区的燃煤锅炉 |  | -1 | -1 | -1 | 1 | 级
三明市 | 三元区 | 福建三农新材料有限责任公司 | 正常 | 3月 | 是 |  | FQ-0028 | 酸性尾气吸收塔排放口 | 否 | 氯化氢 | 季 | 2024-03-08 | GB-31573 -2015 无机化学工业污染物排放标准 | 无机氯化合物及氯酸盐工业 | -1 | 5979 | 8.3 | 8.3 | 20 | mg/L | 是
三明市 | 三元区 | 福建三农新材料有限责任公司 | 正常 | 3月 | 是 |  | FQ-0029 | 氢氟酸尾气吸收塔排放口 | 否 | 非甲烷总烃 | 月 | 2024-03-08 | DB-35/1782-2018 工业企业挥发性有机物排放标准 | 其他行业 | -1 | -1 | 24.3 | 24.3 | 100 | mg/m3 | 是
三明市 | 三元区 | 福建三农新材料有限责任公司 | 正常 | 3月 | 是 |  | FQ-0030 | 2#分散PTFE烘干尾气排放口 | 否 | 氟化氢 | 半年 | 2024-03-08 | GB-31572.02-2015 合成树脂工业污染物排放标准 | 氟树脂 | -1 | 6583 | 0.26 | 0.26 | 5 | mg/m3 | 是
三明市 | 三元区 | 福建三农新材料有限责任公司 | 正常 | 3月 | 是 |  | FQ-0030 | 2#分散PTFE烘干尾气排放口 | 否 | 非甲烷总烃 | 月 | 2024-03-08 | DB-35/1782-2018 工业企业挥发性有机物排放标准 | 其他行业 | -1 | 6583 | 22.4 | 22.4 | 100 | mg/m3 | 是
三明市 | 三元区 | 福建三农新材料有限责任公司 | 正常 | 3月 | 是 |  | FQ-0030 | 2#分散PTFE烘干尾气排放口 | 否 | 颗粒物 | 月 | 2024-03-08 | GB-31572.02-2015 合成树脂工业污染物排放标准 | 氟树脂 | -1 | 6583 | 26.4 | 26.4 | 30 | mg/m3 | 是
三明市 | 三元区 | 福建三农新材料有限责任公司 | 正常 | 3月 | 是 |  | FQ-0031 | 危废仓库尾气净化排放口 | 否 | 非甲烷总烃 | 月 | 2024-03-08 | DB-35/1782-2018 工业企业挥发性有机物排放标准 | 其他行业 | -1 | 7745 | 11.6 | 11.6 | 100 | mg/m3 | 是
三明市 | 三元区 | 福建三农新材料有限责任公司 | 正常 | 3月 | 是 |  | FQ-0032 | 1#分散PTFE烘干尾气排放口 | 否 | 氟化氢 | 半年 | 2024-03-08 | GB-31572.02-2015 合成树脂工业污染物排放标准 | 氟树脂 | -1 | 7029 | 0.15 | 0.15 | 5 | mg/m3 | 是
三明市 | 三元区 | 福建三农新材料有限责任公司 | 正常 | 3月 | 是 |  | FQ-0032 | 1#分散PTFE烘干尾气排放口 | 否 | 非甲烷总烃 | 月 | 2024-03-08 | DB-35/1782-2018 工业企业挥发性有机物排放标准 | 其他行业 | -1 | 7029 | 86.1 | 86.1 | 100 | mg/m3 | 是
三明市 | 三元区 | 福建三农新材料有限责任公司 | 正常 | 3月 | 是 |  | FQ-0032 | 1#分散PTFE烘干尾气排放口 | 否 | 颗粒物 | 月 | 2024-03-08 | GB-31572.02-2015 合成树脂工业污染物排放标准 | 氟树脂 | -1 | 7029 | 22.8 | 22.8 | 30 | mg/m3 | 是
三明市 | 三元区 | 福建三农新材料有限责任公司 | 正常 | 3月 | 是 |  | FQ-0033 | 二期盐酸尾气吸收塔排放口 | 否 | 非甲烷总烃 | 月 | 2024-03-08 | DB-35/1782-2018 工业企业挥发性有机物排放标准 | 其他行业 | -1 | -1 | 80 | 80 | 100 | mg/m3 | 是
三明市 | 三元区 | 福建三农新材料有限责任公司 | 正常 | 3月 | 是 |  | FQ-0034 | 3#悬浮PTFE冷却尾气排放口 | 否 | 非甲烷总烃 | 月 | 2024-03-08 | DB-35/1782-2018 工业企业挥发性有机物排放标准 | 其他行业 | -1 | 6533 | 74.1 | 74.1 | 100 | mg/m3 | 是
三明市 | 三元区 | 福建三农新材料有限责任公司 | 正常 | 3月 | 是 |  | FQ-0034 | 3#悬浮PTFE冷却尾气排放口 | 否 | 颗粒物 | 月 | 2024-03-08 | GB-31572.02-2015 合成树脂工业污染物排放标准 | 氟树脂 | -1 | 6533 | 23.2 | 23.2 | 30 | mg/m3 | 是
三明市 | 三元区 | 福建三农新材料有限责任公司 | 正常 | 3月 | 是 |  | FQ-0036 | 3#悬浮PTFE干燥尾气排放口 | 否 | 非甲烷总烃 | 月 | 2024-03-08 | DB-35/1782-2018 工业企业挥发性有机物排放标准 | 其他行业 | -1 | 6286 | 31.5 | 31.5 | 100 | mg/m3 | 是
三明市 | 三元区 | 福建三农新材料有限责任公司 | 正常 | 3月 | 是 |  | FQ-0036 | 3#悬浮PTFE干燥尾气排放口 | 否 | 颗粒物 | 月 | 2024-03-08 | GB-31572.02-2015 合成树脂工业污染物排放标准 | 氟树脂 | -1 | 6286 | 21.8 | 21.8 | 30 | mg/m3 | 是
三明市 | 三元区 | 福建三农新材料有限责任公司 | 正常 | 3月 | 是 |  | FQ-0037 | 2#悬浮PTFE干燥尾气排放口 | 否 | 非甲烷总烃 | 月 | 2024-03-08 | DB-35/1782-2018 工业企业挥发性有机物排放标准 | 其他行业 | -1 | 3924 | 30.9 | 30.9 | 100 | mg/m3 | 是
三明市 | 三元区 | 福建三农新材料有限责任公司 | 正常 | 3月 | 是 |  | FQ-0037 | 2#悬浮PTFE干燥尾气排放口 | 否 | 颗粒物 | 月 | 2024-03-08 | GB-31572.02-2015 合成树脂工业污染物排放标准 | 氟树脂 | -1 | 3924 | 23.1 | 23.1 | 30 | mg/m3 | 是
三明市 | 三元区 | 福建三农新材料有限责任公司 | 正常 | 3月 | 是 |  | FQ-0038 | 焚烧炉废气总排放口 | 否 | 非甲烷总烃 | 月 | 2024-03-08 | DB-35/1782-2018 工业企业挥发性有机物排放标准 | 其他行业 | 13.3 | 4474 | 23.7 | 23.7 | 100 | mg/m3 | 是
三明市 | 三元区 | 福建三农新材料有限责任公司 | 正常 | 3月 | 是 |  | FQ-0038 | 焚烧炉废气总排放口 | 否 | 氟化氢 | 月 | 2024-03-08 | GB 18484—2020 危险废物焚烧污染控制标准 | 1 小时均值 | 13.3 | 4474 | 0.75 | 0.75 | 4 | mg/m3 | 是
三明市 | 三元区 | 福建三农新材料有限责任公司 | 正常 | 3月 | 是 |  | FQ-0039 | 2#悬浮PTFE冷却尾气排放口 | 否 | 非甲烷总烃 | 月 | 2024-03-08 | DB-35/1782-2018 工业企业挥发性有机物排放标准 | 其他行业 | -1 | 6775 | 82.7 | 82.7 | 100 | mg/m3 | 是
三明市 | 三元区 | 福建三农新材料有限责任公司 | 正常 | 3月 | 是 |  | FQ-0039 | 2#悬浮PTFE冷却尾气排放口 | 否 | 颗粒物 | 月 | 2024-03-08 | GB-31572.02-2015 合成树脂工业污染物排放标准 | 氟树脂 | -1 | 6775 | 22.9 | 22.9 | 30 | mg/m3 | 是
三明市 | 三元区 | 福建三农新材料有限责任公司 | 正常 | 3月 | 是 |  | FQ-0042 | 一期盐酸尾气吸收塔排放口 | 否 | 非甲烷总烃 | 月 | 2024-03-08 | DB-35/1782-2018 工业企业挥发性有机物排放标准 | 其他行业 | -1 | -1 | 11.6 | 11.6 | 100 | mg/m3 | 是
三明市 | 三元区 | 福建三农新材料有限责任公司 | 正常 | 3月 | 是 |  | FQ-0044 | 1#悬浮PTFE冷却尾气排放口 | 否 | 非甲烷总烃 | 月 | 2024-03-08 | DB-35/1782-2018 工业企业挥发性有机物排放标准 | 其他行业 | -1 | 6921 | 33.1 | 33.1 | 100 | mg/m3 | 是
三明市 | 三元区 | 福建三农新材料有限责任公司 | 正常 | 3月 | 是 |  | FQ-0044 | 1#悬浮PTFE冷却尾气排放口 | 否 | 颗粒物 | 月 | 2024-03-08 | GB-31572.02-2015 合成树脂工业污染物排放标准 | 氟树脂 | -1 | 6921 | 21.2 | 21.2 | 30 | mg/m3 | 是
三明市 | 三元区 | 福建三农新材料有限责任公司 | 正常 | 3月 | 是 |  | FQ-0045 | 2#悬浮PTFE粉碎尾气排放口 | 否 | 非甲烷总烃 | 月 | 2024-03-08 | DB-35/1782-2018 工业企业挥发性有机物排放标准 | 其他行业 | -1 | 3950 | 24.4 | 24.4 | 100 | mg/m3 | 是
三明市 | 三元区 | 福建三农新材料有限责任公司 | 正常 | 3月 | 是 |  | FQ-0045 | 2#悬浮PTFE粉碎尾气排放口 | 否 | 颗粒物 | 月 | 2024-03-08 | GB-31572.02-2015 合成树脂工业污染物排放标准 | 氟树脂 | -1 | 3950 | 26.8 | 26.8 | 30 | mg/m3 | 是
三明市 | 三元区 | 福建三农新材料有限责任公司 | 正常 | 3月 | 是 |  | FQ-0046 | 1#悬浮PTFE粉碎尾气排放口 | 否 | 非甲烷总烃 | 月 | 2024-03-08 | DB-35/1782-2018 工业企业挥发性有机物排放标准 | 其他行业 | -1 | 3095 | 30.5 | 30.5 | 100 | mg/m3 | 是
三明市 | 三元区 | 福建三农新材料有限责任公司 | 正常 | 3月 | 是 |  | FQ-0046 | 1#悬浮PTFE粉碎尾气排放口 | 否 | 颗粒物 | 月 | 2024-03-08 | GB-31572.02-2015 合成树脂工业污染物排放标准 | 氟树脂 | -1 | 3095 | 25.3 | 25.3 | 30 | mg/m3 | 是
三明市 | 三元区 | 福建三农新材料有限责任公司 | 正常 | 3月 | 是 |  | FQ-0047 | 1#悬浮PTFE干燥尾气排放口 | 否 | 非甲烷总烃 | 月 | 2024-03-08 | DB-35/1782-2018 工业企业挥发性有机物排放标准 | 其他行业 | -1 | 2320 | 1.86 | 1.86 | 100 | mg/m3 | 是
三明市 | 三元区 | 福建三农新材料有限责任公司 | 正常 | 3月 | 是 |  | FQ-0047 | 1#悬浮PTFE干燥尾气排放口 | 否 | 颗粒物 | 月 | 2024-03-08 | GB-31572.02-2015 合成树脂工业污染物排放标准 | 氟树脂 | -1 | 2320 | 22.8 | 22.8 | 30 | mg/m3 | 是
三明市 | 三元区 | 福建三众环创科技有限公司 | 正常 | 3月 | 是 |  | FQ-0001 | 废气排放口1# | 否 | 臭气浓度 | 半年 | 2024-03-06 | GB14554-93 恶臭污染物排放标准 | 排气筒高度15米 | -1 | 15990 | 478 | 478 | 2000 | 无量纲 | 是
三明市 | 三元区 | 福建三众环创科技有限公司 | 正常 | 3月 | 是 |  | FQ-0001 | 废气排放口1# | 否 | 乙酸 | 半年 | 2024-03-06 | QT-szfqbz-2023 福建三众环创科技有限公司乙酸排放标准 | 废气 | -1 | 15990 | <4 | <4 | 80 | mg/m3 | 是
三明市 | 三元区 | 福建省钢源粉体材料有限公司 | 正常 | 3月 | 是 |  | FQ-0003 | 管磨废气排放口 | 否 | 颗粒物 | 年 | 2024-03-21 | GB16297-1996 大气污染物综合排放标准 | 其他 | 20.8 | 6103 | 27.2 | 27.2 | 120 | mg/m3 | 是
三明市 | 三元区 | 福建省广明涂料有限责任公司 | 正常 | 1月 | 是 |  | FQ-0001 | 废气总排口 | 否 | 非甲烷总烃 | 月 | 2024-01-05 | GB 37824—2019 涂料、油墨及胶粘剂工业大气污染物排放标准 | 涂料制造、油墨及类似产品制造 | 16 | 7668 | 18.6 | 18.6 | 60 | mg/m3 | 是
三明市 | 三元区 | 福建省广明涂料有限责任公司 | 正常 | 2月 | 是 |  | FQ-0001 | 废气总排口 | 否 | 苯 | 季 | 2024-02-24 | GB 37824—2019 涂料、油墨及胶粘剂工业大气污染物排放标准 | 涂料制造、油墨及类似产品制造 | 12 | 8564 | <0.01 | <0.01 | 1 | mg/m3 | 是
三明市 | 三元区 | 福建省广明涂料有限责任公司 | 正常 | 2月 | 是 |  | FQ-0001 | 废气总排口 | 否 | 苯系物 | 季 | 2024-02-24 | GB 37824—2019 涂料、油墨及胶粘剂工业大气污染物排放标准 | 涂料制造、油墨及类似产品制造 | 12 | 8564 | 0.59 | 0.59 | 40 | mg/m3 | 是
三明市 | 三元区 | 福建省广明涂料有限责任公司 | 正常 | 2月 | 是 |  | FQ-0001 | 废气总排口 | 否 | 臭气浓度 | 季 | 2024-02-24 | GB14554-93 恶臭污染物排放标准 | 排气筒高度15米 | 12 | 8564 | 851 | 851 | 2000 | 无量纲 | 是
三明市 | 三元区 | 福建省广明涂料有限责任公司 | 正常 | 2月 | 是 |  | FQ-0001 | 废气总排口 | 否 | 颗粒物 | 季 | 2024-02-24 | GB 37824—2019 涂料、油墨及胶粘剂工业大气污染物排放标准 | 涂料制造、油墨及类似产品制造 | 12 | 8564 | 5.2 | 5.2 | 20 | mg/m3 | 是
三明市 | 三元区 | 福建省广明涂料有限责任公司 | 正常 | 2月 | 是 |  | FQ-0001 | 废气总排口 | 否 | 非甲烷总烃 | 月 | 2024-02-24 | GB 37824—2019 涂料、油墨及胶粘剂工业大气污染物排放标准 | 涂料制造、油墨及类似产品制造 | 12 | 8564 | 7.7 | 7.7 | 60 | mg/m3 | 是
三明市 | 三元区 | 福建省广明涂料有限责任公司 | 正常 | 3月 | 是 |  | FQ-0001 | 废气总排口 | 否 | 非甲烷总烃 | 月 | 2024-03-06 | GB 37824—2019 涂料、油墨及胶粘剂工业大气污染物排放标准 | 涂料制造、油墨及类似产品制造 | 16 | 8562 | 38.9 | 38.9 | 60 | mg/m3 | 是
三明市 | 三元区 | 福建省江南农庄食品有限公司 | 正常 | 1月 | 是 |  | FQ-0001 | 废气排放口 | 否 | 氮氧化物 | 月 | 2024-01-12 | GB-13271-2014 锅炉大气污染物排放标准 | 除广西壮族自治区、重庆市、四川省和贵州省外地区的燃煤锅炉 | 13.5 | 796 | 90 | 144 | 400 | mg/m3 | 是
三明市 | 三元区 | 福建省江南农庄食品有限公司 | 正常 | 1月 | 是 |  | FQ-0001 | 废气排放口 | 否 | 二氧化硫 | 月 | 2024-01-12 | GB-13271-2014 锅炉大气污染物排放标准 | 除广西壮族自治区、重庆市、四川省和贵州省外地区的燃煤锅炉 | 13.5 | 796 | <3 | <5 | 400 | mg/m3 | 是
三明市 | 三元区 | 福建省江南农庄食品有限公司 | 正常 | 1月 | 是 |  | FQ-0001 | 废气排放口 | 否 | 汞及化合物 | 月 | 2024-01-12 | GB-13271-2014 锅炉大气污染物排放标准 | 除广西壮族自治区、重庆市、四川省和贵州省外地区的燃煤锅炉 | 13.5 | 814 | 0.0002 | 0.0003 | 0.05 | mg/m3 | 是
三明市 | 三元区 | 福建省江南农庄食品有限公司 | 正常 | 1月 | 是 |  | FQ-0001 | 废气排放口 | 否 | 颗粒物 | 月 | 2024-01-12 | GB-13271-2014 锅炉大气污染物排放标准 | 除广西壮族自治区、重庆市、四川省和贵州省外地区的燃煤锅炉 | 13.5 | 796 | 17.7 | 28.3 | 80 | mg/m3 | 是
三明市 | 三元区 | 福建省江南农庄食品有限公司 | 正常 | 1月 | 是 |  | FQ-0001 | 废气排放口 | 否 | 林格曼黑度 | 月 | 2024-01-12 | GB-13271-2014 锅炉大气污染物排放标准 | 除广西壮族自治区、重庆市、四川省和贵州省外地区的燃煤锅炉 | 13.5 | 796 | <1 | <1 | 1 | 级 | 是
三明市 | 三元区 | 福建省江南农庄食品有限公司 | 正常 | 2月 | 是 |  | FQ-0001 | 废气排放口 | 否 | 氮氧化物 | 月 | 2024-02-20 | GB-13271-2014 锅炉大气污染物排放标准 | 除广西壮族自治区、重庆市、四川省和贵州省外地区的燃煤锅炉 | 13.2 | 953 | 95 | 146 | 400 | mg/m3 | 是
三明市 | 三元区 | 福建省江南农庄食品有限公司 | 正常 | 2月 | 是 |  | FQ-0001 | 废气排放口 | 否 | 二氧化硫 | 月 | 2024-02-20 | GB-13271-2014 锅炉大气污染物排放标准 | 除广西壮族自治区、重庆市、四川省和贵州省外地区的燃煤锅炉 | 13.2 | 953 | <3 | <5 | 400 | mg/m3 | 是
三明市 | 三元区 | 福建省江南农庄食品有限公司 | 正常 | 2月 | 是 |  | FQ-0001 | 废气排放口 | 否 | 汞及化合物 | 月 | 2024-02-20 | GB-13271-2014 锅炉大气污染物排放标准 | 除广西壮族自治区、重庆市、四川省和贵州省外地区的燃煤锅炉 | 13.2 | 953 | 0.0003 | 0.0005 | 0.05 | mg/m3 | 是
三明市 | 三元区 | 福建省江南农庄食品有限公司 | 正常 | 2月 | 是 |  | FQ-0001 | 废气排放口 | 否 | 颗粒物 | 月 | 2024-02-20 | GB-13271-2014 锅炉大气污染物排放标准 | 除广西壮族自治区、重庆市、四川省和贵州省外地区的燃煤锅炉 | 13.2 | 953 | 10.4 | 16.0 | 80 | mg/m3 | 是
三明市 | 三元区 | 福建省江南农庄食品有限公司 | 正常 | 2月 | 是 |  | FQ-0001 | 废气排放口 | 否 | 林格曼黑度 | 月 | 2024-02-20 | GB-13271-2014 锅炉大气污染物排放标准 | 除广西壮族自治区、重庆市、四川省和贵州省外地区的燃煤锅炉 | 13.2 | 953 | <1 | <1 | 1 | 级 | 是
三明市 | 三元区 | 福建省江南农庄食品有限公司 | 正常 | 3月 | 是 |  | FQ-0001 | 废气排放口 | 否 | 氮氧化物 | 月 | 2024-03-18 | GB-13271-2014 锅炉大气污染物排放标准 | 除广西壮族自治区、重庆市、四川省和贵州省外地区的燃煤锅炉 | 13.6 | 755 | 82 | 133 | 400 | mg/m3 | 是
三明市 | 三元区 | 福建省江南农庄食品有限公司 | 正常 | 3月 | 是 |  | FQ-0001 | 废气排放口 | 否 | 二氧化硫 | 月 | 2024-03-18 | GB-13271-2014 锅炉大气污染物排放标准 | 除广西壮族自治区、重庆市、四川省和贵州省外地区的燃煤锅炉 | 13.6 | 755 | <3 | <5 | 400 | mg/m3 | 是
三明市 | 三元区 | 福建省江南农庄食品有限公司 | 正常 | 3月 | 是 |  | FQ-0001 | 废气排放口 | 否 | 汞及化合物 | 月 | 2024-03-18 | GB-13271-2014 锅炉大气污染物排放标准 | 除广西壮族自治区、重庆市、四川省和贵州省外地区的燃煤锅炉 | 13.6 | 755 | <0.0025 | <0.0040 | 0.05 | mg/m3 | 是
三明市 | 三元区 | 福建省江南农庄食品有限公司 | 正常 | 3月 | 是 |  | FQ-0001 | 废气排放口 | 否 | 颗粒物 | 月 | 2024-03-18 | GB-13271-2014 锅炉大气污染物排放标准 | 除广西壮族自治区、重庆市、四川省和贵州省外地区的燃煤锅炉 | 13.6 | 755 | 17.0 | 27.5 | 80 | mg/m3 | 是
三明市 | 三元区 | 福建省江南农庄食品有限公司 | 正常 | 3月 | 是 |  | FQ-0001 | 废气排放口 | 否 | 林格曼黑度 | 月 | 2024-03-18 | GB-13271-2014 锅炉大气污染物排放标准 | 除广西壮族自治区、重庆市、四川省和贵州省外地区的燃煤锅炉 | 13.6 | 755 | <1 | <1 | 1 | 级 | 是
三明市 | 三元区 | 福建省三钢（集团）有限责任公司 | 正常 | 1月 | 是 |  | FQ-0021 | 220机头脱硫脱硝排气筒 | 否 | 氟化物 | 季 | 2024-01-25 | GB-28662-2012 钢铁烧结、球团工业大气污染物排放标准 | 自2015年1月1日起（表2） | 13.9 | 621199 | 0.13 | 0.088 | 4 | mg/m3 | 是
三明市 | 三元区 | 福建省三钢（集团）有限责任公司 | 正常 | 1月 | 是 |  | FQ-0023 | 一棒材加热炉空烟排气筒 | 否 | 氮氧化物 | 季 | 2024-01-24 | GB-28665-2012 轧钢工业大气污染物排放标准 | 加热炉 | 7.2 | 17772 | 37 | 34 | 300 | mg/m3 | 是
三明市 | 三元区 | 福建省三钢（集团）有限责任公司 | 正常 | 1月 | 是 |  | FQ-0023 | 一棒材加热炉空烟排气筒 | 否 | 二氧化硫 | 季 | 2024-01-24 | GB-28665-2012 轧钢工业大气污染物排放标准 | 加热炉 | 7.2 | 17772 | 10 | 11 | 150 | mg/m3 | 是
三明市 | 三元区 | 福建省三钢（集团）有限责任公司 | 正常 | 1月 | 是 |  | FQ-0023 | 一棒材加热炉空烟排气筒 | 否 | 颗粒物 | 季 | 2024-01-24 | GB-28665-2012 轧钢工业大气污染物排放标准 | 加热炉 | 7.2 | 17772 | 1.3 | 1.3 | 20 | mg/m3 | 是
三明市 | 三元区 | 福建省三钢（集团）有限责任公司 | 正常 | 1月 | 是 |  | FQ-0024 | 一棒材加热炉煤烟排气筒 | 否 | 氮氧化物 | 季 | 2024-01-24 | GB-28665-2012 轧钢工业大气污染物排放标准 | 加热炉 | 4.4 | 14388 | 45 | 36 | 300 | mg/m3 | 是
三明市 | 三元区 | 福建省三钢（集团）有限责任公司 | 正常 | 1月 | 是 |  | FQ-0024 | 一棒材加热炉煤烟排气筒 | 否 | 二氧化硫 | 季 | 2024-01-24 | GB-28665-2012 轧钢工业大气污染物排放标准 | 加热炉 | 4.4 | 14388 | 9 | 7 | 150 | mg/m3 | 是
三明市 | 三元区 | 福建省三钢（集团）有限责任公司 | 正常 | 1月 | 是 |  | FQ-0024 | 一棒材加热炉煤烟排气筒 | 否 | 颗粒物 | 季 | 2024-01-24 | GB-28665-2012 轧钢工业大气污染物排放标准 | 加热炉 | 4.4 | 14388 | 1.4 | 1.1 | 20 | mg/m3 | 是
三明市 | 三元区 | 福建省三钢（集团）有限责任公司 | 正常 | 1月 | 是 |  | FQ-0026 | 圆棒加热炉空烟排气筒 | 否 | 氮氧化物 | 季 | 2024-01-23 | GB-28665-2012 轧钢工业大气污染物排放标准 | 加热炉 | 6.2 | 22341 | 42 | 38 | 300 | mg/m3 | 是
三明市 | 三元区 | 福建省三钢（集团）有限责任公司 | 正常 | 1月 | 是 |  | FQ-0026 | 圆棒加热炉空烟排气筒 | 否 | 二氧化硫 | 季 | 2024-01-23 | GB-28665-2012 轧钢工业大气污染物排放标准 | 加热炉 | 6.2 | 22341 | 63 | 55 | 150 | mg/m3 | 是
三明市 | 三元区 | 福建省三钢（集团）有限责任公司 | 正常 | 1月 | 是 |  | FQ-0026 | 圆棒加热炉空烟排气筒 | 否 | 颗粒物 | 季 | 2024-01-23 | GB-28665-2012 轧钢工业大气污染物排放标准 | 加热炉 | 6.2 | 22341 | 1.7 | 1.5 | 15 | mg/m3 | 是
三明市 | 三元区 | 福建省三钢（集团）有限责任公司 | 正常 | 1月 | 是 |  | FQ-0027 | 圆棒加热炉煤烟排气筒 | 否 | 氮氧化物 | 季 | 2024-01-23 | GB-28665-2012 轧钢工业大气污染物排放标准 | 加热炉 | 2.9 | 29677 | 59 | 43 | 300 | mg/m3 | 是
三明市 | 三元区 | 福建省三钢（集团）有限责任公司 | 正常 | 1月 | 是 |  | FQ-0027 | 圆棒加热炉煤烟排气筒 | 否 | 二氧化硫 | 季 | 2024-01-23 | GB-28665-2012 轧钢工业大气污染物排放标准 | 加热炉 | 2.9 | 29677 | 75 | 54 | 150 | mg/m3 | 是
三明市 | 三元区 | 福建省三钢（集团）有限责任公司 | 正常 | 1月 | 是 |  | FQ-0027 | 圆棒加热炉煤烟排气筒 | 否 | 颗粒物 | 季 | 2024-01-23 | GB-28665-2012 轧钢工业大气污染物排放标准 | 加热炉 | 2.9 | 29677 | 1.5 | 1.1 | 15 | mg/m3 | 是
三明市 | 三元区 | 福建省三钢（集团）有限责任公司 | 正常 | 1月 | 是 |  | FQ-0029 | 一高线加热炉空烟排气筒 | 否 | 氮氧化物 | 季 | 2024-01-12 | GB-28665-2012 轧钢工业大气污染物排放标准 | 加热炉 | 3.8 | 20661 | 80 | 61 | 300 | mg/m3 | 是
三明市 | 三元区 | 福建省三钢（集团）有限责任公司 | 正常 | 1月 | 是 |  | FQ-0029 | 一高线加热炉空烟排气筒 | 否 | 二氧化硫 | 季 | 2024-01-12 | GB-28665-2012 轧钢工业大气污染物排放标准 | 加热炉 | 3.8 | 20661 | 52 | 39 | 150 | mg/m3 | 是
三明市 | 三元区 | 福建省三钢（集团）有限责任公司 | 正常 | 1月 | 是 |  | FQ-0029 | 一高线加热炉空烟排气筒 | 否 | 颗粒物 | 季 | 2024-01-12 | GB-28665-2012 轧钢工业大气污染物排放标准 | 加热炉 | 3.8 | 20661 | 3.59 | 2.71 | 20 | mg/m3 | 是
三明市 | 三元区 | 福建省三钢（集团）有限责任公司 | 正常 | 1月 | 是 |  | FQ-0030 | 一高线加热炉煤烟排气筒 | 否 | 氮氧化物 | 季 | 2024-01-12 | GB-28665-2012 轧钢工业大气污染物排放标准 | 加热炉 | 6.8 | 18256 | 71 | 65 | 300 | mg/m3 | 是
三明市 | 三元区 | 福建省三钢（集团）有限责任公司 | 正常 | 1月 | 是 |  | FQ-0030 | 一高线加热炉煤烟排气筒 | 否 | 二氧化硫 | 季 | 2024-01-12 | GB-28665-2012 轧钢工业大气污染物排放标准 | 加热炉 | 6.8 | 18256 | 40 | 37 | 150 | mg/m3 | 是
三明市 | 三元区 | 福建省三钢（集团）有限责任公司 | 正常 | 1月 | 是 |  | FQ-0030 | 一高线加热炉煤烟排气筒 | 否 | 颗粒物 | 季 | 2024-01-12 | GB-28665-2012 轧钢工业大气污染物排放标准 | 加热炉 | 6.8 | 18256 | 2.15 | 1.97 | 20 | mg/m3 | 是
三明市 | 三元区 | 福建省三钢（集团）有限责任公司 | 正常 | 1月 | 是 |  | FQ-0035 | 矿山公司4#岗位除尘排气筒 | 否 | 颗粒物 | 季 | 2024-01-17 | GB-28664-2012 炼钢工业大气污染物排放标准 | 连铸切割及火焰清理、石灰窑、白云石窑焙烧 | -1 | 25269 | 2.18 | 2.18 | 30 | mg/m3 | 是
三明市 | 三元区 | 福建省三钢（集团）有限责任公司 | 正常 | 1月 | 是 |  | FQ-0038 | 220整粒除尘排气筒 | 否 | 颗粒物 | 季 | 2024-01-10 | QT-132169-2018 钢铁工业大气污染物超低排放标准 | 烧结机机尾其他生产设备 | -1 | 392263 | 2.08 | 2.08 | 10 | mg/m3 | 是
三明市 | 三元区 | 福建省三钢（集团）有限责任公司 | 正常 | 1月 | 是 |  | FQ-0048 | 矿山公司1#岗位除尘排气筒 | 否 | 颗粒物 | 季 | 2024-01-17 | GB-28664-2012 炼钢工业大气污染物排放标准 | 连铸切割及火焰清理、石灰窑、白云石窑焙烧 | -1 | 26735 | 2.10 | 2.10 | 30 | mg/m3 | 是
三明市 | 三元区 | 福建省三钢（集团）有限责任公司 | 正常 | 1月 | 是 |  | FQ-0056 | 200机头脱硫脱硝排气筒 | 否 | 氟化物 | 季 | 2024-01-24 | GB-28662-2012 钢铁烧结、球团工业大气污染物排放标准 | 烧结机 球团焙烧设备 | 16.3 | 672360 | 0.12 | 0.13 | 4 | mg/m3 | 是
三明市 | 三元区 | 福建省三钢（集团）有限责任公司 | 正常 | 1月 | 是 |  | FQ-0064 | 5#高炉热风炉排气筒 | 否 | 氮氧化物 | 季 | 2024-01-11 | GB-28663-2012 炼铁工业大气污染物排放标准 | 自2015年1月1日起 | 2.8 | 266172 | 15 | 15 | 300 | mg/m3 | 是
三明市 | 三元区 | 福建省三钢（集团）有限责任公司 | 正常 | 1月 | 是 |  | FQ-0064 | 5#高炉热风炉排气筒 | 否 | 二氧化硫 | 季 | 2024-01-11 | GB-28663-2012 炼铁工业大气污染物排放标准 | 自2015年1月1日起 | 2.8 | 266172 | 32 | 32 | 100 | mg/m3 | 是
三明市 | 三元区 | 福建省三钢（集团）有限责任公司 | 正常 | 1月 | 是 |  | FQ-0064 | 5#高炉热风炉排气筒 | 否 | 颗粒物 | 季 | 2024-01-11 | GB-28663-2012 炼铁工业大气污染物排放标准 | 自2015年1月1日起 | 2.8 | 266172 | 6.21 | 6.21 | 20 | mg/m3 | 是
三明市 | 三元区 | 福建省三钢（集团）有限责任公司 | 正常 | 1月 | 是 |  | FQ-0067 | 6#高炉热风炉排气筒 | 否 | 氮氧化物 | 季 | 2024-01-15 | GB-28663-2012 炼铁工业大气污染物排放标准 | 自2015年1月1日起 | 3.1 | 321277 | 18 | 18 | 300 | mg/m3 | 是
三明市 | 三元区 | 福建省三钢（集团）有限责任公司 | 正常 | 1月 | 是 |  | FQ-0067 | 6#高炉热风炉排气筒 | 否 | 二氧化硫 | 季 | 2024-01-15 | GB-28663-2012 炼铁工业大气污染物排放标准 | 自2015年1月1日起 | 3.1 | 321277 | 80 | 80 | 100 | mg/m3 | 是
三明市 | 三元区 | 福建省三钢（集团）有限责任公司 | 正常 | 1月 | 是 |  | FQ-0067 | 6#高炉热风炉排气筒 | 否 | 颗粒物 | 季 | 2024-01-15 | GB-28663-2012 炼铁工业大气污染物排放标准 | 自2015年1月1日起 | 3.1 | 321277 | 8.20 | 8.20 | 20 | mg/m3 | 是
三明市 | 三元区 | 福建省三钢（集团）有限责任公司 | 正常 | 1月 | 是 |  | FQ-0078 | 200整粒除尘排气筒 | 否 | 颗粒物 | 季 | 2024-01-11 | QT-132169-2018 钢铁工业大气污染物超低排放标准 | 烧结机机尾其他生产设备 | -1 | 369278 | 2.13 | 2.13 | 10 | mg/m3 | 是
三明市 | 三元区 | 福建省三钢（集团）有限责任公司 | 正常 | 1月 | 是 |  | FQ-0099 | 球团配料系统环境除尘烟囱 | 否 | 颗粒物 | 季 | 2024-01-15 | QT-132169-2018 钢铁工业大气污染物超低排放标准 | 烧结机机尾其他生产设备 | -1 | 59474 | 2.03 | 2.03 | 10 | mg/m3 | 是
三明市 | 三元区 | 福建省三钢（集团）有限责任公司 | 正常 | 1月 | 是 |  | FQ-0100 | 带式焙烧机主抽烟囱 | 否 | 氟化物 | 季 | 2024-01-25 | GB-28662-2012 钢铁烧结、球团工业大气污染物排放标准 | 烧结机 球团焙烧设备 | 18.3 | 397311 | 0.092 | 0.010 | 4 | mg/m3 | 是
三明市 | 三元区 | 福建省三钢（集团）有限责任公司 | 正常 | 1月 | 是 |  | FQ-0108 | 中板1#加热炉煤烟排气筒 | 否 | 氮氧化物 | 季 | 2024-01-16 | GB-28665-2012 轧钢工业大气污染物排放标准 | 加热炉 | 6.6 | 22252 | 113 | 102 | 300 | mg/m3 | 是
三明市 | 三元区 | 福建省三钢（集团）有限责任公司 | 正常 | 1月 | 是 |  | FQ-0108 | 中板1#加热炉煤烟排气筒 | 否 | 二氧化硫 | 季 | 2024-01-16 | GB-28665-2012 轧钢工业大气污染物排放标准 | 加热炉 | 6.6 | 22252 | 26 | 24 | 150 | mg/m3 | 是
三明市 | 三元区 | 福建省三钢（集团）有限责任公司 | 正常 | 1月 | 是 |  | FQ-0108 | 中板1#加热炉煤烟排气筒 | 否 | 颗粒物 | 季 | 2024-01-16 | GB-28665-2012 轧钢工业大气污染物排放标准 | 加热炉 | 6.6 | 22252 | 2.66 | 2.40 | 20 | mg/m3 | 是
三明市 | 三元区 | 福建省三钢（集团）有限责任公司 | 正常 | 1月 | 是 |  | FQ-0109 | 中板1#加热炉空烟排气筒 | 否 | 氮氧化物 | 季 | 2024-01-16 | GB-28665-2012 轧钢工业大气污染物排放标准 | 加热炉 | 6.5 | 12980 | 94 | 84 | 300 | mg/m3 | 是
三明市 | 三元区 | 福建省三钢（集团）有限责任公司 | 正常 | 1月 | 是 |  | FQ-0109 | 中板1#加热炉空烟排气筒 | 否 | 二氧化硫 | 季 | 2024-01-16 | GB-28665-2012 轧钢工业大气污染物排放标准 | 加热炉 | 6.5 | 12980 | 31 | 28 | 150 | mg/m3 | 是
三明市 | 三元区 | 福建省三钢（集团）有限责任公司 | 正常 | 1月 | 是 |  | FQ-0109 | 中板1#加热炉空烟排气筒 | 否 | 颗粒物 | 季 | 2024-01-16 | GB-28665-2012 轧钢工业大气污染物排放标准 | 加热炉 | 6.5 | 12980 | 2.12 | 1.90 | 20 | mg/m3 | 是
三明市 | 三元区 | 福建省三钢（集团）有限责任公司 | 正常 | 1月 | 是 |  | FQ-0112 | 烧结220成品排气筒 | 否 | 颗粒物 | 季 | 2024-01-10 | QT-132169-2018 钢铁工业大气污染物超低排放标准 | 烧结机机尾其他生产设备 | -1 | 264336 | 2.04 | 2.04 | 10 | mg/m3 | 是
三明市 | 三元区 | 福建省三钢（集团）有限责任公司 | 正常 | 1月 | 是 |  | FQ-0146 | 360配料排气筒 | 否 | 颗粒物 | 季 | 2024-01-18 | QT-sgftfq-2022 三钢集团废气承诺执行标准 | 废气-SO70TSP10 | -1 | 268543 | 2.76 | 2.76 | 10 | mg/m3 | 是
三明市 | 三元区 | 福建省三钢（集团）有限责任公司 | 正常 | 1月 | 是 |  | FQ-0148 | 360机头脱硫脱硝排气筒 | 否 | 氟化物 | 季 | 2024-01-24 | GB-28662-2012 钢铁烧结、球团工业大气污染物排放标准 | 烧结机 球团焙烧设备 | 14.4 | 816071 | 0.098 | 0.074 | 4 | mg/m3 | 是
三明市 | 三元区 | 福建省三钢（集团）有限责任公司 | 正常 | 1月 | 是 |  | FQ-0152 | 360混料排气筒 | 否 | 颗粒物 | 季 | 2024-01-18 | QT-sgftfq-2022 三钢集团废气承诺执行标准 | 废气-SO70TSP10 | -1 | 46127 | 2.43 | 2.43 | 10 | mg/m3 | 是
三明市 | 三元区 | 福建省三钢（集团）有限责任公司 | 正常 | 2月 | 是 |  | FQ-0004 | 65MW高炉煤气发电工程排气筒 | 否 | 林格曼黑度 | 季 | 2024-02-20 | GB-13223-2011 火电厂大气污染物排放标准 | 燃气锅炉 | -1 | 438069 | <1 | <1 | 1 | 级 | 是
三明市 | 三元区 | 福建省三钢（集团）有限责任公司 | 正常 | 2月 | 是 |  | FQ-0012 | 80MW高炉煤气发电工程排气筒 | 否 | 林格曼黑度 | 季 | 2024-02-20 | GB-13223-2011 火电厂大气污染物排放标准 | 燃气锅炉 | -1 | 14210 | <1 | <1 | 1 | 级 | 是
三明市 | 三元区 | 福建省三钢（集团）有限责任公司 | 正常 | 2月 | 是 |  | FQ-0044 | 中板加热炉煤烟排气筒 | 否 | 氮氧化物 | 季 | 2024-02-21 | GB-28665-2012 轧钢工业大气污染物排放标准 | 加热炉 | 4.9 | 21018 | 100 | 81 | 300 | mg/m3 | 是
三明市 | 三元区 | 福建省三钢（集团）有限责任公司 | 正常 | 2月 | 是 |  | FQ-0044 | 中板加热炉煤烟排气筒 | 否 | 二氧化硫 | 季 | 2024-02-21 | GB-28665-2012 轧钢工业大气污染物排放标准 | 加热炉 | 4.9 | 21018 | 44 | 35 | 150 | mg/m3 | 是
三明市 | 三元区 | 福建省三钢（集团）有限责任公司 | 正常 | 2月 | 是 |  | FQ-0044 | 中板加热炉煤烟排气筒 | 否 | 颗粒物 | 季 | 2024-02-21 | GB-28665-2012 轧钢工业大气污染物排放标准 | 加热炉 | 4.9 | 21018 | 2.92 | 2.36 | 20 | mg/m3 | 是
三明市 | 三元区 | 福建省三钢（集团）有限责任公司 | 正常 | 2月 | 是 |  | FQ-0069 | 中板加热炉空烟排气筒 | 否 | 氮氧化物 | 季 | 2024-02-21 | GB-28665-2012 轧钢工业大气污染物排放标准 | 加热炉 | 5.8 | 19253 | 94 | 81 | 300 | mg/m3 | 是
三明市 | 三元区 | 福建省三钢（集团）有限责任公司 | 正常 | 2月 | 是 |  | FQ-0069 | 中板加热炉空烟排气筒 | 否 | 二氧化硫 | 季 | 2024-02-21 | GB-28665-2012 轧钢工业大气污染物排放标准 | 加热炉 | 5.8 | 19253 | 38 | 33 | 150 | mg/m3 | 是
三明市 | 三元区 | 福建省三钢（集团）有限责任公司 | 正常 | 2月 | 是 |  | FQ-0069 | 中板加热炉空烟排气筒 | 否 | 颗粒物 | 季 | 2024-02-21 | GB-28665-2012 轧钢工业大气污染物排放标准 | 加热炉 | 5.8 | 19253 | 2.32 | 1.98 | 20 | mg/m3 | 是
三明市 | 三元区 | 福建省三钢（集团）有限责任公司 | 正常 | 2月 | 是 |  | FQ-0101 | 球团成品系统环境除尘烟囱 | 否 | 颗粒物 | 年 | 2024-02-20 | QT-sgftfq-2022 三钢集团废气承诺执行标准 | 废气-SO70TSP10 | -1 | 258170 | 2.06 | 2.06 | 10 | mg/m3 | 是
三明市 | 三元区 | 福建省三钢（集团）有限责任公司 | 正常 | 2月 | 是 |  | FQ-0107 | 二炼钢转炉三次烟气排气筒 | 否 | 颗粒物 | 季 | 2024-02-19 | GB-28664-2012 炼钢工业大气污染物排放标准 | 其他生产设施 | -1 | 1133285 | 2.39 | 2.39 | 20 | mg/m3 | 是
三明市 | 三元区 | 福建省三钢（集团）有限责任公司 | 正常 | 2月 | 是 |  | FQ-0110 | 中板3#加热炉煤烟排气筒 | 否 | 氮氧化物 | 季 | 2024-02-21 | GB-28665-2012 轧钢工业大气污染物排放标准 | 加热炉 | 3.6 | 13601 | 66 | 50 | 300 | mg/m3 | 是
三明市 | 三元区 | 福建省三钢（集团）有限责任公司 | 正常 | 2月 | 是 |  | FQ-0110 | 中板3#加热炉煤烟排气筒 | 否 | 二氧化硫 | 季 | 2024-02-21 | GB-28665-2012 轧钢工业大气污染物排放标准 | 加热炉 | 3.6 | 13601 | 50 | 37 | 150 | mg/m3 | 是
三明市 | 三元区 | 福建省三钢（集团）有限责任公司 | 正常 | 2月 | 是 |  | FQ-0110 | 中板3#加热炉煤烟排气筒 | 否 | 颗粒物 | 季 | 2024-02-21 | GB-28665-2012 轧钢工业大气污染物排放标准 | 加热炉 | 3.6 | 13601 | 3.29 | 2.46 | 20 | mg/m3 | 是
三明市 | 三元区 | 福建省三钢（集团）有限责任公司 | 正常 | 2月 | 是 |  | FQ-0111 | 中板3#加热炉空烟排气筒 | 否 | 氮氧化物 | 季 | 2024-02-21 | GB-28665-2012 轧钢工业大气污染物排放标准 | 加热炉 | 6.4 | 15621 | 43 | 38 | 300 | mg/m3 | 是
三明市 | 三元区 | 福建省三钢（集团）有限责任公司 | 正常 | 2月 | 是 |  | FQ-0111 | 中板3#加热炉空烟排气筒 | 否 | 二氧化硫 | 季 | 2024-02-21 | GB-28665-2012 轧钢工业大气污染物排放标准 | 加热炉 | 6.4 | 15621 | 44 | 39 | 150 | mg/m3 | 是
三明市 | 三元区 | 福建省三钢（集团）有限责任公司 | 正常 | 2月 | 是 |  | FQ-0111 | 中板3#加热炉空烟排气筒 | 否 | 颗粒物 | 季 | 2024-02-21 | GB-28665-2012 轧钢工业大气污染物排放标准 | 加热炉 | 6.4 | 15621 | 2.55 | 2.27 | 20 | mg/m3 | 是
三明市 | 三元区 | 福建省三钢（集团）有限责任公司 | 正常 | 2月 | 是 |  | FQ-0116 | 烧结200配料排气筒 | 否 | 颗粒物 | 季 | 2024-02-02 | QT-132169-2018 钢铁工业大气污染物超低排放标准 | 烧结机机尾其他生产设备 | -1 | 62503 | 2.22 | 2.22 | 10 | mg/m3 | 是
三明市 | 三元区 | 福建省三钢（集团）有限责任公司 | 正常 | 2月 | 是 |  | FQ-0144 | 1#发电机组排气筒 | 否 | 林格曼黑度 | 季 | 2024-02-20 | GB-13223-2011 火电厂大气污染物排放标准 | 燃气锅炉 | -1 | 396787 | <1 | <1 | 1 | 级 | 是
三明市 | 三元区 | 福建省三钢（集团）有限责任公司 | 正常 | 2月 | 是 |  | FQ-0151 | 1#高炉热风炉排气筒 | 否 | 颗粒物 | 季 | 2024-02-01 | QT-132169-2018 钢铁工业大气污染物超低排放标准 | 热风炉 | 3.2 | 223154 | 5.26 | 5.26 | 10 | mg/m3 | 是
三明市 | 三元区 | 福建省三钢（集团）有限责任公司 | 正常 | 2月 | 是 |  | FQ-0159 | 2#发电机组 | 否 | 林格曼黑度 | 季 | 2024-02-20 | GB-13223-2011 火电厂大气污染物排放标准 | 燃气锅炉 | -1 | 392055 | <1 | <1 | 1 | 级 | 是
三明市 | 三元区 | 福建省三钢（集团）有限责任公司 | 正常 | 3月 | 是 |  | FQ-0031 | 二高线加热炉空烟排气筒 | 否 | 氮氧化物 | 季 | 2024-03-12 | GB-28665-2012 轧钢工业大气污染物排放标准 | 加热炉 | 10.1 | 15919 | 9 | 11 | 300 | mg/m3 | 是
三明市 | 三元区 | 福建省三钢（集团）有限责任公司 | 正常 | 3月 | 是 |  | FQ-0031 | 二高线加热炉空烟排气筒 | 否 | 二氧化硫 | 季 | 2024-03-12 | GB-28665-2012 轧钢工业大气污染物排放标准 | 加热炉 | 10.1 | 15919 | 33 | 39 | 150 | mg/m3 | 是
三明市 | 三元区 | 福建省三钢（集团）有限责任公司 | 正常 | 3月 | 是 |  | FQ-0031 | 二高线加热炉空烟排气筒 | 否 | 颗粒物 | 季 | 2024-03-12 | GB-28665-2012 轧钢工业大气污染物排放标准 | 加热炉 | 10.1 | 15919 | 2.20 | 2.62 | 20 | mg/m3 | 是
三明市 | 三元区 | 福建省三钢（集团）有限责任公司 | 正常 | 3月 | 是 |  | FQ-0032 | 二高线加热炉煤烟排气筒 | 否 | 氮氧化物 | 季 | 2024-03-12 | GB-28665-2012 轧钢工业大气污染物排放标准 | 加热炉 | 4.2 | 21100 | 5 | 4 | 300 | mg/m3 | 是
三明市 | 三元区 | 福建省三钢（集团）有限责任公司 | 正常 | 3月 | 是 |  | FQ-0032 | 二高线加热炉煤烟排气筒 | 否 | 二氧化硫 | 季 | 2024-03-12 | GB-28665-2012 轧钢工业大气污染物排放标准 | 加热炉 | 4.2 | 21100 | 43 | 34 | 150 | mg/m3 | 是
三明市 | 三元区 | 福建省三钢（集团）有限责任公司 | 正常 | 3月 | 是 |  | FQ-0032 | 二高线加热炉煤烟排气筒 | 否 | 颗粒物 | 季 | 2024-03-12 | GB-28665-2012 轧钢工业大气污染物排放标准 | 加热炉 | 4.2 | 21100 | 2.30 | 1.78 | 20 | mg/m3 | 是
三明市 | 三元区 | 福建省三钢（集团）有限责任公司 | 正常 | 3月 | 是 |  | FQ-0042 | 二炼钢精炼炉排气筒 | 否 | 颗粒物 | 年 | 2024-03-08 | GB-28664-2012 炼钢工业大气污染物排放标准 | 铁水预处理（包括倒罐、扒渣等）、转炉（二次烟气）、电炉、精炼炉 | -1 | 225438 | 2.09 | 2.09 | 20 | mg/m3 | 是
三明市 | 三元区 | 福建省三钢（集团）有限责任公司 | 正常 | 3月 | 是 |  | FQ-0086 | 热回收焦炉煤破碎排气筒 | 否 | 颗粒物 | 年 | 2024-03-22 | GB-16171-02-2012 炼焦化学工业污染物排放标准 | 精煤破碎、焦炭破碎、筛分及转运 | -1 | 48310 | 1.97 | 1.97 | 15 | mg/m3 | 是
三明市 | 三元区 | 福建省三钢（集团）有限责任公司 | 正常 | 3月 | 是 |  | FQ-0103 | 球团炉罩除尘烟囱 | 否 | 颗粒物 | 年 | 2024-03-04 | QT-sgftfq-2022 三钢集团废气承诺执行标准 | 废气-SO70TSP10 | -1 | 218008 | 2.33 | 2.33 | 10 | mg/m3 | 是
三明市 | 三元区 | 福建省三钢（集团）有限责任公司 | 正常 | 3月 | 是 |  | FQ-0105 | 二高线低温炉空烟排气筒 | 否 | 氮氧化物 | 季 | 2024-03-19 | GB-28665-2012 轧钢工业大气污染物排放标准 | 加热炉 | 18.3 | 5658 | 2 | 11 | 300 | mg/m3 | 是
三明市 | 三元区 | 福建省三钢（集团）有限责任公司 | 正常 | 3月 | 是 |  | FQ-0105 | 二高线低温炉空烟排气筒 | 否 | 二氧化硫 | 季 | 2024-03-19 | GB-28665-2012 轧钢工业大气污染物排放标准 | 加热炉 | 18.3 | 5658 | 7 | 33 | 150 | mg/m3 | 是
三明市 | 三元区 | 福建省三钢（集团）有限责任公司 | 正常 | 3月 | 是 |  | FQ-0105 | 二高线低温炉空烟排气筒 | 否 | 颗粒物 | 季 | 2024-03-19 | GB-28665-2012 轧钢工业大气污染物排放标准 | 加热炉 | 18.3 | 5658 | 2.07 | 9.97 | 20 | mg/m3 | 是
三明市 | 三元区 | 福建省三钢（集团）有限责任公司 | 正常 | 3月 | 是 |  | FQ-0106 | 二高线低温炉煤烟排气筒 | 否 | 氮氧化物 | 季 | 2024-03-19 | GB-28665-2012 轧钢工业大气污染物排放标准 | 加热炉 | 12.8 | 11303 | 3 | 4 | 300 | mg/m3 | 是
三明市 | 三元区 | 福建省三钢（集团）有限责任公司 | 正常 | 3月 | 是 |  | FQ-0106 | 二高线低温炉煤烟排气筒 | 否 | 二氧化硫 | 季 | 2024-03-19 | GB-28665-2012 轧钢工业大气污染物排放标准 | 加热炉 | 12.8 | 11303 | 29 | 47 | 150 | mg/m3 | 是
三明市 | 三元区 | 福建省三钢（集团）有限责任公司 | 正常 | 3月 | 是 |  | FQ-0106 | 二高线低温炉煤烟排气筒 | 否 | 颗粒物 | 季 | 2024-03-19 | GB-28665-2012 轧钢工业大气污染物排放标准 | 加热炉 | 12.8 | 11303 | 2.26 | 3.58 | 20 | mg/m3 | 是
三明市 | 三元区 | 福建省三钢（集团）有限责任公司 | 正常 | 3月 | 是 |  | FQ-0115 | 炼铁南区喷煤2#排气筒 | 否 | 颗粒物 | 年 | 2024-03-22 | GB-28663-2012 炼铁工业大气污染物排放标准 | 自2015年1月1日起 | -1 | 53705 | 2.38 | 2.38 | 25 | mg/m3 | 是
三明市 | 三元区 | 福建省三钢（集团）有限责任公司 | 正常 | 3月 | 是 |  | FQ-0118 | 烧结北区煤破排气筒 | 否 | 颗粒物 | 年 | 2024-03-08 | QT-132169-2018 钢铁工业大气污染物超低排放标准 | 烧结机机尾其他生产设备 | -1 | 197878 | 3.07 | 3.07 | 10 | mg/m3 | 是
三明市 | 三元区 | 福建省三钢（集团）有限责任公司 | 正常 | 3月 | 是 |  | FQ-0151 | 1#高炉热风炉排气筒 | 否 | 氮氧化物 | 季 | 2024-03-06 | QT-132169-2018 钢铁工业大气污染物超低排放标准 | 热风炉 | 7.5 | 202186 | 22 | 22 | 200 | mg/m3 | 是
三明市 | 三元区 | 福建省三钢（集团）有限责任公司 | 正常 | 3月 | 是 |  | FQ-0151 | 1#高炉热风炉排气筒 | 否 | 二氧化硫 | 季 | 2024-03-06 | QT-132169-2018 钢铁工业大气污染物超低排放标准 | 热风炉 | 7.5 | 202186 | 49 | 49 | 50 | mg/m3 | 是
三明市 | 三元区 | 福建省三钢（集团）有限责任公司 | 正常 | 3月 | 是 |  | FQ-0154 | 360成品排气筒 | 否 | 颗粒物 | 季 | 2024-03-06 | QT-sgftfq-2022 三钢集团废气承诺执行标准 | 废气-SO70TSP10 | -1 | 341450 | 2.05 | 2.05 | 10 | mg/m3 | 是
三明市 | 三元区 | 福建省三钢（集团）有限责任公司 | 正常 | 3月 | 是 |  | FQ-0157 | 200筛分排气筒 | 否 | 颗粒物 | 季 | 2024-03-19 | QT-sgftfq-2022 三钢集团废气承诺执行标准 | 废气-SO70TSP10 | -1 | 97884 | 2.78 | 2.78 | 10 | mg/m3 | 是
三明市 | 三元区 | 福建省三钢（集团）有限责任公司 | 正常 | 3月 | 是 |  | FQ-0158 | 二炼钢兑铁排气筒 | 否 | 颗粒物 | 年 | 2024-03-20 | GB-28664-2012 炼钢工业大气污染物排放标准 | 其他生产设施 | -1 | 317544 | 2.20 | 2.20 | 20 | mg/m3 | 是
三明市 | 三元区 | 福建省三明齿轮箱有限责任公司 | 正常 | 1月 | 是 |  | FQ-0001 | 废气处理设施排放口 | 否 | 非甲烷总烃 | 年 | 2024-01-16 | GB16297-1996 大气污染物综合排放标准 | 使用溶剂汽油或 其他混合烃类物质 | 16 | 7285 | 12.8 | 12.8 | 120 | mg/m3 | 是
三明市 | 三元区 | 福建省三明齿轮箱有限责任公司 | 正常 | 1月 | 是 |  | FQ-0001 | 废气处理设施排放口 | 否 | 油雾 | 年 | 2024-01-16 | GB-28665-2012 轧钢工业大气污染物排放标准 | 轧制机组 | 16 | 7285 | 0.17 | 0.17 | 30 |  | 是
三明市 | 三元区 | 福建省三明齿轮箱有限责任公司 | 正常 | 1月 | 是 |  | FQ-0002 | 多用炉废气排放口 | 否 | 非甲烷总烃 | 年 | 2024-01-16 | GB16297-1996 大气污染物综合排放标准 | 使用溶剂汽油或 其他混合烃类物质 | 16 | 1630 | 10.6 | 10.6 | 120 | mg/m3 | 是
三明市 | 三元区 | 福建省三明齿轮箱有限责任公司 | 正常 | 1月 | 是 |  | FQ-0002 | 多用炉废气排放口 | 否 | 油雾 | 年 | 2024-01-16 | GB-28665-2012 轧钢工业大气污染物排放标准 | 轧制机组 | 16 | 1630 | 0.19 | 0.19 | 30 |  | 是
三明市 | 三元区 | 福建省三明辉润石化有限公司 | 正常 | 1月 | 是 |  | FQ-0001 | 锅炉及导热油炉烟囱 | 否 | 氮氧化物 | 季 | 2024-01-23 | GB-13271-2014 锅炉大气污染物排放标准 | 除广西壮族自治区、重庆市、四川省和贵州省外地区的燃煤锅炉 | 14 | 8196 | 94 | 161 | 400 | mg/m3 | 是
三明市 | 三元区 | 福建省三明辉润石化有限公司 | 正常 | 1月 | 是 |  | FQ-0001 | 锅炉及导热油炉烟囱 | 否 | 二氧化硫 | 季 | 2024-01-23 | GB-13271-2014 锅炉大气污染物排放标准 | 除广西壮族自治区、重庆市、四川省和贵州省外地区的燃煤锅炉 | 14 | 8196 | 6 | 10 | 400 | mg/m3 | 是
三明市 | 三元区 | 福建省三明辉润石化有限公司 | 正常 | 1月 | 是 |  | FQ-0001 | 锅炉及导热油炉烟囱 | 否 | 汞及化合物 | 季 | 2024-01-23 | GB-13271-2014 锅炉大气污染物排放标准 | 除广西壮族自治区、重庆市、四川省和贵州省外地区的燃煤锅炉 | 14 | 8178 | 0.0003 | 0.0005 | 0.05 | mg/m3 | 是
三明市 | 三元区 | 福建省三明辉润石化有限公司 | 正常 | 1月 | 是 |  | FQ-0001 | 锅炉及导热油炉烟囱 | 否 | 颗粒物 | 季 | 2024-01-23 | GB-13271-2014 锅炉大气污染物排放标准 | 除广西壮族自治区、重庆市、四川省和贵州省外地区的燃煤锅炉 | 14 | 8196 | 30.2 | 51.6 | 80 | mg/m3 | 是
三明市 | 三元区 | 福建省三明辉润石化有限公司 | 正常 | 1月 | 是 |  | FQ-0001 | 锅炉及导热油炉烟囱 | 否 | 林格曼黑度 | 季 | 2024-01-23 | GB-13271-2014 锅炉大气污染物排放标准 | 除广西壮族自治区、重庆市、四川省和贵州省外地区的燃煤锅炉 | 14 | 8196 | <1 | <1 | 1 | 级 | 是
三明市 | 三元区 | 福建省三明辉润石化有限公司 | 正常 | 1月 | 是 |  | FQ-0003 | 工艺废气排放口 | 否 | 非甲烷总烃 | 半年 | 2024-01-23 | DB-35/1782-2018 工业企业挥发性有机物排放标准 | 其他行业 | -1 | 862 | 11.5 | 11.5 | 100 | mg/m3 | 是
三明市 | 三元区 | 福建省三明磐石建设工程有限公司 | 正常 | 1月 | 是 |  | FQ-0003 | 导热油炉排放口 | 否 | 氮氧化物 | 月 | 2024-01-30 | GB-13271-2014 锅炉大气污染物排放标准 | 燃油锅炉 | 2.6 | 1546 | 91 | 86 | 200 | mg/m3 | 是
三明市 | 三元区 | 福建省三明磐石建设工程有限公司 | 正常 | 1月 | 是 |  | FQ-0003 | 导热油炉排放口 | 否 | 二氧化硫 | 月 | 2024-01-30 | GB-13271-2014 锅炉大气污染物排放标准 | 燃油锅炉 | 2.6 | 1546 | 10 | 10 | 100 | mg/m3 | 是
三明市 | 三元区 | 福建省三明磐石建设工程有限公司 | 正常 | 1月 | 是 |  | FQ-0003 | 导热油炉排放口 | 否 | 颗粒物 | 月 | 2024-01-30 | GB-13271-2014 锅炉大气污染物排放标准 | 燃油锅炉 | 2.6 | 1546 | 14.3 | 13.6 | 30 | mg/m3 | 是
三明市 | 三元区 | 福建省三明磐石建设工程有限公司 | 正常 | 1月 | 是 |  | FQ-0003 | 导热油炉排放口 | 否 | 林格曼黑度 | 月 | 2024-01-30 | GB-13271-2014 锅炉大气污染物排放标准 | 燃油锅炉 | 2.6 | 1546 | <1 | <1 | 1 | 级 | 是
三明市 | 三元区 | 福建省三明磐石建设工程有限公司 | 正常 | 2月 | 否 | 本月停产 | FQ-0003 | 导热油炉排放口 | 是 | 氮氧化物 | 月 |  | GB-13271-2014 锅炉大气污染物排放标准 | 燃油锅炉 |  | -1 | -1 | -1 | 200 | mg/m3
三明市 | 三元区 | 福建省三明磐石建设工程有限公司 | 正常 | 2月 | 否 | 本月停产 | FQ-0003 | 导热油炉排放口 | 是 | 二氧化硫 | 月 |  | GB-13271-2014 锅炉大气污染物排放标准 | 燃油锅炉 |  | -1 | -1 | -1 | 100 | mg/m3
三明市 | 三元区 | 福建省三明磐石建设工程有限公司 | 正常 | 2月 | 否 | 本月停产 | FQ-0003 | 导热油炉排放口 | 是 | 颗粒物 | 月 |  | GB-13271-2014 锅炉大气污染物排放标准 | 燃油锅炉 |  | -1 | -1 | -1 | 30 | mg/m3
三明市 | 三元区 | 福建省三明磐石建设工程有限公司 | 正常 | 2月 | 否 | 本月停产 | FQ-0003 | 导热油炉排放口 | 是 | 林格曼黑度 | 月 |  | GB-13271-2014 锅炉大气污染物排放标准 | 燃油锅炉 |  | -1 | -1 | -1 | 1 | 级
三明市 | 三元区 | 福建省三明磐石建设工程有限公司 | 正常 | 3月 | 是 |  | FQ-0003 | 导热油炉排放口 | 否 | 氮氧化物 | 月 | 2024-03-20 | GB-13271-2014 锅炉大气污染物排放标准 | 燃油锅炉 | 4.5 | 670 | 68 | 72 | 200 | mg/m3 | 是
三明市 | 三元区 | 福建省三明磐石建设工程有限公司 | 正常 | 3月 | 是 |  | FQ-0003 | 导热油炉排放口 | 否 | 二氧化硫 | 月 | 2024-03-20 | GB-13271-2014 锅炉大气污染物排放标准 | 燃油锅炉 | 4.5 | 670 | <3 | <3 | 100 | mg/m3 | 是
三明市 | 三元区 | 福建省三明磐石建设工程有限公司 | 正常 | 3月 | 是 |  | FQ-0003 | 导热油炉排放口 | 否 | 颗粒物 | 月 | 2024-03-20 | GB-13271-2014 锅炉大气污染物排放标准 | 燃油锅炉 | 4.5 | 670 | 13.2 | 14.0 | 30 | mg/m3 | 是
三明市 | 三元区 | 福建省三明磐石建设工程有限公司 | 正常 | 3月 | 是 |  | FQ-0003 | 导热油炉排放口 | 否 | 林格曼黑度 | 月 | 2024-03-20 | GB-13271-2014 锅炉大气污染物排放标准 | 燃油锅炉 | 4.5 | 670 | <1 | <1 | 1 | 级 | 是
三明市 | 三元区 | 福建省三明森立方炭业有限公司 | 正常 | 2月 | 是 |  | FQ-0002 | 炭活化尾气排气筒 | 否 | 非甲烷总烃 | 季 | 2024-02-01 | DB-35/1782-2018 工业企业挥发性有机物排放标准 | 其他行业 | -1 | 45756 | 60.3 | 60.3 | 100 | mg/m3 | 是
三明市 | 三元区 | 福建省三明森立方炭业有限公司 | 正常 | 2月 | 是 |  | FQ-0002 | 炭活化尾气排气筒 | 否 | 林格曼黑度 | 季 | 2024-02-01 | GB9078-1996 工业炉窑大气污染物排放标准 | 二级标准 | -1 | 45756 | <1 | <1 | 1 | 级 | 是
三明市 | 三元区 | 福建省三明市多丰食品有限公司 | 正常 | 1月 | 否 | 本月停产 | FQ-0001 | 锅炉烟囱 | 是 | 氮氧化物 | 月 |  | GB-13271-2014 锅炉大气污染物排放标准 | 燃煤锅炉 |  | -1 | -1 | -1 | 200 | mg/m3
三明市 | 三元区 | 福建省三明市多丰食品有限公司 | 正常 | 1月 | 否 | 本月停产 | FQ-0001 | 锅炉烟囱 | 是 | 二氧化硫 | 月 |  | GB-13271-2014 锅炉大气污染物排放标准 | 燃煤锅炉 |  | -1 | -1 | -1 | 200 | mg/m3
三明市 | 三元区 | 福建省三明市多丰食品有限公司 | 正常 | 1月 | 否 | 本月停产 | FQ-0001 | 锅炉烟囱 | 是 | 汞及化合物 | 月 |  | GB-13271-2014 锅炉大气污染物排放标准 | 燃煤锅炉 |  | -1 | -1 | -1 | 0.05 | mg/m3
三明市 | 三元区 | 福建省三明市多丰食品有限公司 | 正常 | 1月 | 否 | 本月停产 | FQ-0001 | 锅炉烟囱 | 是 | 颗粒物 | 月 |  | GB-13271-2014 锅炉大气污染物排放标准 | 燃煤锅炉 |  | -1 | -1 | -1 | 30 | mg/m3
三明市 | 三元区 | 福建省三明市多丰食品有限公司 | 正常 | 1月 | 否 | 本月停产 | FQ-0001 | 锅炉烟囱 | 是 | 林格曼黑度 | 月 |  | GB-13271-2014 锅炉大气污染物排放标准 | 燃煤锅炉 |  | -1 | -1 | -1 | 1 | 级
三明市 | 三元区 | 福建省三明市多丰食品有限公司 | 正常 | 2月 | 是 |  | FQ-0001 | 锅炉烟囱 | 否 | 氮氧化物 | 月 |  | GB-13271-2014 锅炉大气污染物排放标准 | 燃煤锅炉 |  | -1 | -1 | -1 | 200 | mg/m3
三明市 | 三元区 | 福建省三明市多丰食品有限公司 | 正常 | 2月 | 是 |  | FQ-0001 | 锅炉烟囱 | 否 | 二氧化硫 | 月 |  | GB-13271-2014 锅炉大气污染物排放标准 | 燃煤锅炉 |  | -1 | -1 | -1 | 200 | mg/m3
三明市 | 三元区 | 福建省三明市多丰食品有限公司 | 正常 | 2月 | 是 |  | FQ-0001 | 锅炉烟囱 | 否 | 汞及化合物 | 月 |  | GB-13271-2014 锅炉大气污染物排放标准 | 燃煤锅炉 |  | -1 | -1 | -1 | 0.05 | mg/m3
三明市 | 三元区 | 福建省三明市多丰食品有限公司 | 正常 | 2月 | 是 |  | FQ-0001 | 锅炉烟囱 | 否 | 颗粒物 | 月 |  | GB-13271-2014 锅炉大气污染物排放标准 | 燃煤锅炉 |  | -1 | -1 | -1 | 30 | mg/m3
三明市 | 三元区 | 福建省三明市多丰食品有限公司 | 正常 | 2月 | 是 |  | FQ-0001 | 锅炉烟囱 | 否 | 林格曼黑度 | 月 |  | GB-13271-2014 锅炉大气污染物排放标准 | 燃煤锅炉 |  | -1 | -1 | -1 | 1 | 级
三明市 | 三元区 | 福建省三明市多丰食品有限公司 | 正常 | 3月 | 否 | 本月停产 | FQ-0001 | 锅炉烟囱 | 是 | 氮氧化物 | 月 |  | GB-13271-2014 锅炉大气污染物排放标准 | 燃煤锅炉 |  | -1 | -1 | -1 | 200 | mg/m3
三明市 | 三元区 | 福建省三明市多丰食品有限公司 | 正常 | 3月 | 否 | 本月停产 | FQ-0001 | 锅炉烟囱 | 是 | 二氧化硫 | 月 |  | GB-13271-2014 锅炉大气污染物排放标准 | 燃煤锅炉 |  | -1 | -1 | -1 | 200 | mg/m3
三明市 | 三元区 | 福建省三明市多丰食品有限公司 | 正常 | 3月 | 否 | 本月停产 | FQ-0001 | 锅炉烟囱 | 是 | 汞及化合物 | 月 |  | GB-13271-2014 锅炉大气污染物排放标准 | 燃煤锅炉 |  | -1 | -1 | -1 | 0.05 | mg/m3
三明市 | 三元区 | 福建省三明市多丰食品有限公司 | 正常 | 3月 | 否 | 本月停产 | FQ-0001 | 锅炉烟囱 | 是 | 颗粒物 | 月 |  | GB-13271-2014 锅炉大气污染物排放标准 | 燃煤锅炉 |  | -1 | -1 | -1 | 30 | mg/m3
三明市 | 三元区 | 福建省三明市多丰食品有限公司 | 正常 | 3月 | 否 | 本月停产 | FQ-0001 | 锅炉烟囱 | 是 | 林格曼黑度 | 月 |  | GB-13271-2014 锅炉大气污染物排放标准 | 燃煤锅炉 |  | -1 | -1 | -1 | 1 | 级
三明市 | 三元区 | 福建省三明市盛达化工有限公司 | 正常 | 3月 | 是 |  | FQ-0001 | 1#吸收塔尾气排放口 | 是 | 硫酸雾 | 季 |  | GB 26132 - 2010 硫酸工业污染物排放标准 | 自2013年10月1日起，现有企业执行表5规定的大气污染物排放限值 |  | -1 | -1 | -1 | 30 | mg/m3
三明市 | 三元区 | 福建省三明市盛达化工有限公司 | 正常 | 3月 | 是 |  | FQ-0002 | 2#吸收塔尾气排放口 | 是 | 硫酸雾 | 季 |  | GB 26132 - 2010 硫酸工业污染物排放标准 | 自2013年10月1日起，现有企业执行表5规定的大气污染物排放限值 |  | -1 | -1 | -1 | 30 | mg/m3
三明市 | 三元区 | 福建省三明市盛达化工有限公司 | 正常 | 3月 | 是 |  | FQ-0005 | 1#烘干尾气排放口 | 是 | 颗粒物 | 季 |  | GB-31573 -2015 无机化学工业污染物排放标准 | 其它无机化合物工业 |  | -1 | -1 | -1 | 30 | mg/m3
三明市 | 三元区 | 福建省三明市盛达化工有限公司 | 正常 | 3月 | 是 |  | FQ-0006 | 1#包装车间除尘器排放口 | 是 | 颗粒物 | 季 |  | GB-31573 -2015 无机化学工业污染物排放标准 | 其它无机化合物工业 |  | -1 | -1 | -1 | 30 | mg/m3
三明市 | 三元区 | 福建省三明市盛达化工有限公司 | 正常 | 3月 | 是 |  | FQ-0007 | 2#烘干尾气排放口 | 是 | 颗粒物 | 季 |  | GB-31573 -2015 无机化学工业污染物排放标准 | 其它无机化合物工业 |  | -1 | -1 | -1 | 30 | mg/m3
三明市 | 三元区 | 福建省三明市盛达化工有限公司 | 正常 | 3月 | 是 |  | FQ-0009 | 3#烘干尾气排放口 | 否 | 颗粒物 | 季 | 2024-03-20 | GB-31573 -2015 无机化学工业污染物排放标准 | 其它无机化合物工业 | -1 | 54748 | 10.6 | 10.6 | 30 | mg/m3 | 是
三明市 | 三元区 | 福建省三明市盛达化工有限公司 | 正常 | 3月 | 是 |  | FQ-0010 | 4#烘干尾气排放口 | 否 | 颗粒物 | 季 | 2024-03-20 | GB-31573 -2015 无机化学工业污染物排放标准 | 其它无机化合物工业 | -1 | 59952 | 9.4 | 9.4 | 30 | mg/m3 | 是
三明市 | 三元区 | 福建省三明市麒麟防水材料有限公司 | 正常 | 1月 | 是 |  | FQ-0002 | 导热油炉排气筒 | 否 | 氮氧化物 | 月 | 2024-01-05 | GB-13271-2014 锅炉大气污染物排放标准 | 燃煤锅炉 | 13.6 | 1428 | 92 | 149 | 200 | mg/m3 | 是
三明市 | 三元区 | 福建省三明市麒麟防水材料有限公司 | 正常 | 1月 | 是 |  | FQ-0002 | 导热油炉排气筒 | 否 | 二氧化硫 | 月 | 2024-01-05 | GB-13271-2014 锅炉大气污染物排放标准 | 燃煤锅炉 | 13.6 | 1428 | <3 | <5 | 200 | mg/m3 | 是
三明市 | 三元区 | 福建省三明市麒麟防水材料有限公司 | 正常 | 1月 | 是 |  | FQ-0002 | 导热油炉排气筒 | 否 | 汞及化合物 | 月 | 2024-01-05 | GB-13271-2014 锅炉大气污染物排放标准 | 燃煤锅炉 | 13.6 | 1507 | 0.0002 | 0.0003 | 0.05 | mg/m3 | 是
三明市 | 三元区 | 福建省三明市麒麟防水材料有限公司 | 正常 | 1月 | 是 |  | FQ-0002 | 导热油炉排气筒 | 否 | 颗粒物 | 月 | 2024-01-05 | GB-13271-2014 锅炉大气污染物排放标准 | 燃煤锅炉 | 13.6 | 1428 | 16.5 | 26.7 | 30 | mg/m3 | 是
三明市 | 三元区 | 福建省三明市麒麟防水材料有限公司 | 正常 | 1月 | 是 |  | FQ-0002 | 导热油炉排气筒 | 否 | 林格曼黑度 | 月 | 2024-01-05 | GB-13271-2014 锅炉大气污染物排放标准 | 燃煤锅炉 | 13.6 | 1428 | <1 | <1 | 1 | 级 | 是
三明市 | 三元区 | 福建省三明市麒麟防水材料有限公司 | 正常 | 2月 | 是 |  | FQ-0002 | 导热油炉排气筒 | 是 | 氮氧化物 | 月 |  | GB-13271-2014 锅炉大气污染物排放标准 | 燃煤锅炉 |  | -1 | -1 | -1 | 200 | mg/m3
三明市 | 三元区 | 福建省三明市麒麟防水材料有限公司 | 正常 | 2月 | 是 |  | FQ-0002 | 导热油炉排气筒 | 是 | 二氧化硫 | 月 |  | GB-13271-2014 锅炉大气污染物排放标准 | 燃煤锅炉 |  | -1 | -1 | -1 | 200 | mg/m3
三明市 | 三元区 | 福建省三明市麒麟防水材料有限公司 | 正常 | 2月 | 是 |  | FQ-0002 | 导热油炉排气筒 | 是 | 汞及化合物 | 月 |  | GB-13271-2014 锅炉大气污染物排放标准 | 燃煤锅炉 |  | -1 | -1 | -1 | 0.05 | mg/m3
三明市 | 三元区 | 福建省三明市麒麟防水材料有限公司 | 正常 | 2月 | 是 |  | FQ-0002 | 导热油炉排气筒 | 是 | 颗粒物 | 月 |  | GB-13271-2014 锅炉大气污染物排放标准 | 燃煤锅炉 |  | -1 | -1 | -1 | 30 | mg/m3
三明市 | 三元区 | 福建省三明市麒麟防水材料有限公司 | 正常 | 2月 | 是 |  | FQ-0002 | 导热油炉排气筒 | 是 | 林格曼黑度 | 月 |  | GB-13271-2014 锅炉大气污染物排放标准 | 燃煤锅炉 |  | -1 | -1 | -1 | 1 | 级
三明市 | 三元区 | 福建省三明市麒麟防水材料有限公司 | 正常 | 3月 | 是 |  | FQ-0002 | 导热油炉排气筒 | 否 | 氮氧化物 | 月 | 2024-03-06 | GB-13271-2014 锅炉大气污染物排放标准 | 燃煤锅炉 | 10.8 | 1887 | 66 | 78 | 200 | mg/m3 | 是
三明市 | 三元区 | 福建省三明市麒麟防水材料有限公司 | 正常 | 3月 | 是 |  | FQ-0002 | 导热油炉排气筒 | 否 | 二氧化硫 | 月 | 2024-03-06 | GB-13271-2014 锅炉大气污染物排放标准 | 燃煤锅炉 | 10.8 | 1887 | <3 | <4 | 200 | mg/m3 | 是
三明市 | 三元区 | 福建省三明市麒麟防水材料有限公司 | 正常 | 3月 | 是 |  | FQ-0002 | 导热油炉排气筒 | 否 | 汞及化合物 | 月 | 2024-03-06 | GB-13271-2014 锅炉大气污染物排放标准 | 燃煤锅炉 | 10.8 | 1893 | 0.0001 | 0.0001 | 0.05 | mg/m3 | 是
三明市 | 三元区 | 福建省三明市麒麟防水材料有限公司 | 正常 | 3月 | 是 |  | FQ-0002 | 导热油炉排气筒 | 否 | 颗粒物 | 月 | 2024-03-06 | GB-13271-2014 锅炉大气污染物排放标准 | 燃煤锅炉 | 10.8 | 1887 | 10.9 | 12.9 | 30 | mg/m3 | 是
三明市 | 三元区 | 福建省三明市麒麟防水材料有限公司 | 正常 | 3月 | 是 |  | FQ-0002 | 导热油炉排气筒 | 否 | 林格曼黑度 | 月 | 2024-03-06 | GB-13271-2014 锅炉大气污染物排放标准 | 燃煤锅炉 | 10.8 | 1887 | <1 | <1 | 1 | 级 | 是
三明市 | 三元区 | 福建省三明骊腾有色金属工贸有限公司 | 正常 | 1月 | 是 |  | FQ-0001 | 尾气排气筒 | 否 | 铬及其化合物 | 季 | 2024-01-05 | QT-LQ2014-2014 废气非标准监测项目 | 无标准限值的项目 | 9.2 | 29900 | 0.0048 | 0.005 |  | mg/m3
三明市 | 三元区 | 福建省三明骊腾有色金属工贸有限公司 | 正常 | 1月 | 是 |  | FQ-0001 | 尾气排气筒 | 否 | 锡及化合物 | 季 | 2024-01-05 | QT-LQ2014-2014 废气非标准监测项目 | 无标准限值的项目 | 9.2 | 29900 | 0.00063 | 0.00066 |  | mg/m3
三明市 | 三元区 | 福建省三明骊腾有色金属工贸有限公司 | 正常 | 1月 | 是 |  | FQ-0001 | 尾气排气筒 | 否 | 铅及其化合物 | 月 | 2024-01-05 | GB9078-1996 工业炉窑大气污染物排放标准 | 二级标准 | 9.2 | 29900 | 0.0016 | 0.0017 | 10 | mg/m3 | 是
三明市 | 三元区 | 福建省三明骊腾有色金属工贸有限公司 | 正常 | 1月 | 是 |  | FQ-0001 | 尾气排气筒 | 否 | 砷及其化合物 | 月 | 2024-01-05 | QT-LQ2014-2014 废气非标准监测项目 | 无标准限值的项目 | 9.2 | 29900 | 0.000244 | 0.000256 |  | mg/m3
三明市 | 三元区 | 福建省三明骊腾有色金属工贸有限公司 | 正常 | 1月 | 是 |  | FQ-0001 | 尾气排气筒 | 否 | 镉及化合物 | 月 | 2024-01-05 | QT-LQ2014-2014 废气非标准监测项目 | 无标准限值的项目 | 9.2 | 29900 | 0.0000462 | 0.0000485 |  | mg/m3
三明市 | 三元区 | 福建省三明骊腾有色金属工贸有限公司 | 正常 | 2月 | 否 | 本月停产 | FQ-0001 | 尾气排气筒 | 是 | 铅及其化合物 | 月 |  | GB9078-1996 工业炉窑大气污染物排放标准 | 二级标准 |  | -1 | -1 | -1 | 10 | mg/m3
三明市 | 三元区 | 福建省三明骊腾有色金属工贸有限公司 | 正常 | 2月 | 否 | 本月停产 | FQ-0001 | 尾气排气筒 | 是 | 砷及其化合物 | 月 |  | QT-LQ2014-2014 废气非标准监测项目 | 无标准限值的项目 |  | -1 | -1 | -1 |  | mg/m3
三明市 | 三元区 | 福建省三明骊腾有色金属工贸有限公司 | 正常 | 2月 | 否 | 本月停产 | FQ-0001 | 尾气排气筒 | 是 | 镉及化合物 | 月 |  | QT-LQ2014-2014 废气非标准监测项目 | 无标准限值的项目 |  | -1 | -1 | -1 |  | mg/m3
三明市 | 三元区 | 福建省三明骊腾有色金属工贸有限公司 | 正常 | 3月 | 是 |  | FQ-0001 | 尾气排气筒 | 否 | 铬及其化合物 | 季 | 2024-03-06 | QT-LQ2014-2014 废气非标准监测项目 | 无标准限值的项目 | 12.8 | 42500 | 0.036 | 0.054 |  | mg/m3
三明市 | 三元区 | 福建省三明骊腾有色金属工贸有限公司 | 正常 | 3月 | 是 |  | FQ-0001 | 尾气排气筒 | 否 | 铅及其化合物 | 月 | 2024-03-06 | GB9078-1996 工业炉窑大气污染物排放标准 | 二级标准 | 12.8 | 42500 | 0.098 | 0.148 | 10 | mg/m3 | 是
三明市 | 三元区 | 福建省三明骊腾有色金属工贸有限公司 | 正常 | 3月 | 是 |  | FQ-0001 | 尾气排气筒 | 否 | 砷及其化合物 | 月 | 2024-03-06 | QT-LQ2014-2014 废气非标准监测项目 | 无标准限值的项目 | 12.8 | 42500 | 1.0 | 1.5 |  | mg/m3
三明市 | 三元区 | 福建省三明骊腾有色金属工贸有限公司 | 正常 | 3月 | 是 |  | FQ-0001 | 尾气排气筒 | 否 | 镉及化合物 | 月 | 2024-03-06 | QT-LQ2014-2014 废气非标准监测项目 | 无标准限值的项目 | 12.8 | 42500 | 0.00112 | 0.00169 |  | mg/m3
三明市 | 三元区 | 福建省四轮工程机械有限公司 | 正常 | 1月 | 是 |  | FQ-0001 | 中频炉废气排放口 | 否 | 烟尘 | 年 | 2024-01-16 | GB9078-1996 工业炉窑大气污染物排放标准 | 二级标准 | -1 | 4416 | 22.4 | 22.4 | 150 | mg/m3 | 是
三明市 | 三元区 | 福建台明铸管科技股份有限公司 | 正常 | 1月 | 是 |  | FQ-0002 | 锅炉废气排放口 | 否 | 氮氧化物 | 月 | 2024-01-05 | GB-13271-2014 锅炉大气污染物排放标准 | 燃气锅炉 | 1.6 | 750 | 20 | 18 | 150 | mg/m3 | 是
三明市 | 三元区 | 福建台明铸管科技股份有限公司 | 正常 | 2月 | 是 |  | FQ-0002 | 锅炉废气排放口 | 否 | 氮氧化物 | 月 | 2024-02-24 | GB-13271-2014 锅炉大气污染物排放标准 | 燃气锅炉 | 2.6 | 2374 | 70 | 66 | 150 | mg/m3 | 是
三明市 | 三元区 | 福建台明铸管科技股份有限公司 | 正常 | 3月 | 是 |  | FQ-0002 | 锅炉废气排放口 | 否 | 氮氧化物 | 月 | 2024-03-06 | GB-13271-2014 锅炉大气污染物排放标准 | 燃气锅炉 | 2.8 | 1064 | 48 | 46 | 150 | mg/m3 | 是
三明市 | 三元区 | 福建天尊新材料制造有限公司 | 正常 | 1月 | 是 |  | FQ-0003 | 喷煤布袋除尘器出口 | 否 | 颗粒物 | 年 | 2024-01-27 | GB-28663-2012 炼铁工业大气污染物排放标准 | 自2015年1月1日起 | 20.8 | 39300 | 17.9 | 17.9 | 25 | mg/m3 | 是
三明市 | 三元区 | 福建天尊新材料制造有限公司 | 正常 | 3月 | 是 |  | FQ-0006 | 1#热风炉出口 | 否 | 氮氧化物 | 季 | 2024-03-01 | GB-28663-2012 炼铁工业大气污染物排放标准 | 自2015年1月1日起 | -1 | -1 | 300 | 300 | 300 | mg/m3 | 是
三明市 | 三元区 | 福建天尊新材料制造有限公司 | 正常 | 3月 | 是 |  | FQ-0006 | 1#热风炉出口 | 否 | 二氧化硫 | 季 | 2024-03-01 | GB-28663-2012 炼铁工业大气污染物排放标准 | 自2015年1月1日起 | -1 | -1 | 100 | 100 | 100 | mg/m3 | 是
三明市 | 三元区 | 福建天尊新材料制造有限公司 | 正常 | 3月 | 是 |  | FQ-0006 | 1#热风炉出口 | 否 | 颗粒物 | 季 | 2024-03-01 | GB-28663-2012 炼铁工业大气污染物排放标准 | 自2015年1月1日起 | -1 | -1 | 20 | 20 | 20 | mg/m3 | 是
三明市 | 三元区 | 福建天尊新材料制造有限公司 | 正常 | 3月 | 是 |  | FQ-0007 | 2#热风炉出口 | 否 | 氮氧化物 | 季 | 2024-03-21 | GB-28663-2012 炼铁工业大气污染物排放标准 | 自2015年1月1日起 | 20.8 | 37200 | 47 | 47 | 300 | mg/m3 | 是
三明市 | 三元区 | 福建天尊新材料制造有限公司 | 正常 | 3月 | 是 |  | FQ-0007 | 2#热风炉出口 | 否 | 二氧化硫 | 季 | 2024-03-21 | GB-28663-2012 炼铁工业大气污染物排放标准 | 自2015年1月1日起 | 20.8 | 37200 | <3 | <3 | 100 | mg/m3 | 是
三明市 | 三元区 | 福建天尊新材料制造有限公司 | 正常 | 3月 | 是 |  | FQ-0007 | 2#热风炉出口 | 否 | 颗粒物 | 季 | 2024-03-21 | GB-28663-2012 炼铁工业大气污染物排放标准 | 自2015年1月1日起 | 20.8 | 37200 | 5.4 | 5.4 | 20 | mg/m3 | 是
三明市 | 三元区 | 福建天尊铸业有限公司 | 正常 | 2月 | 是 |  | FQ-0001 | 抛丸2#布袋除尘器排放口 | 否 | 颗粒物 | 年 | 2024-02-21 | GB16297-1996 大气污染物综合排放标准 | 其他 | -1 | 33681 | 29.7 | 29.7 | 120 | mg/m3 | 是
三明市 | 三元区 | 福建天尊铸业有限公司 | 正常 | 2月 | 是 |  | FQ-0002 | 抛丸1#布袋除尘器排放口 | 否 | 颗粒物 | 年 | 2024-02-21 | GB16297-1996 大气污染物综合排放标准 | 其他 | -1 | 7733 | 27.1 | 27.1 | 120 | mg/m3 | 是
三明市 | 三元区 | 福建天尊铸业有限公司 | 正常 | 2月 | 是 |  | FQ-0004 | V法布袋除尘排放口 | 否 | 颗粒物 | 年 | 2024-02-21 | GB16297-1996 大气污染物综合排放标准 | 其他 | -1 | 5414 | 26.7 | 26.7 | 120 | mg/m3 | 是
三明市 | 三元区 | 福建天尊铸业有限公司 | 正常 | 2月 | 是 |  | FQ-0005 | 落砂1#布袋除尘排放口 | 否 | 颗粒物 | 年 | 2024-02-21 | GB16297-1996 大气污染物综合排放标准 | 其他 | -1 | 53219 | 22.9 | 22.9 | 120 | mg/m3 | 是
三明市 | 三元区 | 福建天尊铸业有限公司 | 正常 | 2月 | 是 |  | FQ-0006 | 落砂2#布袋除尘排放口 | 否 | 颗粒物 | 年 | 2024-02-21 | GB16297-1996 大气污染物综合排放标准 | 其他 | -1 | 50932 | 22.3 | 22.3 | 120 | mg/m3 | 是
三明市 | 三元区 | 福建天尊铸业有限公司 | 正常 | 2月 | 是 |  | FQ-0007 | 中频炉布袋除尘排放口 | 否 | 烟尘 | 年 | 2024-02-21 | GB9078-1996 工业炉窑大气污染物排放标准 | 二级标准 | -1 | 68463 | 9.5 | 9.5 | 200 | mg/m3 | 是
三明市 | 三元区 | 福建天尊铸业有限公司 | 正常 | 2月 | 是 |  | FQ-0008 | 砂再生1#布袋除尘排放口 | 否 | 颗粒物 | 年 | 2024-02-21 | GB16297-1996 大气污染物综合排放标准 | 其他 | -1 | 19440 | 27.3 | 27.3 | 120 | mg/m3 | 是
三明市 | 三元区 | 福建天尊铸业有限公司 | 正常 | 2月 | 是 |  | FQ-0010 | 喷漆室废气排放口 | 否 | 苯系物 | 年 | 2024-02-21 | DB-35/1783-2018 工业涂装工序挥发性有机物排放标准 | 涉涂装工序的其它行业 | -1 | 73310 | 0.29 | 0.29 | 30 | mg/m3 | 是
三明市 | 三元区 | 福建天尊铸业有限公司 | 正常 | 2月 | 是 |  | FQ-0010 | 喷漆室废气排放口 | 否 | 非甲烷总烃 | 年 | 2024-02-21 | DB-35/1783-2018 工业涂装工序挥发性有机物排放标准 | 涉涂装工序的其它行业 | -1 | 73310 | 11.5 | 11.5 | 60 | mg/m3 | 是
三明市 | 三元区 | 福建天尊铸业有限公司 | 正常 | 2月 | 是 |  | FQ-0010 | 喷漆室废气排放口 | 否 | 颗粒物 | 年 | 2024-02-21 | GB16297-1996 大气污染物综合排放标准 | 其他 | -1 | 73310 | 6.5 | 6.5 | 120 | mg/m3 | 是
三明市 | 三元区 | 福建铜浪建材科技发展有限公司 | 正常 | 1月 | 是 |  | FQ-0001 | 燃生物质导热油炉排放口 | 否 | 氮氧化物 | 月 | 2024-01-23 | GB-13271-2014 锅炉大气污染物排放标准 | 燃油锅炉 | 13.1 | 4380 | 93 | 141 | 200 | mg/m3 | 是
三明市 | 三元区 | 福建铜浪建材科技发展有限公司 | 正常 | 1月 | 是 |  | FQ-0001 | 燃生物质导热油炉排放口 | 否 | 二氧化硫 | 月 | 2024-01-23 | GB-13271-2014 锅炉大气污染物排放标准 | 燃煤锅炉 | 13.1 | 4380 | 13 | 20 | 200 | mg/m3 | 是
三明市 | 三元区 | 福建铜浪建材科技发展有限公司 | 正常 | 1月 | 是 |  | FQ-0001 | 燃生物质导热油炉排放口 | 否 | 颗粒物 | 月 | 2024-01-23 | GB-13271-2014 锅炉大气污染物排放标准 | 燃油锅炉 | 13.1 | 4380 | 12.5 | 19.0 | 30 | mg/m3 | 是
三明市 | 三元区 | 福建铜浪建材科技发展有限公司 | 正常 | 1月 | 是 |  | FQ-0001 | 燃生物质导热油炉排放口 | 否 | 林格曼黑度 | 月 | 2024-01-23 | GB-13271-2014 锅炉大气污染物排放标准 | 燃油锅炉 | 13.1 | 4380 | <1 | <1 | 1 | 级 | 是
三明市 | 三元区 | 福建铜浪建材科技发展有限公司 | 正常 | 1月 | 是 |  | FQ-0002 | 导热油锅炉排放口 | 是 | 氮氧化物 | 月 |  | GB-13271-2014 锅炉大气污染物排放标准 | 燃气锅炉 |  | -1 | -1 | -1 | 150 | mg/m3
三明市 | 三元区 | 福建铜浪建材科技发展有限公司 | 正常 | 1月 | 是 |  | FQ-0002 | 导热油锅炉排放口 | 是 | 二氧化硫 | 月 |  | GB-13271-2014 锅炉大气污染物排放标准 | 燃气锅炉 |  | -1 | -1 | -1 | 50 | mg/m3
三明市 | 三元区 | 福建铜浪建材科技发展有限公司 | 正常 | 1月 | 是 |  | FQ-0002 | 导热油锅炉排放口 | 是 | 颗粒物 | 月 |  | GB-13271-2014 锅炉大气污染物排放标准 | 燃气锅炉 |  | -1 | -1 | -1 | 20 | mg/m3
三明市 | 三元区 | 福建铜浪建材科技发展有限公司 | 正常 | 1月 | 是 |  | FQ-0002 | 导热油锅炉排放口 | 是 | 林格曼黑度 | 月 |  | GB-13271-2014 锅炉大气污染物排放标准 | 燃气锅炉 |  | -1 | -1 | -1 | 1 | 级
三明市 | 三元区 | 福建铜浪建材科技发展有限公司 | 正常 | 2月 | 否 | 本月停产 | FQ-0001 | 燃生物质导热油炉排放口 | 是 | 氮氧化物 | 月 |  | GB-13271-2014 锅炉大气污染物排放标准 | 燃油锅炉 |  | -1 | -1 | -1 | 200 | mg/m3
三明市 | 三元区 | 福建铜浪建材科技发展有限公司 | 正常 | 2月 | 否 | 本月停产 | FQ-0001 | 燃生物质导热油炉排放口 | 是 | 二氧化硫 | 月 |  | GB-13271-2014 锅炉大气污染物排放标准 | 燃煤锅炉 |  | -1 | -1 | -1 | 200 | mg/m3
三明市 | 三元区 | 福建铜浪建材科技发展有限公司 | 正常 | 2月 | 否 | 本月停产 | FQ-0001 | 燃生物质导热油炉排放口 | 是 | 颗粒物 | 月 |  | GB-13271-2014 锅炉大气污染物排放标准 | 燃油锅炉 |  | -1 | -1 | -1 | 30 | mg/m3
三明市 | 三元区 | 福建铜浪建材科技发展有限公司 | 正常 | 2月 | 否 | 本月停产 | FQ-0001 | 燃生物质导热油炉排放口 | 是 | 林格曼黑度 | 月 |  | GB-13271-2014 锅炉大气污染物排放标准 | 燃油锅炉 |  | -1 | -1 | -1 | 1 | 级
三明市 | 三元区 | 福建铜浪建材科技发展有限公司 | 正常 | 2月 | 否 | 本月停产 | FQ-0002 | 导热油锅炉排放口 | 是 | 氮氧化物 | 月 |  | GB-13271-2014 锅炉大气污染物排放标准 | 燃气锅炉 |  | -1 | -1 | -1 | 150 | mg/m3
三明市 | 三元区 | 福建铜浪建材科技发展有限公司 | 正常 | 2月 | 否 | 本月停产 | FQ-0002 | 导热油锅炉排放口 | 是 | 二氧化硫 | 月 |  | GB-13271-2014 锅炉大气污染物排放标准 | 燃气锅炉 |  | -1 | -1 | -1 | 50 | mg/m3
三明市 | 三元区 | 福建铜浪建材科技发展有限公司 | 正常 | 2月 | 否 | 本月停产 | FQ-0002 | 导热油锅炉排放口 | 是 | 颗粒物 | 月 |  | GB-13271-2014 锅炉大气污染物排放标准 | 燃气锅炉 |  | -1 | -1 | -1 | 20 | mg/m3
三明市 | 三元区 | 福建铜浪建材科技发展有限公司 | 正常 | 2月 | 否 | 本月停产 | FQ-0002 | 导热油锅炉排放口 | 是 | 林格曼黑度 | 月 |  | GB-13271-2014 锅炉大气污染物排放标准 | 燃气锅炉 |  | -1 | -1 | -1 | 1 | 级
三明市 | 三元区 | 福建铜浪建材科技发展有限公司 | 正常 | 3月 | 否 | 本月停产 | FQ-0001 | 燃生物质导热油炉排放口 | 是 | 氮氧化物 | 月 |  | GB-13271-2014 锅炉大气污染物排放标准 | 燃油锅炉 |  | -1 | -1 | -1 | 200 | mg/m3
三明市 | 三元区 | 福建铜浪建材科技发展有限公司 | 正常 | 3月 | 否 | 本月停产 | FQ-0001 | 燃生物质导热油炉排放口 | 是 | 二氧化硫 | 月 |  | GB-13271-2014 锅炉大气污染物排放标准 | 燃煤锅炉 |  | -1 | -1 | -1 | 200 | mg/m3
三明市 | 三元区 | 福建铜浪建材科技发展有限公司 | 正常 | 3月 | 否 | 本月停产 | FQ-0001 | 燃生物质导热油炉排放口 | 是 | 颗粒物 | 月 |  | GB-13271-2014 锅炉大气污染物排放标准 | 燃油锅炉 |  | -1 | -1 | -1 | 30 | mg/m3
三明市 | 三元区 | 福建铜浪建材科技发展有限公司 | 正常 | 3月 | 否 | 本月停产 | FQ-0001 | 燃生物质导热油炉排放口 | 是 | 林格曼黑度 | 月 |  | GB-13271-2014 锅炉大气污染物排放标准 | 燃油锅炉 |  | -1 | -1 | -1 | 1 | 级
三明市 | 三元区 | 福建铜浪建材科技发展有限公司 | 正常 | 3月 | 否 | 本月停产 | FQ-0002 | 导热油锅炉排放口 | 是 | 氮氧化物 | 月 |  | GB-13271-2014 锅炉大气污染物排放标准 | 燃气锅炉 |  | -1 | -1 | -1 | 150 | mg/m3
三明市 | 三元区 | 福建铜浪建材科技发展有限公司 | 正常 | 3月 | 否 | 本月停产 | FQ-0002 | 导热油锅炉排放口 | 是 | 二氧化硫 | 月 |  | GB-13271-2014 锅炉大气污染物排放标准 | 燃气锅炉 |  | -1 | -1 | -1 | 50 | mg/m3
三明市 | 三元区 | 福建铜浪建材科技发展有限公司 | 正常 | 3月 | 否 | 本月停产 | FQ-0002 | 导热油锅炉排放口 | 是 | 颗粒物 | 月 |  | GB-13271-2014 锅炉大气污染物排放标准 | 燃气锅炉 |  | -1 | -1 | -1 | 20 | mg/m3
三明市 | 三元区 | 福建铜浪建材科技发展有限公司 | 正常 | 3月 | 否 | 本月停产 | FQ-0002 | 导热油锅炉排放口 | 是 | 林格曼黑度 | 月 |  | GB-13271-2014 锅炉大气污染物排放标准 | 燃气锅炉 |  | -1 | -1 | -1 | 1 | 级
三明市 | 三元区 | 国投闽光（三明）城市资源有限公司 | 正常 | 3月 | 是 |  | FQ-0001 | 3#废气排放口 | 否 | 颗粒物 | 年 | 2024-03-26 | GB16297-1996 大气污染物综合排放标准 | 其他 | 20.8 | 23600 | 21.5 | 21.5 | 120 | mg/m3 | 是
三明市 | 三元区 | 国投闽光（三明）城市资源有限公司 | 正常 | 3月 | 是 |  | FQ-0002 | 4#废气排放口 | 否 | 颗粒物 | 年 | 2024-03-26 | GB16297-1996 大气污染物综合排放标准 | 其他 | 20.8 | 55500 | 23.0 | 23.0 | 120 | mg/m3 | 是
三明市 | 三元区 | 国投闽光（三明）城市资源有限公司 | 正常 | 3月 | 是 |  | FQ-0003 | 5#废气排放口 | 否 | 颗粒物 | 年 | 2024-03-26 | GB16297-1996 大气污染物综合排放标准 | 其他 | 20.8 | 52700 | 24.9 | 24.9 | 120 | mg/m3 | 是
三明市 | 三元区 | 国投闽光（三明）城市资源有限公司 | 正常 | 3月 | 是 |  | FQ-0004 | 7#废气排放口 | 否 | 硫酸雾 | 半年 | 2024-03-26 | GB16297-1996 大气污染物综合排放标准 | 其他 | 20.8 | 4552 | 0.30 | 0.30 | 45 | mg/m3 | 是
三明市 | 三元区 | 国投闽光（三明）城市资源有限公司 | 正常 | 3月 | 是 |  | FQ-0004 | 7#废气排放口 | 否 | 铅及其化合物 | 半年 | 2024-03-26 | GB16297-1996 大气污染物综合排放标准 | 其他 | 20.8 | 4552 | 0.08 | 0.08 | 0.7 | mg/m3 | 是
三明市 | 三元区 | 国投闽光（三明）城市资源有限公司 | 正常 | 3月 | 是 |  | FQ-0005 | 1#废气排放口 | 否 | 非甲烷总烃 | 年 | 2024-03-26 | GB16297-1996 大气污染物综合排放标准 | 使用溶剂汽油或 其他混合烃类物质 | 20.8 | 5709 | 4.68 | 4.68 | 120 | mg/m3 | 是
三明市 | 三元区 | 国投闽光（三明）城市资源有限公司 | 正常 | 3月 | 是 |  | FQ-0006 | 2#废气排放口 | 否 | 颗粒物 | 年 | 2024-03-26 | GB16297-1996 大气污染物综合排放标准 | 其他 | 20.8 | 435 | 22.1 | 22.1 | 120 | mg/m3 | 是
三明市 | 三元区 | 国投闽光（三明）城市资源有限公司 | 正常 | 3月 | 是 |  | FQ-0007 | 6#废气排放口 | 否 | 颗粒物 | 年 | 2024-03-26 | GB16297-1996 大气污染物综合排放标准 | 使用溶剂汽油或 其他混合烃类物质 | 20.8 | 38100 | 25.9 | 25.9 | 120 | mg/m3 | 是
三明市 | 三元区 | 名佑（福建）食品有限公司 | 正常 | 1月 | 是 |  | FQ-0001 | 锅炉废气排放口 | 否 | 氮氧化物 | 月 | 2024-01-12 | GB-13271-2014 锅炉大气污染物排放标准 | 燃煤锅炉 | 13.7 | 6605 | 83 | 136 | 200 | mg/m3 | 是
三明市 | 三元区 | 名佑（福建）食品有限公司 | 正常 | 1月 | 是 |  | FQ-0001 | 锅炉废气排放口 | 否 | 二氧化硫 | 月 | 2024-01-12 | GB-13271-2014 锅炉大气污染物排放标准 | 燃煤锅炉 | 13.7 | 6605 | <3 | <5 | 200 | mg/m3 | 是
三明市 | 三元区 | 名佑（福建）食品有限公司 | 正常 | 1月 | 是 |  | FQ-0001 | 锅炉废气排放口 | 否 | 颗粒物 | 月 | 2024-01-12 | GB-13271-2014 锅炉大气污染物排放标准 | 燃煤锅炉 | 13.7 | 6605 | 17.1 | 28.0 | 30 | mg/m3 | 是
三明市 | 三元区 | 名佑（福建）食品有限公司 | 正常 | 1月 | 是 |  | FQ-0001 | 锅炉废气排放口 | 否 | 林格曼黑度 | 月 | 2024-01-12 | GB-13271-2014 锅炉大气污染物排放标准 | 燃煤锅炉 | 13.7 | 6605 | <1 | <1 | 1 | 级 | 是
三明市 | 三元区 | 名佑（福建）食品有限公司 | 正常 | 2月 | 是 |  | FQ-0001 | 锅炉废气排放口 | 否 | 氮氧化物 | 月 | 2024-02-20 | GB-13271-2014 锅炉大气污染物排放标准 | 燃煤锅炉 | 10.5 | 5223 | 112 | 128 | 200 | mg/m3 | 是
三明市 | 三元区 | 名佑（福建）食品有限公司 | 正常 | 2月 | 是 |  | FQ-0001 | 锅炉废气排放口 | 否 | 二氧化硫 | 月 | 2024-02-20 | GB-13271-2014 锅炉大气污染物排放标准 | 燃煤锅炉 | 10.5 | 5223 | 10 | 11 | 200 | mg/m3 | 是
三明市 | 三元区 | 名佑（福建）食品有限公司 | 正常 | 2月 | 是 |  | FQ-0001 | 锅炉废气排放口 | 否 | 颗粒物 | 月 | 2024-02-20 | GB-13271-2014 锅炉大气污染物排放标准 | 燃煤锅炉 | 10.5 | 5223 | 23.3 | 26.6 | 30 | mg/m3 | 是
三明市 | 三元区 | 名佑（福建）食品有限公司 | 正常 | 2月 | 是 |  | FQ-0001 | 锅炉废气排放口 | 否 | 林格曼黑度 | 月 | 2024-02-20 | GB-13271-2014 锅炉大气污染物排放标准 | 燃煤锅炉 | 10.5 | 5223 | 1 | 1 | 1 | 级 | 是
三明市 | 三元区 | 名佑（福建）食品有限公司 | 正常 | 3月 | 是 |  | FQ-0001 | 锅炉废气排放口 | 否 | 氮氧化物 | 月 | 2024-03-27 | GB-13271-2014 锅炉大气污染物排放标准 | 燃煤锅炉 | 13 | 6299 | 106 | 159 | 200 | mg/m3 | 是
三明市 | 三元区 | 名佑（福建）食品有限公司 | 正常 | 3月 | 是 |  | FQ-0001 | 锅炉废气排放口 | 否 | 二氧化硫 | 月 | 2024-03-27 | GB-13271-2014 锅炉大气污染物排放标准 | 燃煤锅炉 | 13 | 6299 | <3 | <5 | 200 | mg/m3 | 是
三明市 | 三元区 | 名佑（福建）食品有限公司 | 正常 | 3月 | 是 |  | FQ-0001 | 锅炉废气排放口 | 否 | 颗粒物 | 月 | 2024-03-27 | GB-13271-2014 锅炉大气污染物排放标准 | 燃煤锅炉 | 13 | 6299 | 17.5 | 26.2 | 30 | mg/m3 | 是
三明市 | 三元区 | 名佑（福建）食品有限公司 | 正常 | 3月 | 是 |  | FQ-0001 | 锅炉废气排放口 | 否 | 林格曼黑度 | 月 | 2024-03-27 | GB-13271-2014 锅炉大气污染物排放标准 | 燃煤锅炉 | 13 | 6299 | <1 | <1 | 1 | 级 | 是
三明市 | 三元区 | 三立福新材料（福建）有限公司 | 正常 | 1月 | 是 |  | FQ-0006 | 锅炉废气排放口 | 否 | 氮氧化物 | 月 | 2024-01-05 | GB-13271-2014 锅炉大气污染物排放标准 | 燃气锅炉 | 5.7 | 2941 | 35 | 40 | 200 | mg/m3 | 是
三明市 | 三元区 | 三立福新材料（福建）有限公司 | 正常 | 2月 | 是 |  | FQ-0001 | 实验室废气排放口 | 否 | 氮氧化物 | 季 | 2024-02-21 | GB16297-1996 大气污染物综合排放标准 | 其他 | 20.8 | 2484 | <3 | <3 | 240 | mg/m3 | 是
三明市 | 三元区 | 三立福新材料（福建）有限公司 | 正常 | 2月 | 是 |  | FQ-0001 | 实验室废气排放口 | 否 | 非甲烷总烃 | 季 | 2024-02-21 | DB-35/1782-2018 工业企业挥发性有机物排放标准 | 其他行业 | 20.8 | 2484 | 76.2 | 76.2 | 100 | mg/m3 | 是
三明市 | 三元区 | 三立福新材料（福建）有限公司 | 正常 | 2月 | 是 |  | FQ-0001 | 实验室废气排放口 | 否 | 氟化物 | 季 | 2024-02-21 | GB16297-1996 大气污染物综合排放标准 | 其他 | 20.8 | 2484 | 2.29 | 2.29 | 9 | mg/m3 | 是
三明市 | 三元区 | 三立福新材料（福建）有限公司 | 正常 | 2月 | 是 |  | FQ-0001 | 实验室废气排放口 | 否 | 硫酸雾 | 季 | 2024-02-21 | GB16297-1996 大气污染物综合排放标准 | 其他 | 20.8 | 2484 | 0.537 | 0.537 | 45 | mg/m3 | 是
三明市 | 三元区 | 三立福新材料（福建）有限公司 | 正常 | 2月 | 是 |  | FQ-0001 | 实验室废气排放口 | 否 | 氯化氢 | 季 | 2024-02-21 | GB16297-1996 大气污染物综合排放标准 | 其他 | 20.8 | 2484 | 8.6 | 8.6 | 100 | mg/m3 | 是
三明市 | 三元区 | 三立福新材料（福建）有限公司 | 正常 | 2月 | 是 |  | FQ-0002 | 氢氟酸废气排放口 | 否 | 氟化物 | 季 | 2024-02-21 | GB-31573 -2015 无机化学工业污染物排放标准 | 无机氟化合物工业 | 20.8 | 2638 | 1.78 | 1.78 | 6 | mg/m3 | 是
三明市 | 三元区 | 三立福新材料（福建）有限公司 | 正常 | 2月 | 是 |  | FQ-0005 | 盐酸废气排放口 | 否 | 氯化氢 | 季 | 2024-02-21 | GB16297-1996 大气污染物综合排放标准 | 其他 | 20.8 | 1230 | 12.2 | 12.2 | 100 | mg/m3 | 是
三明市 | 三元区 | 三立福新材料（福建）有限公司 | 正常 | 2月 | 是 |  | FQ-0006 | 锅炉废气排放口 | 否 | 二氧化硫 | 季 | 2024-02-21 | GB-13271-2014 锅炉大气污染物排放标准 | 燃气锅炉 | 5.2 | 2454 | <3 | <3 | 50 | mg/m3 | 是
三明市 | 三元区 | 三立福新材料（福建）有限公司 | 正常 | 2月 | 是 |  | FQ-0006 | 锅炉废气排放口 | 否 | 颗粒物 | 季 | 2024-02-21 | GB-13271-2014 锅炉大气污染物排放标准 | 燃气锅炉 | 5.2 | 2454 | 4.4 | 4.8 | 20 | mg/m3 | 是
三明市 | 三元区 | 三立福新材料（福建）有限公司 | 正常 | 2月 | 是 |  | FQ-0006 | 锅炉废气排放口 | 否 | 林格曼黑度 | 季 | 2024-02-21 | GB-13271-2014 锅炉大气污染物排放标准 | 燃气锅炉 | 5.2 | 2454 | <1 | <1 | 1 | 级 | 是
三明市 | 三元区 | 三立福新材料（福建）有限公司 | 正常 | 2月 | 是 |  | FQ-0006 | 锅炉废气排放口 | 否 | 氮氧化物 | 月 | 2024-02-21 | GB-13271-2014 锅炉大气污染物排放标准 | 燃气锅炉 | 5.2 | 2454 | 32 | 36 | 200 | mg/m3 | 是
三明市 | 三元区 | 三立福新材料（福建）有限公司 | 正常 | 3月 | 是 |  | FQ-0006 | 锅炉废气排放口 | 否 | 氮氧化物 | 月 | 2024-03-11 | GB-13271-2014 锅炉大气污染物排放标准 | 燃气锅炉 | 3.3 | 2939 | <3 | <3 | 200 | mg/m3 | 是
三明市 | 三元区 | 三明吉福化工有限公司 | 正常 | 1月 | 是 |  | FQ-0001 | 锅炉烟气排放口 | 否 | 丙酮 | 半年 | 2024-01-10 | GB-31571.02-2015 石油化学工业污染物排放标准 | 有机特征污染物 | 7.6 | 8738 | <0.01 | <0.01 | 100 | mg/m3 | 是
三明市 | 三元区 | 三明吉福化工有限公司 | 正常 | 1月 | 是 |  | FQ-0001 | 锅炉烟气排放口 | 否 | 二甲苯 | 半年 | 2024-01-10 | GB-31571.02-2015 石油化学工业污染物排放标准 | 有机特征污染物 | 7.6 | 8738 | <0.0015 | <0.0015 | 20 | mg/m3 | 是
三明市 | 三元区 | 三明吉福化工有限公司 | 正常 | 1月 | 是 |  | FQ-0001 | 锅炉烟气排放口 | 否 | 二甲基甲酰胺 | 半年 | 2024-01-10 | GB-31571.02-2015 石油化学工业污染物排放标准 | 有机特征污染物 | 7.6 | 8738 | <0.1 | <0.1 | 50 | mg/m3 | 是
三明市 | 三元区 | 三明吉福化工有限公司 | 正常 | 1月 | 是 |  | FQ-0001 | 锅炉烟气排放口 | 否 | 二氧化硫 | 半年 | 2024-01-10 | GB-13271-2014 锅炉大气污染物排放标准 | 燃气锅炉 | 7.6 | 8738 | 5 | 5 | 50 | mg/m3 | 是
三明市 | 三元区 | 三明吉福化工有限公司 | 正常 | 1月 | 是 |  | FQ-0001 | 锅炉烟气排放口 | 否 | 非甲烷总烃 | 半年 | 2024-01-10 | DB-35/1782-2018 工业企业挥发性有机物排放标准 | 其他行业 | 7.6 | 8738 | 1.66 | 1.66 | 100 | mg/m3 | 是
三明市 | 三元区 | 三明吉福化工有限公司 | 正常 | 1月 | 是 |  | FQ-0001 | 锅炉烟气排放口 | 否 | 甲苯 | 半年 | 2024-01-10 | GB-31571.02-2015 石油化学工业污染物排放标准 | 有机特征污染物 | 7.6 | 8738 | <0.0015 | <0.0015 | 15 | mg/m3 | 是
三明市 | 三元区 | 三明吉福化工有限公司 | 正常 | 1月 | 是 |  | FQ-0001 | 锅炉烟气排放口 | 否 | 甲醇 | 半年 | 2024-01-10 | GB-31571.02-2015 石油化学工业污染物排放标准 | 有机特征污染物 | 7.6 | 8738 | <2 | <2 | 50 | mg/m3 | 是
三明市 | 三元区 | 三明吉福化工有限公司 | 正常 | 1月 | 是 |  | FQ-0001 | 锅炉烟气排放口 | 否 | 林格曼黑度 | 半年 | 2024-01-10 | GB-13271-2014 锅炉大气污染物排放标准 | 燃气锅炉 | 7.6 | 8738 | <1 | <1 | 1 | 级 | 是
三明市 | 三元区 | 三明吉福化工有限公司 | 正常 | 1月 | 是 |  | FQ-0001 | 锅炉烟气排放口 | 否 | 氮氧化物 | 月 | 2024-01-10 | GB-13271-2014 锅炉大气污染物排放标准 | 燃气锅炉 | 7.6 | 8738 | 98 | 98 | 150 | mg/m3 | 是
三明市 | 三元区 | 三明吉福化工有限公司 | 正常 | 1月 | 是 |  | FQ-0002 | 罐区尾气排放口 | 否 | 丙酮 | 半年 | 2024-01-10 | GB-31571.02-2015 石油化学工业污染物排放标准 | 有机特征污染物 | -1 | 4694 | <0.1 | <0.1 | 100 | mg/m3 | 是
三明市 | 三元区 | 三明吉福化工有限公司 | 正常 | 1月 | 是 |  | FQ-0002 | 罐区尾气排放口 | 否 | 二甲苯 | 半年 | 2024-01-10 | GB-31571.02-2015 石油化学工业污染物排放标准 | 有机特征污染物 | -1 | 4694 | <0.0015 | <0.0015 | 20 | mg/m3 | 是
三明市 | 三元区 | 三明吉福化工有限公司 | 正常 | 1月 | 是 |  | FQ-0002 | 罐区尾气排放口 | 否 | 二甲基甲酰胺 | 半年 | 2024-01-10 | GB-31571.02-2015 石油化学工业污染物排放标准 | 有机特征污染物 | -1 | 4694 | <0.1 | <0.1 | 50 | mg/m3 | 是
三明市 | 三元区 | 三明吉福化工有限公司 | 正常 | 1月 | 是 |  | FQ-0002 | 罐区尾气排放口 | 否 | 非甲烷总烃 | 半年 | 2024-01-10 | DB-35/1782-2018 工业企业挥发性有机物排放标准 | 其他行业 | -1 | 4694 | 3.48 | 3.48 | 100 | mg/m3 | 是
三明市 | 三元区 | 三明吉福化工有限公司 | 正常 | 1月 | 是 |  | FQ-0002 | 罐区尾气排放口 | 否 | 甲苯 | 半年 | 2024-01-10 | GB-31571.02-2015 石油化学工业污染物排放标准 | 有机特征污染物 | -1 | 4694 | <0.0015 | <0.0015 | 15 | mg/m3 | 是
三明市 | 三元区 | 三明吉福化工有限公司 | 正常 | 1月 | 是 |  | FQ-0002 | 罐区尾气排放口 | 否 | 甲醇 | 半年 | 2024-01-10 | GB-31571.02-2015 石油化学工业污染物排放标准 | 有机特征污染物 | -1 | 4694 | <2 | <2 | 50 | mg/m3 | 是
三明市 | 三元区 | 三明吉福化工有限公司 | 正常 | 1月 | 是 |  | FQ-0004 | 车间2尾气排放口 | 否 | 二甲基甲酰胺 | 半年 | 2024-01-10 | GB-31571.02-2015 石油化学工业污染物排放标准 | 有机特征污染物 | -1 | 6266 | <0.1 | <0.1 | 50 | mg/m3 | 是
三明市 | 三元区 | 三明吉福化工有限公司 | 正常 | 1月 | 是 |  | FQ-0004 | 车间2尾气排放口 | 否 | 非甲烷总烃 | 半年 | 2024-01-10 | DB-35/1782-2018 工业企业挥发性有机物排放标准 | 其他行业 | -1 | 6266 | 2.68 | 2.68 | 100 | mg/m3 | 是
三明市 | 三元区 | 三明吉福化工有限公司 | 正常 | 1月 | 是 |  | FQ-0005 | 甲类仓库尾气排放口 | 否 | 丙酮 | 半年 | 2024-01-10 | GB-31571.02-2015 石油化学工业污染物排放标准 | （表6）废气中有机特征污染物及排放限值 | -1 | 3660 | <0.01 | <0.01 | 100 | mg/m3 | 是
三明市 | 三元区 | 三明吉福化工有限公司 | 正常 | 1月 | 是 |  | FQ-0005 | 甲类仓库尾气排放口 | 否 | 二甲苯 | 半年 | 2024-01-10 | GB-31571.02-2015 石油化学工业污染物排放标准 | （表6）废气中有机特征污染物及排放限值 | -1 | 3660 | <0.0015 | <0.0015 | 20 | mg/m3 | 是
三明市 | 三元区 | 三明吉福化工有限公司 | 正常 | 1月 | 是 |  | FQ-0005 | 甲类仓库尾气排放口 | 否 | 二甲基甲酰胺 | 半年 | 2024-01-10 | GB-31571.02-2015 石油化学工业污染物排放标准 | 有机特征污染物 | -1 | 3660 | <0.1 | <0.1 | 50 | mg/m3 | 是
三明市 | 三元区 | 三明吉福化工有限公司 | 正常 | 1月 | 是 |  | FQ-0005 | 甲类仓库尾气排放口 | 否 | 非甲烷总烃 | 半年 | 2024-01-10 | DB-35/1782-2018 工业企业挥发性有机物排放标准 | 其他行业 | -1 | 3660 | 2.15 | 2.15 | 100 | mg/m3 | 是
三明市 | 三元区 | 三明吉福化工有限公司 | 正常 | 1月 | 是 |  | FQ-0005 | 甲类仓库尾气排放口 | 否 | 甲苯 | 半年 | 2024-01-10 | GB-31571.02-2015 石油化学工业污染物排放标准 | （表6）废气中有机特征污染物及排放限值 | -1 | 3660 | <0.0015 | <0.0015 | 15 | mg/m3 | 是
三明市 | 三元区 | 三明吉福化工有限公司 | 正常 | 1月 | 是 |  | FQ-0005 | 甲类仓库尾气排放口 | 否 | 甲醇 | 半年 | 2024-01-10 | GB-31571.02-2015 石油化学工业污染物排放标准 | （表6）废气中有机特征污染物及排放限值 | -1 | 3660 | <2 | <2 | 50 | mg/m3 | 是
三明市 | 三元区 | 三明吉福化工有限公司 | 正常 | 1月 | 是 |  | FQ-0006 | 污水处理站废气排放口 | 否 | 氨 | 半年 | 2024-01-10 | GB14554-93 恶臭污染物排放标准 | 排气筒高度15米 | -1 | 7199 | 3.33 | 3.33 | 4.9 | kg/h | 是
三明市 | 三元区 | 三明吉福化工有限公司 | 正常 | 1月 | 是 |  | FQ-0006 | 污水处理站废气排放口 | 否 | 臭气浓度 | 半年 | 2024-01-10 | GB14554-93 恶臭污染物排放标准 | 排气筒高度15米 | -1 | 7199 | 977 | 977 | 2000 | 无量纲 | 是
三明市 | 三元区 | 三明吉福化工有限公司 | 正常 | 1月 | 是 |  | FQ-0006 | 污水处理站废气排放口 | 否 | 非甲烷总烃 | 半年 | 2024-01-10 | DB-35/1782-2018 工业企业挥发性有机物排放标准 | 其他行业 | -1 | 7199 | 0.68 | 0.68 | 100 | mg/m3 | 是
三明市 | 三元区 | 三明吉福化工有限公司 | 正常 | 1月 | 是 |  | FQ-0006 | 污水处理站废气排放口 | 否 | 硫化氢 | 半年 | 2024-01-10 | GB14554-93 恶臭污染物排放标准 | 排气筒高度15米 | -1 | 7199 | 0.018 | 0.018 | 0.33 | kg/h | 是
三明市 | 三元区 | 三明吉福化工有限公司 | 正常 | 2月 | 是 |  | FQ-0001 | 锅炉烟气排放口 | 否 | 氮氧化物 | 月 | 2024-02-23 | GB-13271-2014 锅炉大气污染物排放标准 | 燃气锅炉 | 7.3 | 5076 | 83 | 106 | 150 | mg/m3 | 是
三明市 | 三元区 | 三明吉福化工有限公司 | 正常 | 3月 | 是 |  | FQ-0001 | 锅炉烟气排放口 | 否 | 丙酮 | 半年 | 2024-03-26 | GB-31571.02-2015 石油化学工业污染物排放标准 | 有机特征污染物 | 7.3 | 8648 | <0.01 | <0.01 | 100 | mg/m3 | 是
三明市 | 三元区 | 三明吉福化工有限公司 | 正常 | 3月 | 是 |  | FQ-0001 | 锅炉烟气排放口 | 否 | 二甲苯 | 半年 | 2024-03-26 | GB-31571.02-2015 石油化学工业污染物排放标准 | 有机特征污染物 | 7.3 | 8648 | <0.0015 | <0.0015 | 20 | mg/m3 | 是
三明市 | 三元区 | 三明吉福化工有限公司 | 正常 | 3月 | 是 |  | FQ-0001 | 锅炉烟气排放口 | 否 | 二甲基甲酰胺 | 半年 | 2024-03-26 | GB-31571.02-2015 石油化学工业污染物排放标准 | 有机特征污染物 | 7.3 | 8648 | <0.1 | <0.1 | 50 | mg/m3 | 是
三明市 | 三元区 | 三明吉福化工有限公司 | 正常 | 3月 | 是 |  | FQ-0001 | 锅炉烟气排放口 | 否 | 非甲烷总烃 | 半年 | 2024-03-26 | DB-35/1782-2018 工业企业挥发性有机物排放标准 | 其他行业 | 7.3 | 8648 | 13.4 | 13.4 | 100 | mg/m3 | 是
三明市 | 三元区 | 三明吉福化工有限公司 | 正常 | 3月 | 是 |  | FQ-0001 | 锅炉烟气排放口 | 否 | 甲苯 | 半年 | 2024-03-26 | GB-31571.02-2015 石油化学工业污染物排放标准 | 有机特征污染物 | 7.3 | 8648 | <0.0015 | <0.0015 | 15 | mg/m3 | 是
三明市 | 三元区 | 三明吉福化工有限公司 | 正常 | 3月 | 是 |  | FQ-0001 | 锅炉烟气排放口 | 否 | 甲醇 | 半年 | 2024-03-26 | GB-31571.02-2015 石油化学工业污染物排放标准 | 有机特征污染物 | 7.3 | 8648 | <2 | <3 | 50 | mg/m3 | 是
三明市 | 三元区 | 三明吉福化工有限公司 | 正常 | 3月 | 是 |  | FQ-0001 | 锅炉烟气排放口 | 否 | 氮氧化物 | 月 | 2024-03-26 | GB-13271-2014 锅炉大气污染物排放标准 | 燃气锅炉 | 7.3 | 8648 | 98 | 125 | 150 | mg/m3 | 是
三明市 | 三元区 | 三明吉福化工有限公司 | 正常 | 3月 | 是 |  | FQ-0002 | 罐区尾气排放口 | 否 | 丙酮 | 半年 | 2024-03-26 | GB-31571.02-2015 石油化学工业污染物排放标准 | 有机特征污染物 | -1 | 4592 | <0.01 | <0.01 | 100 | mg/m3 | 是
三明市 | 三元区 | 三明吉福化工有限公司 | 正常 | 3月 | 是 |  | FQ-0002 | 罐区尾气排放口 | 否 | 二甲苯 | 半年 | 2024-03-26 | GB-31571.02-2015 石油化学工业污染物排放标准 | 有机特征污染物 | -1 | 4592 | <0.0015 | <0.0015 | 20 | mg/m3 | 是
三明市 | 三元区 | 三明吉福化工有限公司 | 正常 | 3月 | 是 |  | FQ-0002 | 罐区尾气排放口 | 否 | 二甲基甲酰胺 | 半年 | 2024-03-26 | GB-31571.02-2015 石油化学工业污染物排放标准 | 有机特征污染物 | -1 | 4592 | <0.1 | <0.1 | 50 | mg/m3 | 是
三明市 | 三元区 | 三明吉福化工有限公司 | 正常 | 3月 | 是 |  | FQ-0002 | 罐区尾气排放口 | 否 | 非甲烷总烃 | 半年 | 2024-03-26 | DB-35/1782-2018 工业企业挥发性有机物排放标准 | 其他行业 | -1 | 4592 | 6.02 | 6.02 | 100 | mg/m3 | 是
三明市 | 三元区 | 三明吉福化工有限公司 | 正常 | 3月 | 是 |  | FQ-0002 | 罐区尾气排放口 | 否 | 甲苯 | 半年 | 2024-03-26 | GB-31571.02-2015 石油化学工业污染物排放标准 | 有机特征污染物 | -1 | 4592 | <0.0015 | <0.0015 | 15 | mg/m3 | 是
三明市 | 三元区 | 三明吉福化工有限公司 | 正常 | 3月 | 是 |  | FQ-0002 | 罐区尾气排放口 | 否 | 甲醇 | 半年 | 2024-03-26 | GB-31571.02-2015 石油化学工业污染物排放标准 | 有机特征污染物 | -1 | 4592 | <2 | <2 | 50 | mg/m3 | 是
三明市 | 三元区 | 三明吉福化工有限公司 | 正常 | 3月 | 是 |  | FQ-0004 | 车间2尾气排放口 | 否 | 二甲基甲酰胺 | 半年 | 2024-03-26 | GB-31571.02-2015 石油化学工业污染物排放标准 | 有机特征污染物 | -1 | 6511 | <0.1 | <0.1 | 50 | mg/m3 | 是
三明市 | 三元区 | 三明吉福化工有限公司 | 正常 | 3月 | 是 |  | FQ-0004 | 车间2尾气排放口 | 否 | 非甲烷总烃 | 半年 | 2024-03-26 | DB-35/1782-2018 工业企业挥发性有机物排放标准 | 其他行业 | -1 | 6511 | 1.33 | 1.33 | 100 | mg/m3 | 是
三明市 | 三元区 | 三明吉福化工有限公司 | 正常 | 3月 | 是 |  | FQ-0005 | 甲类仓库尾气排放口 | 否 | 丙酮 | 半年 | 2024-03-26 | GB-31571.02-2015 石油化学工业污染物排放标准 | （表6）废气中有机特征污染物及排放限值 | -1 | 3578 | <0.01 | <0.01 | 100 | mg/m3 | 是
三明市 | 三元区 | 三明吉福化工有限公司 | 正常 | 3月 | 是 |  | FQ-0005 | 甲类仓库尾气排放口 | 否 | 二甲苯 | 半年 | 2024-03-26 | GB-31571.02-2015 石油化学工业污染物排放标准 | （表6）废气中有机特征污染物及排放限值 | -1 | 3578 | <0.0015 | <0.0015 | 20 | mg/m3 | 是
三明市 | 三元区 | 三明吉福化工有限公司 | 正常 | 3月 | 是 |  | FQ-0005 | 甲类仓库尾气排放口 | 否 | 二甲基甲酰胺 | 半年 | 2024-03-26 | GB-31571.02-2015 石油化学工业污染物排放标准 | 有机特征污染物 | -1 | 3578 | <0.1 | <0.1 | 50 | mg/m3 | 是
三明市 | 三元区 | 三明吉福化工有限公司 | 正常 | 3月 | 是 |  | FQ-0005 | 甲类仓库尾气排放口 | 否 | 非甲烷总烃 | 半年 | 2024-03-26 | DB-35/1782-2018 工业企业挥发性有机物排放标准 | 其他行业 | -1 | 3578 | 3.91 | 3.91 | 100 | mg/m3 | 是
三明市 | 三元区 | 三明吉福化工有限公司 | 正常 | 3月 | 是 |  | FQ-0005 | 甲类仓库尾气排放口 | 否 | 甲苯 | 半年 | 2024-03-26 | GB-31571.02-2015 石油化学工业污染物排放标准 | （表6）废气中有机特征污染物及排放限值 | -1 | 3578 | <0.0015 | <0.0015 | 15 | mg/m3 | 是
三明市 | 三元区 | 三明吉福化工有限公司 | 正常 | 3月 | 是 |  | FQ-0005 | 甲类仓库尾气排放口 | 否 | 甲醇 | 半年 | 2024-03-26 | GB-31571.02-2015 石油化学工业污染物排放标准 | （表6）废气中有机特征污染物及排放限值 | -1 | 3578 | 4 | 4 | 50 | mg/m3 | 是
三明市 | 三元区 | 三明金牛水泥有限公司 | 正常 | 1月 | 是 |  | FQ-0001 | 窑尾出口 | 否 | 氨 | 季 | 2024-01-05 | DB-35/1311-2013 福建省水泥工业大气污染物排放标准 | 水泥窑及窑磨一体机 | 7.8 | 278000 | 7.28 | 6.04 | 8 | mg/m3 | 是
三明市 | 三元区 | 三明金牛水泥有限公司 | 正常 | 1月 | 是 |  | FQ-0001 | 窑尾出口 | 否 | 氟化氢 | 季 | 2024-01-05 | GB-30485-2013 水泥窑协同处置固体废物污染控制标准 | 水泥窑及窑尾余热利用系统排气筒 | 7.8 | 278000 | 0.44 | 0.37 | 1 | mg/m3 | 是
三明市 | 三元区 | 三明金牛水泥有限公司 | 正常 | 1月 | 是 |  | FQ-0001 | 窑尾出口 | 否 | 氟化物 | 季 | 2024-01-05 | DB-35/1311-2013 福建省水泥工业大气污染物排放标准 | 水泥窑及窑磨一体机 | 7.8 | 278000 | 2.04 | 1.69 | 5 | mg/m3 | 是
三明市 | 三元区 | 三明金牛水泥有限公司 | 正常 | 1月 | 是 |  | FQ-0001 | 窑尾出口 | 否 | 汞及化合物 | 季 | 2024-01-05 | GB-4915-2013 水泥工业大气污染物排放标准 | 水泥窑及窑尾余热利用系统 | 7.8 | 278000 | 0.0004 | 0.0003 | 0.05 | mg/m3 | 是
三明市 | 三元区 | 三明金牛水泥有限公司 | 正常 | 1月 | 是 |  | FQ-0001 | 窑尾出口 | 否 | 氯化氢 | 季 | 2024-01-05 | GB-30485-2013 水泥窑协同处置固体废物污染控制标准 | 水泥窑及窑尾余热利用系统排气筒 | 7.8 | 278000 | 1.37 | 1.14 | 10 | mg/m3 | 是
三明市 | 三元区 | 三明金牛水泥有限公司 | 正常 | 1月 | 是 |  | FQ-0001 | 窑尾出口 | 否 | 总有机碳 | 季 | 2024-01-05 | GB-30485-2013 水泥窑协同处置固体废物污染控制标准 | 水泥窑及窑尾余热利用系统排气筒 | 7.8 | 278000 | 7.67 | 6.37 | 10 | mg/m3 | 是
三明市 | 三元区 | 三明金牛水泥有限公司 | 正常 | 1月 | 是 |  | FQ-0001 | 窑尾出口 | 否 | 铊、镉、铅、砷及其化合物（以Tl+Cd+Pb+As计） | 季 | 2024-01-05 | QT-SMHSJN-2017 三明大田红狮、金牛水泥协同处置监测项目排放限值 | 三明大田红狮、金牛水泥协同处置监测项目排放限值 | 7.8 | 270000 | 0.00809 | 0.00671 | 1 | mg/m3 | 是
三明市 | 三元区 | 三明金牛水泥有限公司 | 正常 | 1月 | 是 |  | FQ-0001 | 窑尾出口 | 否 | 铍、铬、锡、锑、铜、钴、锰、镍、钒及其化合物 | 季 | 2024-01-05 | QT-SMHSJN-2017 三明大田红狮、金牛水泥协同处置监测项目排放限值 | 三明大田红狮、金牛水泥协同处置监测项目排放限值 | 7.8 | 270000 | 0.0147 | 0.0122 | 0.5 | mg/m3 | 是
三明市 | 三元区 | 三明金狮达树脂有限公司 | 正常 | 1月 | 是 |  | FQ-0001 | 燃轻柴油/天然气锅炉烟囱排放口 | 否 | 氮氧化物 | 月 | 2024-01-09 | GB-13271-2014 锅炉大气污染物排放标准 | 燃油锅炉 | 3.5 | 6064 | 103 | 102 | 200 | mg/m3 | 是
三明市 | 三元区 | 三明金狮达树脂有限公司 | 正常 | 1月 | 是 |  | FQ-0001 | 燃轻柴油/天然气锅炉烟囱排放口 | 否 | 二氧化硫 | 月 | 2024-01-09 | GB-13271-2014 锅炉大气污染物排放标准 | 燃油锅炉 | 3.5 | 6064 | <3 | <3 | 100 | mg/m3 | 是
三明市 | 三元区 | 三明金狮达树脂有限公司 | 正常 | 1月 | 是 |  | FQ-0001 | 燃轻柴油/天然气锅炉烟囱排放口 | 否 | 颗粒物 | 月 | 2024-01-09 | GB-13271-2014 锅炉大气污染物排放标准 | 燃油锅炉 | 3.5 | 6064 | 10.8 | 10.7 | 30 | mg/m3 | 是
三明市 | 三元区 | 三明金狮达树脂有限公司 | 正常 | 1月 | 是 |  | FQ-0001 | 燃轻柴油/天然气锅炉烟囱排放口 | 否 | 林格曼黑度 | 月 | 2024-01-09 | GB-13271-2014 锅炉大气污染物排放标准 | 燃油锅炉 | -1 | -1 | <1 | <1 | 1 | 级 | 是
三明市 | 三元区 | 三明金狮达树脂有限公司 | 正常 | 1月 | 是 |  | FQ-0002 | 树脂车间二楼生产废气排放口 | 否 | 非甲烷总烃 | 月 | 2024-01-09 | GB-31572.02-2015 合成树脂工业污染物排放标准 | 不饱和聚酯树脂 | -1 | 1641 | 18.7 | 18.7 | 60 | mg/m3 | 是
三明市 | 三元区 | 三明金狮达树脂有限公司 | 正常 | 1月 | 是 |  | FQ-0002 | 树脂车间二楼生产废气排放口 | 否 | 颗粒物 | 月 | 2024-01-09 | GB-31572.02-2015 合成树脂工业污染物排放标准 | 不饱和聚酯树脂 | -1 | 1641 | 3.0 | 3.0 | 20 | mg/m3 | 是
三明市 | 三元区 | 三明金狮达树脂有限公司 | 正常 | 1月 | 是 |  | FQ-0003 | 焚烧炉废气排放口 | 否 | 氮氧化物 | 月 | 2024-01-09 | GB-31572.02-2015 合成树脂工业污染物排放标准 | 焚烧设施 | 17.2 | 1435 | 6 | 27 | 100 | mg/m3 | 是
三明市 | 三元区 | 三明金狮达树脂有限公司 | 正常 | 1月 | 是 |  | FQ-0003 | 焚烧炉废气排放口 | 否 | 二氧化硫 | 月 | 2024-01-09 | GB-31572.02-2015 合成树脂工业污染物排放标准 | 焚烧设施 | 17.2 | 1435 | <3 | <3 | 50 | mg/m3 | 是
三明市 | 三元区 | 三明金狮达树脂有限公司 | 正常 | 1月 | 是 |  | FQ-0003 | 焚烧炉废气排放口 | 否 | 非甲烷总烃 | 月 | 2024-01-09 | GB-31572.02-2015 合成树脂工业污染物排放标准 | 不饱和聚酯树脂 | 17.2 | 1435 | 10.8 | 51 | 60 | mg/m3 | 是
三明市 | 三元区 | 三明金狮达树脂有限公司 | 正常 | 1月 | 是 |  | FQ-0003 | 焚烧炉废气排放口 | 否 | 颗粒物 | 月 | 2024-01-15 | GB-31572.02-2015 合成树脂工业污染物排放标准 | 不饱和聚酯树脂 | 17.2 | 1435 | 3.7 | 17.6 | 20 | mg/m3 | 是
三明市 | 三元区 | 三明金狮达树脂有限公司 | 正常 | 1月 | 是 |  | FQ-0005 | 桶处理区废气排放口 | 否 | 非甲烷总烃 | 月 | 2024-01-09 | GB-31572.02-2015 合成树脂工业污染物排放标准 | 不饱和聚酯树脂 | -1 | 4359 | 32.9 | 32.9 | 60 | mg/m3 | 是
三明市 | 三元区 | 三明金狮达树脂有限公司 | 正常 | 1月 | 是 |  | FQ-0005 | 桶处理区废气排放口 | 否 | 颗粒物 | 月 | 2024-01-09 | GB-31572.02-2015 合成树脂工业污染物排放标准 | 不饱和聚酯树脂 | -1 | 4359 | 4.6 | 4.6 | 20 | mg/m3 | 是
三明市 | 三元区 | 三明金狮达树脂有限公司 | 正常 | 1月 | 是 |  | FQ-0006 | 乙类仓库废气排放口 | 否 | 非甲烷总烃 | 月 | 2024-01-09 | GB-31572.02-2015 合成树脂工业污染物排放标准 | 不饱和聚酯树脂 | -1 | 4778 | 23.5 | 23.5 | 100 | mg/m3 | 是
三明市 | 三元区 | 三明金狮达树脂有限公司 | 正常 | 1月 | 是 |  | FQ-0007 | 燃生物质锅炉烟囱 | 是 | 氮氧化物 | 月 |  | GB-13271-2014 锅炉大气污染物排放标准 | 燃煤锅炉 |  | -1 | -1 | -1 | 200 | mg/m3
三明市 | 三元区 | 三明金狮达树脂有限公司 | 正常 | 1月 | 是 |  | FQ-0007 | 燃生物质锅炉烟囱 | 是 | 二氧化硫 | 月 |  | GB-13271-2014 锅炉大气污染物排放标准 | 燃煤锅炉 |  | -1 | -1 | -1 | 200 | mg/m3
三明市 | 三元区 | 三明金狮达树脂有限公司 | 正常 | 1月 | 是 |  | FQ-0007 | 燃生物质锅炉烟囱 | 是 | 颗粒物 | 月 |  | GB-13271-2014 锅炉大气污染物排放标准 | 燃煤锅炉 |  | -1 | -1 | -1 | 30 | mg/m3
三明市 | 三元区 | 三明金狮达树脂有限公司 | 正常 | 1月 | 是 |  | FQ-0007 | 燃生物质锅炉烟囱 | 是 | 林格曼黑度 | 月 |  | GB-13271-2014 锅炉大气污染物排放标准 | 燃煤锅炉 |  | -1 | -1 | -1 | 1 | 级
三明市 | 三元区 | 三明金狮达树脂有限公司 | 正常 | 1月 | 是 |  | FQ-0008 | 树脂车间一楼生产废气排放口 | 否 | 非甲烷总烃 | 月 | 2024-01-09 | GB-31572.02-2015 合成树脂工业污染物排放标准 | 不饱和聚酯树脂 | -1 | 4934 | 43.0 | 43.0 | 60 | mg/m3 | 是
三明市 | 三元区 | 三明金狮达树脂有限公司 | 正常 | 2月 | 是 |  | FQ-0001 | 燃轻柴油/天然气锅炉烟囱排放口 | 否 | 氮氧化物 | 月 | 2024-02-21 | GB-13271-2014 锅炉大气污染物排放标准 | 燃油锅炉 | 10.9 | 7114 | 95 | 114 | 200 | mg/m3 | 是
三明市 | 三元区 | 三明金狮达树脂有限公司 | 正常 | 2月 | 是 |  | FQ-0001 | 燃轻柴油/天然气锅炉烟囱排放口 | 否 | 二氧化硫 | 月 | 2024-02-21 | GB-13271-2014 锅炉大气污染物排放标准 | 燃油锅炉 | 10.9 | 7114 | 36 | 43 | 100 | mg/m3 | 是
三明市 | 三元区 | 三明金狮达树脂有限公司 | 正常 | 2月 | 是 |  | FQ-0001 | 燃轻柴油/天然气锅炉烟囱排放口 | 否 | 颗粒物 | 月 | 2024-02-21 | GB-13271-2014 锅炉大气污染物排放标准 | 燃油锅炉 | 10.9 | 7114 | 22.7 | 27.1 | 30 | mg/m3 | 是
三明市 | 三元区 | 三明金狮达树脂有限公司 | 正常 | 2月 | 是 |  | FQ-0001 | 燃轻柴油/天然气锅炉烟囱排放口 | 否 | 林格曼黑度 | 月 | 2024-02-21 | GB-13271-2014 锅炉大气污染物排放标准 | 燃油锅炉 | -1 | -1 | <1 | <1 | 1 | 级 | 是
三明市 | 三元区 | 三明金狮达树脂有限公司 | 正常 | 2月 | 是 |  | FQ-0002 | 树脂车间二楼生产废气排放口 | 否 | 非甲烷总烃 | 月 | 2024-02-20 | GB-31572.02-2015 合成树脂工业污染物排放标准 | 不饱和聚酯树脂 | -1 | 4015 | 39.8 | 39.8 | 60 | mg/m3 | 是
三明市 | 三元区 | 三明金狮达树脂有限公司 | 正常 | 2月 | 是 |  | FQ-0002 | 树脂车间二楼生产废气排放口 | 否 | 颗粒物 | 月 | 2024-02-20 | GB-31572.02-2015 合成树脂工业污染物排放标准 | 不饱和聚酯树脂 | -1 | 4015 | 17.3 | 17.3 | 20 | mg/m3 | 是
三明市 | 三元区 | 三明金狮达树脂有限公司 | 正常 | 2月 | 是 |  | FQ-0003 | 焚烧炉废气排放口 | 否 | 氮氧化物 | 月 | 2024-02-20 | GB-31572.02-2015 合成树脂工业污染物排放标准 | 焚烧设施 | 18.2 | 4092 | 9 | 56 | 100 | mg/m3 | 是
三明市 | 三元区 | 三明金狮达树脂有限公司 | 正常 | 2月 | 是 |  | FQ-0003 | 焚烧炉废气排放口 | 否 | 二氧化硫 | 月 | 2024-02-20 | GB-31572.02-2015 合成树脂工业污染物排放标准 | 焚烧设施 | 18.2 | 4092 | <3 | <3 | 50 | mg/m3 | 是
三明市 | 三元区 | 三明金狮达树脂有限公司 | 正常 | 2月 | 是 |  | FQ-0003 | 焚烧炉废气排放口 | 否 | 非甲烷总烃 | 月 | 2024-02-20 | GB-31572.02-2015 合成树脂工业污染物排放标准 | 不饱和聚酯树脂 | 18.2 | 4092 | 9 | 17.2 | 60 | mg/m3 | 是
三明市 | 三元区 | 三明金狮达树脂有限公司 | 正常 | 2月 | 是 |  | FQ-0003 | 焚烧炉废气排放口 | 否 | 颗粒物 | 月 | 2024-02-20 | GB-31572.02-2015 合成树脂工业污染物排放标准 | 不饱和聚酯树脂 | 18.2 | 4092 | 2.1 | 14.0 | 20 | mg/m3 | 是
三明市 | 三元区 | 三明金狮达树脂有限公司 | 正常 | 2月 | 是 |  | FQ-0005 | 桶处理区废气排放口 | 否 | 非甲烷总烃 | 月 | 2024-02-20 | GB-31572.02-2015 合成树脂工业污染物排放标准 | 不饱和聚酯树脂 | -1 | 3582 | 5.56 | 5.56 | 60 | mg/m3 | 是
三明市 | 三元区 | 三明金狮达树脂有限公司 | 正常 | 2月 | 是 |  | FQ-0005 | 桶处理区废气排放口 | 否 | 颗粒物 | 月 | 2024-02-20 | GB-31572.02-2015 合成树脂工业污染物排放标准 | 不饱和聚酯树脂 | -1 | 3582 | 6.9 | 6.9 | 20 | mg/m3 | 是
三明市 | 三元区 | 三明金狮达树脂有限公司 | 正常 | 2月 | 是 |  | FQ-0006 | 乙类仓库废气排放口 | 否 | 非甲烷总烃 | 月 | 2024-02-20 | GB-31572.02-2015 合成树脂工业污染物排放标准 | 不饱和聚酯树脂 | -1 | 5273 | 40.7 | 40.7 | 100 | mg/m3 | 是
三明市 | 三元区 | 三明金狮达树脂有限公司 | 正常 | 2月 | 是 |  | FQ-0007 | 燃生物质锅炉烟囱 | 是 | 氮氧化物 | 月 |  | GB-13271-2014 锅炉大气污染物排放标准 | 燃煤锅炉 |  | -1 | -1 | -1 | 200 | mg/m3
三明市 | 三元区 | 三明金狮达树脂有限公司 | 正常 | 2月 | 是 |  | FQ-0007 | 燃生物质锅炉烟囱 | 是 | 二氧化硫 | 月 |  | GB-13271-2014 锅炉大气污染物排放标准 | 燃煤锅炉 |  | -1 | -1 | -1 | 200 | mg/m3
三明市 | 三元区 | 三明金狮达树脂有限公司 | 正常 | 2月 | 是 |  | FQ-0007 | 燃生物质锅炉烟囱 | 是 | 颗粒物 | 月 |  | GB-13271-2014 锅炉大气污染物排放标准 | 燃煤锅炉 |  | -1 | -1 | -1 | 30 | mg/m3
三明市 | 三元区 | 三明金狮达树脂有限公司 | 正常 | 2月 | 是 |  | FQ-0007 | 燃生物质锅炉烟囱 | 是 | 林格曼黑度 | 月 |  | GB-13271-2014 锅炉大气污染物排放标准 | 燃煤锅炉 |  | -1 | -1 | -1 | 1 | 级
三明市 | 三元区 | 三明金狮达树脂有限公司 | 正常 | 2月 | 是 |  | FQ-0008 | 树脂车间一楼生产废气排放口 | 否 | 非甲烷总烃 | 月 | 2024-02-20 | GB-31572.02-2015 合成树脂工业污染物排放标准 | 不饱和聚酯树脂 | -1 | 3189 | 35.5 | 35.5 | 60 | mg/m3 | 是
三明市 | 三元区 | 三明金狮达树脂有限公司 | 正常 | 3月 | 是 |  | FQ-0001 | 燃轻柴油/天然气锅炉烟囱排放口 | 是 | 氮氧化物 | 月 | 2024-03-07 | GB-13271-2014 锅炉大气污染物排放标准 | 燃油锅炉 |  | -1 | -1 | -1 | 200 | mg/m3
三明市 | 三元区 | 三明金狮达树脂有限公司 | 正常 | 3月 | 是 |  | FQ-0001 | 燃轻柴油/天然气锅炉烟囱排放口 | 是 | 二氧化硫 | 月 | 2024-03-07 | GB-13271-2014 锅炉大气污染物排放标准 | 燃油锅炉 |  | -1 | -1 | -1 | 100 | mg/m3
三明市 | 三元区 | 三明金狮达树脂有限公司 | 正常 | 3月 | 是 |  | FQ-0001 | 燃轻柴油/天然气锅炉烟囱排放口 | 是 | 颗粒物 | 月 | 2024-03-07 | GB-13271-2014 锅炉大气污染物排放标准 | 燃油锅炉 |  | -1 | -1 | -1 | 30 | mg/m3
三明市 | 三元区 | 三明金狮达树脂有限公司 | 正常 | 3月 | 是 |  | FQ-0001 | 燃轻柴油/天然气锅炉烟囱排放口 | 是 | 林格曼黑度 | 月 | 2024-03-07 | GB-13271-2014 锅炉大气污染物排放标准 | 燃油锅炉 |  | -1 | -1 | -1 | 1 | 级
三明市 | 三元区 | 三明金狮达树脂有限公司 | 正常 | 3月 | 是 |  | FQ-0002 | 树脂车间二楼生产废气排放口 | 否 | 非甲烷总烃 | 月 | 2024-03-07 | GB-31572.02-2015 合成树脂工业污染物排放标准 | 不饱和聚酯树脂 | -1 | 2049 | 2.45 | 2.45 | 60 | mg/m3 | 是
三明市 | 三元区 | 三明金狮达树脂有限公司 | 正常 | 3月 | 是 |  | FQ-0002 | 树脂车间二楼生产废气排放口 | 否 | 颗粒物 | 月 | 2024-03-07 | GB-31572.02-2015 合成树脂工业污染物排放标准 | 不饱和聚酯树脂 | -1 | 2049 | 17.2 | 17.2 | 20 | mg/m3 | 是
三明市 | 三元区 | 三明金狮达树脂有限公司 | 正常 | 3月 | 是 |  | FQ-0003 | 焚烧炉废气排放口 | 否 | 氮氧化物 | 月 | 2024-03-07 | GB-31572.02-2015 合成树脂工业污染物排放标准 | 焚烧设施 | 13.7 | 2268 | 12 | 30 | 100 | mg/m3 | 是
三明市 | 三元区 | 三明金狮达树脂有限公司 | 正常 | 3月 | 是 |  | FQ-0003 | 焚烧炉废气排放口 | 否 | 二氧化硫 | 月 | 2024-03-07 | GB-31572.02-2015 合成树脂工业污染物排放标准 | 焚烧设施 | 13.7 | 2268 | 11 | 27 | 50 | mg/m3 | 是
三明市 | 三元区 | 三明金狮达树脂有限公司 | 正常 | 3月 | 是 |  | FQ-0003 | 焚烧炉废气排放口 | 否 | 非甲烷总烃 | 月 | 2024-03-07 | GB-31572.02-2015 合成树脂工业污染物排放标准 | 不饱和聚酯树脂 | 13.7 | 2268 | 2.74 | 6.78 | 60 | mg/m3 | 是
三明市 | 三元区 | 三明金狮达树脂有限公司 | 正常 | 3月 | 是 |  | FQ-0003 | 焚烧炉废气排放口 | 否 | 颗粒物 | 月 | 2024-03-07 | GB-31572.02-2015 合成树脂工业污染物排放标准 | 不饱和聚酯树脂 | 13.7 | 2268 | 7.1 | 17.7 | 20 | mg/m3 | 是
三明市 | 三元区 | 三明金狮达树脂有限公司 | 正常 | 3月 | 是 |  | FQ-0005 | 桶处理区废气排放口 | 否 | 非甲烷总烃 | 月 | 2024-03-07 | GB-31572.02-2015 合成树脂工业污染物排放标准 | 不饱和聚酯树脂 | -1 | 2693 | 2.21 | 2.21 | 60 | mg/m3 | 是
三明市 | 三元区 | 三明金狮达树脂有限公司 | 正常 | 3月 | 是 |  | FQ-0005 | 桶处理区废气排放口 | 否 | 颗粒物 | 月 | 2024-03-07 | GB-31572.02-2015 合成树脂工业污染物排放标准 | 不饱和聚酯树脂 | -1 | 2693 | 3.7 | 3.7 | 20 | mg/m3 | 是
三明市 | 三元区 | 三明金狮达树脂有限公司 | 正常 | 3月 | 是 |  | FQ-0006 | 乙类仓库废气排放口 | 否 | 非甲烷总烃 | 月 | 2024-03-07 | GB-31572.02-2015 合成树脂工业污染物排放标准 | 不饱和聚酯树脂 | -1 | 4500 | 1.52 | 1.52 | 100 | mg/m3 | 是
三明市 | 三元区 | 三明金狮达树脂有限公司 | 正常 | 3月 | 是 |  | FQ-0007 | 燃生物质锅炉烟囱 | 否 | 氮氧化物 | 月 | 2024-03-07 | GB-13271-2014 锅炉大气污染物排放标准 | 燃煤锅炉 | 11.8 | 8171 | 136 | 177 | 200 | mg/m3 | 是
三明市 | 三元区 | 三明金狮达树脂有限公司 | 正常 | 3月 | 是 |  | FQ-0007 | 燃生物质锅炉烟囱 | 否 | 二氧化硫 | 月 | 2024-03-07 | GB-13271-2014 锅炉大气污染物排放标准 | 燃煤锅炉 | 12.6 | 8483 | 14 | 20 | 200 | mg/m3 | 是
三明市 | 三元区 | 三明金狮达树脂有限公司 | 正常 | 3月 | 是 |  | FQ-0007 | 燃生物质锅炉烟囱 | 否 | 颗粒物 | 月 | 2024-03-07 | GB-13271-2014 锅炉大气污染物排放标准 | 燃煤锅炉 | 11.8 | 8171 | 11.0 | 14.3 | 30 | mg/m3 | 是
三明市 | 三元区 | 三明金狮达树脂有限公司 | 正常 | 3月 | 是 |  | FQ-0007 | 燃生物质锅炉烟囱 | 否 | 林格曼黑度 | 月 | 2024-03-07 | GB-13271-2014 锅炉大气污染物排放标准 | 燃煤锅炉 | -1 | -1 | <1 | <1 | 1 | 级 | 是
三明市 | 三元区 | 三明金狮达树脂有限公司 | 正常 | 3月 | 是 |  | FQ-0008 | 树脂车间一楼生产废气排放口 | 否 | 非甲烷总烃 | 月 | 2024-03-07 | GB-31572.02-2015 合成树脂工业污染物排放标准 | 不饱和聚酯树脂 | -1 | 3599 | 10.4 | 10.4 | 60 | mg/m3 | 是
三明市 | 三元区 | 三明绿洲环境科技有限公司 | 正常 | 1月 | 是 | 本月停产 | FQ-0001 | 焚烧炉烟囱排放口 | 是 | 铬及其化合物 | 月 |  | GB 39707—2020 医疗废物处理处置污染控制标准 | 测定均值 |  | -1 | -1 | -1 | 0.5 | mg/m3
三明市 | 三元区 | 三明绿洲环境科技有限公司 | 正常 | 1月 | 是 | 本月停产 | FQ-0001 | 焚烧炉烟囱排放口 | 是 | 汞及化合物 | 月 |  | GB 39707—2020 医疗废物处理处置污染控制标准 | 测定均值 |  | -1 | -1 | -1 | 0.05 | mg/m3
三明市 | 三元区 | 三明绿洲环境科技有限公司 | 正常 | 1月 | 是 | 本月停产 | FQ-0001 | 焚烧炉烟囱排放口 | 是 | 铅及其化合物 | 月 |  | GB 39707—2020 医疗废物处理处置污染控制标准 | 测定均值 |  | -1 | -1 | -1 | 0.5 | mg/m3
三明市 | 三元区 | 三明绿洲环境科技有限公司 | 正常 | 1月 | 是 | 本月停产 | FQ-0001 | 焚烧炉烟囱排放口 | 是 | 砷及其化合物 | 月 |  | GB 39707—2020 医疗废物处理处置污染控制标准 | 测定均值 |  | -1 | -1 | -1 | 0.5 | mg/m3
三明市 | 三元区 | 三明绿洲环境科技有限公司 | 正常 | 1月 | 是 | 本月停产 | FQ-0001 | 焚烧炉烟囱排放口 | 是 | 锑、锡、铜、锰、镍及其化合物 | 月 |  | GB 39707—2020 医疗废物处理处置污染控制标准 | 测定均值 |  | -1 | -1 | -1 | 2 | mg/m3
三明市 | 三元区 | 三明绿洲环境科技有限公司 | 正常 | 1月 | 是 | 本月停产 | FQ-0001 | 焚烧炉烟囱排放口 | 是 | 铊及其化合物（以铊计） | 月 |  | GB 39707—2020 医疗废物处理处置污染控制标准 | 测定均值 |  | -1 | -1 | -1 | 0.05 | mg/m3
三明市 | 三元区 | 三明绿洲环境科技有限公司 | 正常 | 1月 | 是 | 本月停产 | FQ-0001 | 焚烧炉烟囱排放口 | 是 | 镉及化合物 | 月 |  | GB 39707—2020 医疗废物处理处置污染控制标准 | 测定均值 |  | -1 | -1 | -1 | 0.05 | mg/m3
三明市 | 三元区 | 三明绿洲环境科技有限公司 | 正常 | 2月 | 否 | 本月停产 | FQ-0001 | 焚烧炉烟囱排放口 | 是 | 铬及其化合物 | 月 |  | GB 39707—2020 医疗废物处理处置污染控制标准 | 测定均值 |  | -1 | -1 | -1 | 0.5 | mg/m3
三明市 | 三元区 | 三明绿洲环境科技有限公司 | 正常 | 2月 | 否 | 本月停产 | FQ-0001 | 焚烧炉烟囱排放口 | 是 | 汞及化合物 | 月 |  | GB 39707—2020 医疗废物处理处置污染控制标准 | 测定均值 |  | -1 | -1 | -1 | 0.05 | mg/m3
三明市 | 三元区 | 三明绿洲环境科技有限公司 | 正常 | 2月 | 否 | 本月停产 | FQ-0001 | 焚烧炉烟囱排放口 | 是 | 铅及其化合物 | 月 |  | GB 39707—2020 医疗废物处理处置污染控制标准 | 测定均值 |  | -1 | -1 | -1 | 0.5 | mg/m3
三明市 | 三元区 | 三明绿洲环境科技有限公司 | 正常 | 2月 | 否 | 本月停产 | FQ-0001 | 焚烧炉烟囱排放口 | 是 | 砷及其化合物 | 月 |  | GB 39707—2020 医疗废物处理处置污染控制标准 | 测定均值 |  | -1 | -1 | -1 | 0.5 | mg/m3
三明市 | 三元区 | 三明绿洲环境科技有限公司 | 正常 | 2月 | 否 | 本月停产 | FQ-0001 | 焚烧炉烟囱排放口 | 是 | 锑、锡、铜、锰、镍及其化合物 | 月 |  | GB 39707—2020 医疗废物处理处置污染控制标准 | 测定均值 |  | -1 | -1 | -1 | 2 | mg/m3
三明市 | 三元区 | 三明绿洲环境科技有限公司 | 正常 | 2月 | 否 | 本月停产 | FQ-0001 | 焚烧炉烟囱排放口 | 是 | 铊及其化合物（以铊计） | 月 |  | GB 39707—2020 医疗废物处理处置污染控制标准 | 测定均值 |  | -1 | -1 | -1 | 0.05 | mg/m3
三明市 | 三元区 | 三明绿洲环境科技有限公司 | 正常 | 2月 | 否 | 本月停产 | FQ-0001 | 焚烧炉烟囱排放口 | 是 | 镉及化合物 | 月 |  | GB 39707—2020 医疗废物处理处置污染控制标准 | 测定均值 |  | -1 | -1 | -1 | 0.05 | mg/m3
三明市 | 三元区 | 三明绿洲环境科技有限公司 | 正常 | 3月 | 否 | 本月停产 | FQ-0001 | 焚烧炉烟囱排放口 | 是 | 铬及其化合物 | 月 |  | GB 39707—2020 医疗废物处理处置污染控制标准 | 测定均值 |  | -1 | -1 | -1 | 0.5 | mg/m3
三明市 | 三元区 | 三明绿洲环境科技有限公司 | 正常 | 3月 | 否 | 本月停产 | FQ-0001 | 焚烧炉烟囱排放口 | 是 | 汞及化合物 | 月 |  | GB 39707—2020 医疗废物处理处置污染控制标准 | 测定均值 |  | -1 | -1 | -1 | 0.05 | mg/m3
三明市 | 三元区 | 三明绿洲环境科技有限公司 | 正常 | 3月 | 否 | 本月停产 | FQ-0001 | 焚烧炉烟囱排放口 | 是 | 铅及其化合物 | 月 |  | GB 39707—2020 医疗废物处理处置污染控制标准 | 测定均值 |  | -1 | -1 | -1 | 0.5 | mg/m3
三明市 | 三元区 | 三明绿洲环境科技有限公司 | 正常 | 3月 | 否 | 本月停产 | FQ-0001 | 焚烧炉烟囱排放口 | 是 | 砷及其化合物 | 月 |  | GB 39707—2020 医疗废物处理处置污染控制标准 | 测定均值 |  | -1 | -1 | -1 | 0.5 | mg/m3
三明市 | 三元区 | 三明绿洲环境科技有限公司 | 正常 | 3月 | 否 | 本月停产 | FQ-0001 | 焚烧炉烟囱排放口 | 是 | 锑、锡、铜、锰、镍及其化合物 | 月 |  | GB 39707—2020 医疗废物处理处置污染控制标准 | 测定均值 |  | -1 | -1 | -1 | 2 | mg/m3
三明市 | 三元区 | 三明绿洲环境科技有限公司 | 正常 | 3月 | 否 | 本月停产 | FQ-0001 | 焚烧炉烟囱排放口 | 是 | 铊及其化合物（以铊计） | 月 |  | GB 39707—2020 医疗废物处理处置污染控制标准 | 测定均值 |  | -1 | -1 | -1 | 0.05 | mg/m3
三明市 | 三元区 | 三明绿洲环境科技有限公司 | 正常 | 3月 | 否 | 本月停产 | FQ-0001 | 焚烧炉烟囱排放口 | 是 | 镉及化合物 | 月 |  | GB 39707—2020 医疗废物处理处置污染控制标准 | 测定均值 |  | -1 | -1 | -1 | 0.05 | mg/m3
三明市 | 三元区 | 三明沙溪建材有限责任公司 | 正常 | 1月 | 否 | 本月停产 | FQ-0001 | 锅炉废气排放口 | 是 | 氮氧化物 | 月 |  | GB-13271-2014 锅炉大气污染物排放标准 | 燃煤锅炉 |  | -1 | -1 | -1 | 200 | mg/m3
三明市 | 三元区 | 三明沙溪建材有限责任公司 | 正常 | 1月 | 否 | 本月停产 | FQ-0001 | 锅炉废气排放口 | 是 | 二氧化硫 | 月 |  | GB-13271-2014 锅炉大气污染物排放标准 | 燃煤锅炉 |  | -1 | -1 | -1 | 200 | mg/m3
三明市 | 三元区 | 三明沙溪建材有限责任公司 | 正常 | 1月 | 否 | 本月停产 | FQ-0001 | 锅炉废气排放口 | 是 | 汞及化合物 | 月 |  | GB-13271-2014 锅炉大气污染物排放标准 | 燃煤锅炉 |  | -1 | -1 | -1 | 0.05 | mg/m3
三明市 | 三元区 | 三明沙溪建材有限责任公司 | 正常 | 1月 | 否 | 本月停产 | FQ-0001 | 锅炉废气排放口 | 是 | 颗粒物 | 月 |  | GB-13271-2014 锅炉大气污染物排放标准 | 燃煤锅炉 |  | -1 | -1 | -1 | 30 | mg/m3
三明市 | 三元区 | 三明沙溪建材有限责任公司 | 正常 | 1月 | 否 | 本月停产 | FQ-0001 | 锅炉废气排放口 | 是 | 林格曼黑度 | 月 |  | GB-13271-2014 锅炉大气污染物排放标准 | 燃煤锅炉 |  | -1 | -1 | -1 | 1 | 级
三明市 | 三元区 | 三明沙溪建材有限责任公司 | 正常 | 2月 | 否 | 本月停产 | FQ-0001 | 锅炉废气排放口 | 是 | 氮氧化物 | 月 |  | GB-13271-2014 锅炉大气污染物排放标准 | 燃煤锅炉 |  | -1 | -1 | -1 | 200 | mg/m3
三明市 | 三元区 | 三明沙溪建材有限责任公司 | 正常 | 2月 | 否 | 本月停产 | FQ-0001 | 锅炉废气排放口 | 是 | 二氧化硫 | 月 |  | GB-13271-2014 锅炉大气污染物排放标准 | 燃煤锅炉 |  | -1 | -1 | -1 | 200 | mg/m3
三明市 | 三元区 | 三明沙溪建材有限责任公司 | 正常 | 2月 | 否 | 本月停产 | FQ-0001 | 锅炉废气排放口 | 是 | 汞及化合物 | 月 |  | GB-13271-2014 锅炉大气污染物排放标准 | 燃煤锅炉 |  | -1 | -1 | -1 | 0.05 | mg/m3
三明市 | 三元区 | 三明沙溪建材有限责任公司 | 正常 | 2月 | 否 | 本月停产 | FQ-0001 | 锅炉废气排放口 | 是 | 颗粒物 | 月 |  | GB-13271-2014 锅炉大气污染物排放标准 | 燃煤锅炉 |  | -1 | -1 | -1 | 30 | mg/m3
三明市 | 三元区 | 三明沙溪建材有限责任公司 | 正常 | 2月 | 否 | 本月停产 | FQ-0001 | 锅炉废气排放口 | 是 | 林格曼黑度 | 月 |  | GB-13271-2014 锅炉大气污染物排放标准 | 燃煤锅炉 |  | -1 | -1 | -1 | 1 | 级
三明市 | 三元区 | 三明沙溪建材有限责任公司 | 正常 | 3月 | 否 | 本月停产 | FQ-0001 | 锅炉废气排放口 | 是 | 氮氧化物 | 月 |  | GB-13271-2014 锅炉大气污染物排放标准 | 燃煤锅炉 |  | -1 | -1 | -1 | 200 | mg/m3
三明市 | 三元区 | 三明沙溪建材有限责任公司 | 正常 | 3月 | 否 | 本月停产 | FQ-0001 | 锅炉废气排放口 | 是 | 二氧化硫 | 月 |  | GB-13271-2014 锅炉大气污染物排放标准 | 燃煤锅炉 |  | -1 | -1 | -1 | 200 | mg/m3
三明市 | 三元区 | 三明沙溪建材有限责任公司 | 正常 | 3月 | 否 | 本月停产 | FQ-0001 | 锅炉废气排放口 | 是 | 汞及化合物 | 月 |  | GB-13271-2014 锅炉大气污染物排放标准 | 燃煤锅炉 |  | -1 | -1 | -1 | 0.05 | mg/m3
三明市 | 三元区 | 三明沙溪建材有限责任公司 | 正常 | 3月 | 否 | 本月停产 | FQ-0001 | 锅炉废气排放口 | 是 | 颗粒物 | 月 |  | GB-13271-2014 锅炉大气污染物排放标准 | 燃煤锅炉 |  | -1 | -1 | -1 | 30 | mg/m3
三明市 | 三元区 | 三明沙溪建材有限责任公司 | 正常 | 3月 | 否 | 本月停产 | FQ-0001 | 锅炉废气排放口 | 是 | 林格曼黑度 | 月 |  | GB-13271-2014 锅炉大气污染物排放标准 | 燃煤锅炉 |  | -1 | -1 | -1 | 1 | 级
三明市 | 三元区 | 三明市碧海乳业有限公司 | 正常 | 1月 | 是 |  | FQ-0001 | 锅炉废气排放口 | 否 | 氮氧化物 | 月 | 2024-01-12 | GB-13271-2014 锅炉大气污染物排放标准 | 燃气锅炉 | 3.2 | 1295 | 87 | 85 | 150 | mg/m3 | 是
三明市 | 三元区 | 三明市碧海乳业有限公司 | 正常 | 2月 | 是 |  | FQ-0001 | 锅炉废气排放口 | 否 | 氮氧化物 | 月 | 2024-02-23 | GB-13271-2014 锅炉大气污染物排放标准 | 燃气锅炉 | 4.1 | 1150 | 79 | 82 | 150 | mg/m3 | 是
三明市 | 三元区 | 三明市碧海乳业有限公司 | 正常 | 3月 | 是 |  | FQ-0001 | 锅炉废气排放口 | 否 | 氮氧化物 | 月 | 2024-03-21 | GB-13271-2014 锅炉大气污染物排放标准 | 燃气锅炉 | 4.2 | 1133 | 54 | 56 | 150 | mg/m3 | 是
三明市 | 三元区 | 三明市第一医院 | 正常 | 1月 | 是 |  | FQ-0001 | 废气排放口 | 否 | 氨 | 季 | 2024-01-05 | GB14554-93 恶臭污染物排放标准 | 排气筒高度60米 | 21 | 1 | 5.65 | 5.65 | 75 | kg/h | 是
三明市 | 三元区 | 三明市第一医院 | 正常 | 1月 | 是 |  | FQ-0001 | 废气排放口 | 否 | 臭气浓度 | 季 | 2024-01-05 | GB14554-93 恶臭污染物排放标准 | 排气筒高度60米 | 21 | 1 | 1318 | 1318 | 60000 | 无量纲 | 是
三明市 | 三元区 | 三明市第一医院 | 正常 | 1月 | 是 |  | FQ-0001 | 废气排放口 | 否 | 硫化氢 | 季 | 2024-01-05 | GB14554-93 恶臭污染物排放标准 | 排气筒高度60米 | 21 | 1 | 0.008 | 0.008 | 5.2 | kg/h | 是
三明市 | 三元区 | 三明市第一医院（三钢分院） | 正常 | 2月 | 是 |  | FQ-0001 | 污水处理臭气废气排放口 | 否 | 氨 | 季 | 2024-02-04 | GB14554-93 恶臭污染物排放标准 | 排气筒高度15米 | 21 | 710 | 0.0004 | 0.0004 | 4.9 | kg/h | 是
三明市 | 三元区 | 三明市第一医院（三钢分院） | 正常 | 2月 | 是 |  | FQ-0001 | 污水处理臭气废气排放口 | 否 | 臭气浓度 | 季 | 2024-02-04 | GB14554-93 恶臭污染物排放标准 | 排气筒高度15米 | 21 | 710 | 851 | 851 | 2000 | 无量纲 | 是
三明市 | 三元区 | 三明市第一医院（三钢分院） | 正常 | 2月 | 是 |  | FQ-0001 | 污水处理臭气废气排放口 | 否 | 硫化氢 | 季 | 2024-02-04 | GB14554-93 恶臭污染物排放标准 | 排气筒高度15米 | 21 | 710 | 0.000005 | 0.000005 | 0.33 | kg/h | 是
三明市 | 三元区 | 三明市丰润化工有限公司 | 正常 | 2月 | 是 |  | FQ-0006 | 蒸汽锅炉废气排放口 | 否 | 汞及化合物 | 季 | 2024-02-22 | GB-13271-2014 锅炉大气污染物排放标准 | 燃煤锅炉 | 13.9 | 28298 | 0.0002 | 0.0003 | 0.05 | mg/m3 | 是
三明市 | 三元区 | 三明市丰润化工有限公司 | 正常 | 2月 | 是 |  | FQ-0006 | 蒸汽锅炉废气排放口 | 否 | 林格曼黑度 | 季 | 2024-02-22 | GB-13271-2014 锅炉大气污染物排放标准 | 燃煤锅炉 | 13.9 | 28298 | <1 | <1 | 1 | 级 | 是
三明市 | 三元区 | 三明市丰润化工有限公司 | 正常 | 2月 | 是 |  | FQ-0007 | 1#烘干废气排放口 | 否 | 颗粒物 | 季 | 2024-02-22 | GB-31573 -2015 无机化学工业污染物排放标准 | 其它无机化合物工业 | -1 | 101415 | 12.4 | 12.4 | 30 | mg/m3 | 是
三明市 | 三元区 | 三明市丰润化工有限公司 | 正常 | 2月 | 是 |  | FQ-0008 | 2#烘干废气排放口 | 否 | 颗粒物 | 季 | 2024-02-22 | GB-31573 -2015 无机化学工业污染物排放标准 | 其它无机化合物工业 | -1 | 82517 | 7.5 | 7.5 | 30 | mg/m3 | 是
三明市 | 三元区 | 三明市丰润化工有限公司 | 正常 | 2月 | 是 |  | FQ-0009 | 3#烘干废气排放口 | 否 | 颗粒物 | 季 | 2024-02-22 | GB-31573 -2015 无机化学工业污染物排放标准 | 其它无机化合物工业 | -1 | 84644 | 19.8 | 19.8 | 30 | mg/m3 | 是
三明市 | 三元区 | 三明市钢岩矿业有限公司 | 正常 | 3月 | 是 |  | FQ-0002 | 成品后处理系统排放口1 | 否 | 颗粒物 | 年 | 2024-03-22 | GB16297-1996 大气污染物综合排放标准 | 其他 | -1 | 29233 | 29.1 | 29.1 | 120 | mg/m3 | 是
三明市 | 三元区 | 三明市钢岩矿业有限公司 | 正常 | 3月 | 是 |  | FQ-0003 | 雷蒙磨布袋除尘器出口 | 否 | 颗粒物 | 年 | 2024-03-22 | GB16297-1996 大气污染物综合排放标准 | 其他 | -1 | 5324 | 25.3 | 25.3 | 120 | mg/m3 | 是
三明市 | 三元区 | 三明市钢岩矿业有限公司 | 正常 | 3月 | 是 |  | FQ-0005 | 成品后处理系统排放口2 | 否 | 颗粒物 | 年 | 2024-03-22 | GB16297-1996 大气污染物综合排放标准 | 其他 | -1 | 14103 | 25.5 | 25.5 | 120 | mg/m3 | 是
三明市 | 三元区 | 三明市钢岩矿业有限公司 | 正常 | 3月 | 是 |  | FQ-0006 | 成品储存系统排放口 | 否 | 颗粒物 | 年 | 2024-03-22 | GB16297-1996 大气污染物综合排放标准 | 其他 | -1 | 33244 | 34.2 | 34.2 | 120 | mg/m3 | 是
三明市 | 三元区 | 三明市恒源环保科技有限公司 | 正常 | 1月 | 是 |  | FQ-0001 | 除臭排放筒 | 否 | 颗粒物 | 半年 | 2024-01-23 | GB16297-1996 大气污染物综合排放标准 | 其他 | 20 | 67744 | <20 | <20 | 120 | mg/m3 | 是
三明市 | 三元区 | 三明市恒源环保科技有限公司 | 正常 | 1月 | 是 |  | FQ-0002 | 发电机烟囱排气筒 | 否 | 氮氧化物 | 月 | 2024-01-23 | GB-13271-2014 锅炉大气污染物排放标准 | 燃油锅炉 | 19.8 | 28196 | <3 | <3 | 200 | mg/m3 | 是
三明市 | 三元区 | 三明市恒源环保科技有限公司 | 正常 | 1月 | 是 |  | FQ-0002 | 发电机烟囱排气筒 | 否 | 二氧化硫 | 月 | 2024-01-23 | GB-13271-2014 锅炉大气污染物排放标准 | 燃气锅炉 | 19.8 | 28196 | <3 | <3 | 50 | mg/m3 | 是
三明市 | 三元区 | 三明市恒源环保科技有限公司 | 正常 | 1月 | 是 |  | FQ-0002 | 发电机烟囱排气筒 | 否 | 颗粒物 | 月 | 2024-01-23 | GB-13271-2014 锅炉大气污染物排放标准 | 燃气锅炉 | 19.8 | 28196 | <20 | <20 | 20 | mg/m3 | 是
三明市 | 三元区 | 三明市恒源环保科技有限公司 | 正常 | 1月 | 是 |  | FQ-0002 | 发电机烟囱排气筒 | 否 | 林格曼黑度 | 月 | 2024-01-23 | GB-13271-2014 锅炉大气污染物排放标准 | 燃油锅炉 | 19.8 | 28196 | <1 | <1 | 1 | 级 | 是
三明市 | 三元区 | 三明市恒源环保科技有限公司 | 正常 | 1月 | 是 |  | FQ-0003 | 锅炉烟囱 排气筒 | 否 | 氮氧化物 | 月 | 2024-01-23 | GB-13271-2014 锅炉大气污染物排放标准 | 燃油锅炉 | 6.8 | 2393 | 29 | 36 | 200 | mg/m3 | 是
三明市 | 三元区 | 三明市恒源环保科技有限公司 | 正常 | 1月 | 是 |  | FQ-0003 | 锅炉烟囱 排气筒 | 否 | 二氧化硫 | 月 | 2024-01-23 | GB-13271-2014 锅炉大气污染物排放标准 | 燃气锅炉 | 6.8 | 2393 | <3 | <4 | 50 | mg/m3 | 是
三明市 | 三元区 | 三明市恒源环保科技有限公司 | 正常 | 1月 | 是 |  | FQ-0003 | 锅炉烟囱 排气筒 | 否 | 颗粒物 | 月 | 2024-01-23 | GB-13271-2014 锅炉大气污染物排放标准 | 燃气锅炉 | 6.8 | 2393 | <20 | <20 | 20 | mg/m3 | 是
三明市 | 三元区 | 三明市恒源环保科技有限公司 | 正常 | 1月 | 是 |  | FQ-0003 | 锅炉烟囱 排气筒 | 否 | 林格曼黑度 | 月 | 2024-01-23 | GB-13271-2014 锅炉大气污染物排放标准 | 燃气锅炉 | 6.8 | 2393 | <1 | <1 | 1 | 级 | 是
三明市 | 三元区 | 三明市恒源环保科技有限公司 | 正常 | 2月 | 是 |  | FQ-0002 | 发电机烟囱排气筒 | 否 | 氮氧化物 | 月 | 2024-02-21 | GB-13271-2014 锅炉大气污染物排放标准 | 燃油锅炉 | 10 | 2578 | 36 | 58 | 200 | mg/m3 | 是
三明市 | 三元区 | 三明市恒源环保科技有限公司 | 正常 | 2月 | 是 |  | FQ-0002 | 发电机烟囱排气筒 | 否 | 二氧化硫 | 月 | 2024-02-21 | GB-13271-2014 锅炉大气污染物排放标准 | 燃气锅炉 | 10 | 2578 | 72 | 114 | 50 | mg/m3 | 否 | 1.28
三明市 | 三元区 | 三明市恒源环保科技有限公司 | 正常 | 2月 | 是 |  | FQ-0002 | 发电机烟囱排气筒 | 否 | 颗粒物 | 月 | 2024-02-21 | GB-13271-2014 锅炉大气污染物排放标准 | 燃气锅炉 | 10 | 2578 | <20 | <20 | 20 | mg/m3 | 是
三明市 | 三元区 | 三明市恒源环保科技有限公司 | 正常 | 2月 | 是 |  | FQ-0002 | 发电机烟囱排气筒 | 否 | 林格曼黑度 | 月 | 2024-02-21 | GB-13271-2014 锅炉大气污染物排放标准 | 燃油锅炉 | 10 | 2578 | <1 | <1 | 1 | 级 | 是
三明市 | 三元区 | 三明市恒源环保科技有限公司 | 正常 | 2月 | 是 |  | FQ-0003 | 锅炉烟囱 排气筒 | 否 | 氮氧化物 | 月 | 2024-02-21 | GB-13271-2014 锅炉大气污染物排放标准 | 燃油锅炉 | 7.2 | 2086 | 29 | 37 | 200 | mg/m3 | 是
三明市 | 三元区 | 三明市恒源环保科技有限公司 | 正常 | 2月 | 是 |  | FQ-0003 | 锅炉烟囱 排气筒 | 否 | 二氧化硫 | 月 | 2024-02-21 | GB-13271-2014 锅炉大气污染物排放标准 | 燃气锅炉 | 7.2 | 2086 | <3 | <4 | 50 | mg/m3 | 是
三明市 | 三元区 | 三明市恒源环保科技有限公司 | 正常 | 2月 | 是 |  | FQ-0003 | 锅炉烟囱 排气筒 | 否 | 颗粒物 | 月 | 2024-02-21 | GB-13271-2014 锅炉大气污染物排放标准 | 燃气锅炉 | 7.2 | 2086 | <20 | <20 | 20 | mg/m3 | 是
三明市 | 三元区 | 三明市恒源环保科技有限公司 | 正常 | 2月 | 是 |  | FQ-0003 | 锅炉烟囱 排气筒 | 否 | 林格曼黑度 | 月 | 2024-02-21 | GB-13271-2014 锅炉大气污染物排放标准 | 燃气锅炉 | 7.2 | 2086 | <1 | <1 | 1 | 级 | 是
三明市 | 三元区 | 三明市恒源环保科技有限公司 | 正常 | 3月 | 是 |  | FQ-0002 | 发电机烟囱排气筒 | 否 | 氮氧化物 | 月 | 2024-03-06 | GB-13271-2014 锅炉大气污染物排放标准 | 燃油锅炉 | 9.6 | 2589 | 26 | 40 | 200 | mg/m3 | 是
三明市 | 三元区 | 三明市恒源环保科技有限公司 | 正常 | 3月 | 是 |  | FQ-0002 | 发电机烟囱排气筒 | 否 | 二氧化硫 | 月 | 2024-03-06 | GB-13271-2014 锅炉大气污染物排放标准 | 燃气锅炉 | 9.6 | 2589 | <3 | <5 | 50 | mg/m3 | 是
三明市 | 三元区 | 三明市恒源环保科技有限公司 | 正常 | 3月 | 是 |  | FQ-0002 | 发电机烟囱排气筒 | 否 | 颗粒物 | 月 | 2024-03-06 | GB-13271-2014 锅炉大气污染物排放标准 | 燃气锅炉 | 9.6 | 2589 | <20 | <30.6 | 20 | mg/m3 | 是
三明市 | 三元区 | 三明市恒源环保科技有限公司 | 正常 | 3月 | 是 |  | FQ-0002 | 发电机烟囱排气筒 | 否 | 林格曼黑度 | 月 | 2024-03-06 | GB-13271-2014 锅炉大气污染物排放标准 | 燃油锅炉 | 9.6 | 2589 | <1 | <1 | 1 | 级 | 是
三明市 | 三元区 | 三明市恒源环保科技有限公司 | 正常 | 3月 | 是 |  | FQ-0003 | 锅炉烟囱 排气筒 | 否 | 氮氧化物 | 月 | 2024-03-06 | GB-13271-2014 锅炉大气污染物排放标准 | 燃油锅炉 | 7.7 | 2183 | 23 | 30 | 200 | mg/m3 | 是
三明市 | 三元区 | 三明市恒源环保科技有限公司 | 正常 | 3月 | 是 |  | FQ-0003 | 锅炉烟囱 排气筒 | 否 | 二氧化硫 | 月 | 2024-03-06 | GB-13271-2014 锅炉大气污染物排放标准 | 燃气锅炉 | 7.7 | 2183 | <3 | <4 | 50 | mg/m3 | 是
三明市 | 三元区 | 三明市恒源环保科技有限公司 | 正常 | 3月 | 是 |  | FQ-0003 | 锅炉烟囱 排气筒 | 否 | 颗粒物 | 月 | 2024-03-06 | GB-13271-2014 锅炉大气污染物排放标准 | 燃气锅炉 | 7.7 | 2183 | <20 | <26.4 | 20 | mg/m3 | 是
三明市 | 三元区 | 三明市恒源环保科技有限公司 | 正常 | 3月 | 是 |  | FQ-0003 | 锅炉烟囱 排气筒 | 否 | 林格曼黑度 | 月 | 2024-03-06 | GB-13271-2014 锅炉大气污染物排放标准 | 燃气锅炉 | 7.7 | 2183 | <1 | <1 | 1 | 级 | 是
三明市 | 三元区 | 三明市恒源环保科技有限公司（三明市医疗废物集中处置中心） | 正常 | 1月 | 是 |  | FQ-0001 | 焚烧炉烟气排放口 | 否 | 铬及其化合物 | 月 | 2024-01-22 | GB 39707—2020 医疗废物处理处置污染控制标准 | 测定均值 | 20.8 | 5096 | 0.0061 | 0.0061 | 0.5 | mg/m3 | 是
三明市 | 三元区 | 三明市恒源环保科技有限公司（三明市医疗废物集中处置中心） | 正常 | 1月 | 是 |  | FQ-0001 | 焚烧炉烟气排放口 | 否 | 汞及化合物 | 月 | 2024-01-22 | GB 39707—2020 医疗废物处理处置污染控制标准 | 测定均值 | 20.8 | 5096 | 0.000116 | 0.000116 | 0.05 | mg/m3 | 是
三明市 | 三元区 | 三明市恒源环保科技有限公司（三明市医疗废物集中处置中心） | 正常 | 1月 | 是 |  | FQ-0001 | 焚烧炉烟气排放口 | 否 | 铅及其化合物 | 月 | 2024-01-22 | GB 39707—2020 医疗废物处理处置污染控制标准 | 测定均值 | 20.8 | 5096 | 0.0109 | 0.0109 | 0.5 | mg/m3 | 是
三明市 | 三元区 | 三明市恒源环保科技有限公司（三明市医疗废物集中处置中心） | 正常 | 1月 | 是 |  | FQ-0001 | 焚烧炉烟气排放口 | 否 | 砷及其化合物 | 月 | 2024-01-22 | GB 39707—2020 医疗废物处理处置污染控制标准 | 测定均值 | 20.8 | 5096 | 0.0003 | 0.0003 | 0.5 | mg/m3 | 是
三明市 | 三元区 | 三明市恒源环保科技有限公司（三明市医疗废物集中处置中心） | 正常 | 1月 | 是 |  | FQ-0001 | 焚烧炉烟气排放口 | 否 | 锑、锡、铜、锰、镍及其化合物 | 月 | 2024-01-22 | GB 39707—2020 医疗废物处理处置污染控制标准 | 测定均值 | 20.8 | 5096 | 0.03555 | 0.03555 | 2 | mg/m3 | 是
三明市 | 三元区 | 三明市恒源环保科技有限公司（三明市医疗废物集中处置中心） | 正常 | 1月 | 是 |  | FQ-0001 | 焚烧炉烟气排放口 | 否 | 铊及其化合物（以铊计） | 月 | 2024-01-22 | GB 39707—2020 医疗废物处理处置污染控制标准 | 测定均值 | 20.8 | 5096 | 0.000036 | 0.000036 | 0.05 | mg/m3 | 是
三明市 | 三元区 | 三明市恒源环保科技有限公司（三明市医疗废物集中处置中心） | 正常 | 1月 | 是 |  | FQ-0001 | 焚烧炉烟气排放口 | 否 | 镉及化合物 | 月 | 2024-01-22 | GB 39707—2020 医疗废物处理处置污染控制标准 | 测定均值 | 20.8 | 5096 | 0.000166 | 0.000166 | 0.05 | mg/m3 | 是
三明市 | 三元区 | 三明市恒源环保科技有限公司（三明市医疗废物集中处置中心） | 正常 | 1月 | 是 |  | FQ-0002 | 飞灰固化废气排放 | 否 | 颗粒物 | 月 | 2024-01-22 | GB16297-1996 大气污染物综合排放标准 | 其他 | 20 | 10251 | <20 | <20 | 120 | mg/m3 | 是
三明市 | 三元区 | 三明市恒源环保科技有限公司（三明市医疗废物集中处置中心） | 正常 | 1月 | 是 |  | FQ-0003 | 污水站废气排气口 | 否 | 氨 | 季 | 2024-01-22 | GB14554-93 恶臭污染物排放标准 | 排气筒高度15米 | 20 | 1881 | 0.0000564 | 0.0000564 | 4.9 | kg/h | 是
三明市 | 三元区 | 三明市恒源环保科技有限公司（三明市医疗废物集中处置中心） | 正常 | 1月 | 是 |  | FQ-0003 | 污水站废气排气口 | 否 | 臭气浓度 | 季 | 2024-01-22 | GB14554-93 恶臭污染物排放标准 | 排气筒高度15米 | 20 | 1881 | 113 | 113 | 2000 | 无量纲 | 是
三明市 | 三元区 | 三明市恒源环保科技有限公司（三明市医疗废物集中处置中心） | 正常 | 1月 | 是 |  | FQ-0003 | 污水站废气排气口 | 否 | 硫化氢 | 季 | 2024-01-22 | GB14554-93 恶臭污染物排放标准 | 排气筒高度15米 | 20 | 1881 | 0.030 | 0.030 | 0.33 | kg/h | 是
三明市 | 三元区 | 三明市恒源环保科技有限公司（三明市医疗废物集中处置中心） | 正常 | 2月 | 是 |  | FQ-0001 | 焚烧炉烟气排放口 | 否 | 铬及其化合物 | 月 | 2024-02-21 | GB 39707—2020 医疗废物处理处置污染控制标准 | 测定均值 | 15.2 | 4441 | 0.0690 | 0.120 | 0.5 | mg/m3 | 是
三明市 | 三元区 | 三明市恒源环保科技有限公司（三明市医疗废物集中处置中心） | 正常 | 2月 | 是 |  | FQ-0001 | 焚烧炉烟气排放口 | 否 | 汞及化合物 | 月 | 2024-02-21 | GB 39707—2020 医疗废物处理处置污染控制标准 | 测定均值 | 15.2 | 5498 | 0.000119 | 0.000206 | 0.05 | mg/m3 | 是
三明市 | 三元区 | 三明市恒源环保科技有限公司（三明市医疗废物集中处置中心） | 正常 | 2月 | 是 |  | FQ-0001 | 焚烧炉烟气排放口 | 否 | 铅及其化合物 | 月 | 2024-02-21 | GB 39707—2020 医疗废物处理处置污染控制标准 | 测定均值 | 15.2 | 5498 | 0.0113 | 0.0196 | 0.5 | mg/m3 | 是
三明市 | 三元区 | 三明市恒源环保科技有限公司（三明市医疗废物集中处置中心） | 正常 | 2月 | 是 |  | FQ-0001 | 焚烧炉烟气排放口 | 否 | 砷及其化合物 | 月 | 2024-02-21 | GB 39707—2020 医疗废物处理处置污染控制标准 | 测定均值 | 15.2 | 5498 | 0.00560 | 0.00969 | 0.5 | mg/m3 | 是
三明市 | 三元区 | 三明市恒源环保科技有限公司（三明市医疗废物集中处置中心） | 正常 | 2月 | 是 |  | FQ-0001 | 焚烧炉烟气排放口 | 否 | 锑、锡、铜、锰、镍及其化合物 | 月 | 2024-02-21 | GB 39707—2020 医疗废物处理处置污染控制标准 | 测定均值 | 15.2 | 5498 | 0.08688 | 0.15071 | 2 | mg/m3 | 是
三明市 | 三元区 | 三明市恒源环保科技有限公司（三明市医疗废物集中处置中心） | 正常 | 2月 | 是 |  | FQ-0001 | 焚烧炉烟气排放口 | 否 | 铊及其化合物（以铊计） | 月 | 2024-02-21 | GB 39707—2020 医疗废物处理处置污染控制标准 | 测定均值 | 15.2 | 5498 | 0.000314 | 0.000541 | 0.05 | mg/m3 | 是
三明市 | 三元区 | 三明市恒源环保科技有限公司（三明市医疗废物集中处置中心） | 正常 | 2月 | 是 |  | FQ-0001 | 焚烧炉烟气排放口 | 否 | 镉及化合物 | 月 | 2024-02-21 | GB 39707—2020 医疗废物处理处置污染控制标准 | 测定均值 | 15.2 | 5498 | 0.000152 | 0.000263 | 0.05 | mg/m3 | 是
三明市 | 三元区 | 三明市恒源环保科技有限公司（三明市医疗废物集中处置中心） | 正常 | 2月 | 是 |  | FQ-0002 | 飞灰固化废气排放 | 否 | 颗粒物 | 月 | 2024-02-22 | GB16297-1996 大气污染物综合排放标准 | 其他 | 21 | 11044 | <20 | <20 | 120 | mg/m3 | 是
三明市 | 三元区 | 三明市恒源环保科技有限公司（三明市医疗废物集中处置中心） | 正常 | 3月 | 是 |  | FQ-0001 | 焚烧炉烟气排放口 | 否 | 铬及其化合物 | 月 | 2024-03-07 | GB 39707—2020 医疗废物处理处置污染控制标准 | 测定均值 | 13.7 | 4455 | 0.192 | 0.264 | 0.5 | mg/m3 | 是
三明市 | 三元区 | 三明市恒源环保科技有限公司（三明市医疗废物集中处置中心） | 正常 | 3月 | 是 |  | FQ-0001 | 焚烧炉烟气排放口 | 否 | 汞及化合物 | 月 | 2024-03-07 | GB 39707—2020 医疗废物处理处置污染控制标准 | 测定均值 | 14 | 4563 | 0.000100 | 0.000142 | 0.05 | mg/m3 | 是
三明市 | 三元区 | 三明市恒源环保科技有限公司（三明市医疗废物集中处置中心） | 正常 | 3月 | 是 |  | FQ-0001 | 焚烧炉烟气排放口 | 否 | 铅及其化合物 | 月 | 2024-03-07 | GB 39707—2020 医疗废物处理处置污染控制标准 | 测定均值 | 13.7 | 4455 | 0.0187 | 0.0257 | 0.5 | mg/m3 | 是
三明市 | 三元区 | 三明市恒源环保科技有限公司（三明市医疗废物集中处置中心） | 正常 | 3月 | 是 |  | FQ-0001 | 焚烧炉烟气排放口 | 否 | 砷及其化合物 | 月 | 2024-03-07 | GB 39707—2020 医疗废物处理处置污染控制标准 | 测定均值 | 13.7 | 4455 | 0.00942 | 0.0130 | 0.5 | mg/m3 | 是
三明市 | 三元区 | 三明市恒源环保科技有限公司（三明市医疗废物集中处置中心） | 正常 | 3月 | 是 |  | FQ-0001 | 焚烧炉烟气排放口 | 否 | 锑、锡、铜、锰、镍及其化合物 | 月 | 2024-03-07 | GB 39707—2020 医疗废物处理处置污染控制标准 | 测定均值 | 13.7 | 4455 | 0.33203 | 0.45463 | 2 | mg/m3 | 是
三明市 | 三元区 | 三明市恒源环保科技有限公司（三明市医疗废物集中处置中心） | 正常 | 3月 | 是 |  | FQ-0001 | 焚烧炉烟气排放口 | 否 | 铊及其化合物（以铊计） | 月 | 2024-03-07 | GB 39707—2020 医疗废物处理处置污染控制标准 | 测定均值 | 13.7 | 4455 | 0.0000392 | 0.0000538 | 0.05 | mg/m3 | 是
三明市 | 三元区 | 三明市恒源环保科技有限公司（三明市医疗废物集中处置中心） | 正常 | 3月 | 是 |  | FQ-0001 | 焚烧炉烟气排放口 | 否 | 镉及化合物 | 月 | 2024-03-07 | GB 39707—2020 医疗废物处理处置污染控制标准 | 测定均值 | 13.7 | 4455 | 0.000522 | 0.000716 | 0.05 | mg/m3 | 是
三明市 | 三元区 | 三明市恒源环保科技有限公司（三明市医疗废物集中处置中心） | 正常 | 3月 | 是 |  | FQ-0002 | 飞灰固化废气排放 | 否 | 颗粒物 | 月 | 2024-03-06 | GB16297-1996 大气污染物综合排放标准 | 其他 | 21 | 8660 | <20 | <20 | 120 | mg/m3 | 是
三明市 | 三元区 | 三明市鸿运再生资源回收有限公司 | 正常 | 1月 | 否 | 本月停产 | FQ-0001 | 热裂解尾气排气筒 | 是 | 非甲烷总烃 | 月 |  | DB-35/1782-2018 工业企业挥发性有机物排放标准 | 其他行业 |  | -1 | -1 | -1 | 100 | mg/m3
三明市 | 三元区 | 三明市鸿运再生资源回收有限公司 | 正常 | 2月 | 否 | 本月停产 | FQ-0001 | 热裂解尾气排气筒 | 是 | 非甲烷总烃 | 月 |  | DB-35/1782-2018 工业企业挥发性有机物排放标准 | 其他行业 |  | -1 | -1 | -1 | 100 | mg/m3
三明市 | 三元区 | 三明市鸿运再生资源回收有限公司 | 正常 | 2月 | 否 | 本月停产 | FQ-0001 | 热裂解尾气排气筒 | 是 | 氮氧化物 | 周 |  | GB-31571.02-2015 石油化学工业污染物排放标准 | 炉膛温度＜850℃的工艺加热炉 |  | -1 | -1 | -1 | 150 | mg/m3
三明市 | 三元区 | 三明市鸿运再生资源回收有限公司 | 正常 | 2月 | 否 | 本月停产 | FQ-0001 | 热裂解尾气排气筒 | 是 | 氮氧化物 | 周 |  | GB-31571.02-2015 石油化学工业污染物排放标准 | 炉膛温度＜850℃的工艺加热炉 |  | -1 | -1 | -1 | 150 | mg/m3
三明市 | 三元区 | 三明市鸿运再生资源回收有限公司 | 正常 | 2月 | 否 | 本月停产 | FQ-0001 | 热裂解尾气排气筒 | 是 | 氮氧化物 | 周 |  | GB-31571.02-2015 石油化学工业污染物排放标准 | 炉膛温度＜850℃的工艺加热炉 |  | -1 | -1 | -1 | 150 | mg/m3
三明市 | 三元区 | 三明市鸿运再生资源回收有限公司 | 正常 | 2月 | 否 | 本月停产 | FQ-0001 | 热裂解尾气排气筒 | 是 | 氮氧化物 | 周 |  | GB-31571.02-2015 石油化学工业污染物排放标准 | 炉膛温度＜850℃的工艺加热炉 |  | -1 | -1 | -1 | 150 | mg/m3
三明市 | 三元区 | 三明市鸿运再生资源回收有限公司 | 正常 | 2月 | 否 | 本月停产 | FQ-0001 | 热裂解尾气排气筒 | 是 | 氮氧化物 | 周 |  | GB-31571.02-2015 石油化学工业污染物排放标准 | 炉膛温度＜850℃的工艺加热炉 |  | -1 | -1 | -1 | 150 | mg/m3
三明市 | 三元区 | 三明市鸿运再生资源回收有限公司 | 正常 | 3月 | 是 |  | FQ-0001 | 热裂解尾气排气筒 | 否 | 二甲苯 | 季 | 2024-03-12 | GB-31571.02-2015 石油化学工业污染物排放标准 | 废水处理有机废气收集处理装置 | 19.6 | 9053 | 0.634 | 8.35 | 20 | mg/m3 | 是
三明市 | 三元区 | 三明市鸿运再生资源回收有限公司 | 正常 | 3月 | 是 |  | FQ-0001 | 热裂解尾气排气筒 | 否 | 甲苯 | 季 | 2024-03-12 | GB-31571.02-2015 石油化学工业污染物排放标准 | 废水处理有机废气收集处理装置 | 19.6 | 9053 | 0.550 | 7.25 | 15 | mg/m3 | 是
三明市 | 三元区 | 三明市鸿运再生资源回收有限公司 | 正常 | 3月 | 是 |  | FQ-0001 | 热裂解尾气排气筒 | 否 | 硫化氢 | 季 | 2024-03-12 | GB14554-93 恶臭污染物排放标准 | 排气筒高度15米 | -1 | 9053 | 0.00022 | 0.00022 | 0.33 | kg/h | 是
三明市 | 三元区 | 三明市鸿运再生资源回收有限公司 | 正常 | 3月 | 是 |  | FQ-0001 | 热裂解尾气排气筒 | 否 | 非甲烷总烃 | 月 | 2024-03-12 | DB-35/1782-2018 工业企业挥发性有机物排放标准 | 其他行业 | -1 | 9053 | 38.6 | 38.6 | 100 | mg/m3 | 是
三明市 | 三元区 | 三明市红阳新型建材有限公司 | 正常 | 1月 | 是 |  | FQ-0001 | 窑烟囱 | 否 | 氮氧化物 | 半年 | 2024-01-18 | GB-29620-2013 砖瓦工业大气污染物排放标准 | 人工干燥及焙烧 | 19.5 | 160000 | 29 | 58 | 200 | mg/m3 | 是
三明市 | 三元区 | 三明市红阳新型建材有限公司 | 正常 | 1月 | 是 |  | FQ-0001 | 窑烟囱 | 否 | 二氧化硫 | 半年 | 2024-01-18 | GB-29620-2013 砖瓦工业大气污染物排放标准 | 人工干燥及焙烧 | 19.5 | 160000 | 41 | 82 | 150 | mg/m3 | 是
三明市 | 三元区 | 三明市红阳新型建材有限公司 | 正常 | 1月 | 是 |  | FQ-0001 | 窑烟囱 | 否 | 氟化物 | 半年 | 2024-01-18 | GB-29620-2013 砖瓦工业大气污染物排放标准 | 人工干燥及焙烧 | 19.5 | 160000 | 1.36 | 2.72 | 3 | mg/m3 | 是
三明市 | 三元区 | 三明市红阳新型建材有限公司 | 正常 | 1月 | 是 |  | FQ-0001 | 窑烟囱 | 否 | 颗粒物 | 半年 | 2024-01-18 | GB-29620-2013 砖瓦工业大气污染物排放标准 | 人工干燥及焙烧 | 19.5 | 160000 | 6.8 | 13.6 | 30 | mg/m3 | 是
三明市 | 三元区 | 三明市建防防水材料有限公司 | 正常 | 1月 | 否 | 本月停产 | FQ-0002 | 锅炉废气排放口 | 是 | 氮氧化物 | 月 |  | GB-13271-2014 锅炉大气污染物排放标准 | 燃气锅炉 | -1 | -1 | -1 | -1 | 200 | mg/m3
三明市 | 三元区 | 三明市建防防水材料有限公司 | 正常 | 2月 | 否 | 本月停产 | FQ-0002 | 锅炉废气排放口 | 是 | 氮氧化物 | 月 |  | GB-13271-2014 锅炉大气污染物排放标准 | 燃气锅炉 | -1 | -1 | -1 | -1 | 200 | mg/m3
三明市 | 三元区 | 三明市建防防水材料有限公司 | 正常 | 3月 | 是 |  | FQ-0002 | 锅炉废气排放口 | 否 | 氮氧化物 | 月 | 2024-03-07 | GB-13271-2014 锅炉大气污染物排放标准 | 燃气锅炉 | 4.6 | 793 | 29 | 31 | 200 | mg/m3 | 是
三明市 | 三元区 | 三明市金利亚环保科技投资有限公司 | 正常 | 1月 | 是 |  | FQ-0001 | 焚烧炉烟气排放口 | 否 | 汞及化合物 | 月 | 2024-01-17 | GB-18485-2014 生活垃圾焚烧污染控制标准 | 现有生活垃圾焚烧炉-自2016年1月1日起执行的限值 | 8.7 | 40471 | 0.0025 | 0.002 | 0.05 | mg/m3 | 是
三明市 | 三元区 | 三明市金利亚环保科技投资有限公司 | 正常 | 1月 | 是 |  | FQ-0001 | 焚烧炉烟气排放口 | 否 | 锑、砷、铅、铬、钴、铜、锰、镍及其化合物 | 月 | 2024-01-17 | GB-18485-2014 生活垃圾焚烧污染控制标准 | 现有生活垃圾焚烧炉-自2016年1月1日起执行的限值 | 8.7 | 40471 | 0.015 | 0.0122 | 1 | mg/m3 | 是
三明市 | 三元区 | 三明市金利亚环保科技投资有限公司 | 正常 | 1月 | 是 |  | FQ-0001 | 焚烧炉烟气排放口 | 否 | 镉、铊及其化合物（以Cd +Tl计） | 月 | 2024-01-17 | GB-18485-2014 生活垃圾焚烧污染控制标准 | 现有生活垃圾焚烧炉-自2016年1月1日起执行的限值 | 8.7 | 40471 | 0.00012 | 0.0000934 | 0.1 | mg/m3 | 是
三明市 | 三元区 | 三明市金利亚环保科技投资有限公司 | 正常 | 2月 | 是 |  | FQ-0001 | 焚烧炉烟气排放口 | 否 | 汞及化合物 | 月 | 2024-02-21 | GB-18485-2014 生活垃圾焚烧污染控制标准 | 现有生活垃圾焚烧炉-自2016年1月1日起执行的限值 | 8.9 | 40139 | 0.0025 | 0.0021 | 0.05 | mg/m3 | 是
三明市 | 三元区 | 三明市金利亚环保科技投资有限公司 | 正常 | 2月 | 是 |  | FQ-0001 | 焚烧炉烟气排放口 | 否 | 锑、砷、铅、铬、钴、铜、锰、镍及其化合物 | 月 | 2024-02-21 | GB-18485-2014 生活垃圾焚烧污染控制标准 | 现有生活垃圾焚烧炉-自2016年1月1日起执行的限值 | 8.9 | 40139 | 0.00463 | 0.00383 | 1 | mg/m3 | 是
三明市 | 三元区 | 三明市金利亚环保科技投资有限公司 | 正常 | 2月 | 是 |  | FQ-0001 | 焚烧炉烟气排放口 | 否 | 镉、铊及其化合物（以Cd +Tl计） | 月 | 2024-02-21 | GB-18485-2014 生活垃圾焚烧污染控制标准 | 现有生活垃圾焚烧炉-自2016年1月1日起执行的限值 | 8.9 | 40139 | 0.000029 | 0.000024 | 0.1 | mg/m3 | 是
三明市 | 三元区 | 三明市金利亚环保科技投资有限公司 | 正常 | 3月 | 是 |  | FQ-0001 | 焚烧炉烟气排放口 | 否 | 汞及化合物 | 月 | 2024-03-13 | GB-18485-2014 生活垃圾焚烧污染控制标准 | 现有生活垃圾焚烧炉-自2016年1月1日起执行的限值 | 9.7 | 26464 | 0.0025 | 0.0022 | 0.05 | mg/m3 | 是
三明市 | 三元区 | 三明市金利亚环保科技投资有限公司 | 正常 | 3月 | 是 |  | FQ-0001 | 焚烧炉烟气排放口 | 否 | 锑、砷、铅、铬、钴、铜、锰、镍及其化合物 | 月 | 2024-03-13 | GB-18485-2014 生活垃圾焚烧污染控制标准 | 现有生活垃圾焚烧炉-自2016年1月1日起执行的限值 | 10.1 | 32480 | 0.0517 | 0.0475 | 1 | mg/m3 | 是
三明市 | 三元区 | 三明市金利亚环保科技投资有限公司 | 正常 | 3月 | 是 |  | FQ-0001 | 焚烧炉烟气排放口 | 否 | 镉、铊及其化合物（以Cd +Tl计） | 月 | 2024-03-13 | GB-18485-2014 生活垃圾焚烧污染控制标准 | 现有生活垃圾焚烧炉-自2016年1月1日起执行的限值 | 10.1 | 32480 | 0.000125 | 0.000115 | 0.1 | mg/m3 | 是
三明市 | 三元区 | 三明市金沙阳人造板有限公司 | 正常 | 3月 | 是 |  | FQ-0001 | 烘干、炭化排气筒 | 否 | 非甲烷总烃 | 季 | 2024-03-21 | DB-35/1782-2018 工业企业挥发性有机物排放标准 | 其他行业 | -1 | 11692 | 46.9 | 46.9 | 100 | mg/m3 | 是
三明市 | 三元区 | 三明市金沙阳人造板有限公司 | 正常 | 3月 | 是 |  | FQ-0001 | 烘干、炭化排气筒 | 否 | 林格曼黑度 | 季 | 2024-03-21 | GB9078-1996 工业炉窑大气污染物排放标准 | 一级标准 | -1 | 11692 | <1 | <1 | 1 | 级 | 是
三明市 | 三元区 | 三明市金氏化工有限公司 | 正常 | 1月 | 是 |  | FQ-0001 | 锅炉烟囱 | 否 | 氮氧化物 | 月 | 2024-01-25 | GB-13271-2014 锅炉大气污染物排放标准 | 除广西壮族自治区、重庆市、四川省和贵州省外地区的燃煤锅炉 | 17.3 | 65.7 | 99 | 321 | 400 | mg/m3 | 是
三明市 | 三元区 | 三明市金氏化工有限公司 | 正常 | 1月 | 是 |  | FQ-0001 | 锅炉烟囱 | 否 | 二氧化硫 | 月 | 2024-01-25 | GB-13271-2014 锅炉大气污染物排放标准 | 除广西壮族自治区、重庆市、四川省和贵州省外地区的燃煤锅炉 | 17.3 | 65.7 | 10 | 34 | 400 | mg/m3 | 是
三明市 | 三元区 | 三明市金氏化工有限公司 | 正常 | 1月 | 是 |  | FQ-0001 | 锅炉烟囱 | 否 | 颗粒物 | 月 | 2024-01-25 | GB-13271-2014 锅炉大气污染物排放标准 | 除广西壮族自治区、重庆市、四川省和贵州省外地区的燃煤锅炉 | 17.3 | 65.7 | 20.3 | 65.7 | 80 | mg/m3 | 是
三明市 | 三元区 | 三明市金氏化工有限公司 | 正常 | 1月 | 是 |  | FQ-0001 | 锅炉烟囱 | 否 | 林格曼黑度 | 月 | 2024-01-25 | GB-13271-2014 锅炉大气污染物排放标准 | 除广西壮族自治区、重庆市、四川省和贵州省外地区的燃煤锅炉 | -1 | -1 | <1 | <1 | 1 | 级 | 是
三明市 | 三元区 | 三明市金氏化工有限公司 | 正常 | 2月 | 是 |  | FQ-0001 | 锅炉烟囱 | 否 | 氮氧化物 | 月 | 2024-02-26 | GB-13271-2014 锅炉大气污染物排放标准 | 除广西壮族自治区、重庆市、四川省和贵州省外地区的燃煤锅炉 | 16.9 | 1193 | 97 | 285 | 400 | mg/m3 | 是
三明市 | 三元区 | 三明市金氏化工有限公司 | 正常 | 2月 | 是 |  | FQ-0001 | 锅炉烟囱 | 否 | 二氧化硫 | 月 | 2024-02-26 | GB-13271-2014 锅炉大气污染物排放标准 | 除广西壮族自治区、重庆市、四川省和贵州省外地区的燃煤锅炉 | 16.9 | 1193 | 11 | 33 | 400 | mg/m3 | 是
三明市 | 三元区 | 三明市金氏化工有限公司 | 正常 | 2月 | 是 |  | FQ-0001 | 锅炉烟囱 | 否 | 颗粒物 | 月 | 2024-02-26 | GB-13271-2014 锅炉大气污染物排放标准 | 除广西壮族自治区、重庆市、四川省和贵州省外地区的燃煤锅炉 | 16.9 | 1193 | 19.6 | 57.4 | 80 | mg/m3 | 是
三明市 | 三元区 | 三明市金氏化工有限公司 | 正常 | 2月 | 是 |  | FQ-0001 | 锅炉烟囱 | 否 | 林格曼黑度 | 月 | 2024-02-26 | GB-13271-2014 锅炉大气污染物排放标准 | 除广西壮族自治区、重庆市、四川省和贵州省外地区的燃煤锅炉 | -1 | -1 | <1 | <1 | 1 | 级 | 是
三明市 | 三元区 | 三明市金氏化工有限公司 | 正常 | 3月 | 是 |  | FQ-0001 | 锅炉烟囱 | 否 | 氮氧化物 | 月 | 2024-03-04 | GB-13271-2014 锅炉大气污染物排放标准 | 除广西壮族自治区、重庆市、四川省和贵州省外地区的燃煤锅炉 | 17.4 | 1087 | 78 | 257 | 400 | mg/m3 | 是
三明市 | 三元区 | 三明市金氏化工有限公司 | 正常 | 3月 | 是 |  | FQ-0001 | 锅炉烟囱 | 否 | 二氧化硫 | 月 | 2024-03-04 | GB-13271-2014 锅炉大气污染物排放标准 | 除广西壮族自治区、重庆市、四川省和贵州省外地区的燃煤锅炉 | 17.4 | 1087 | 7 | 23 | 400 | mg/m3 | 是
三明市 | 三元区 | 三明市金氏化工有限公司 | 正常 | 3月 | 是 |  | FQ-0001 | 锅炉烟囱 | 否 | 颗粒物 | 月 | 2024-03-04 | GB-13271-2014 锅炉大气污染物排放标准 | 除广西壮族自治区、重庆市、四川省和贵州省外地区的燃煤锅炉 | 17.4 | 1087 | 21.2 | 70.2 | 80 | mg/m3 | 是
三明市 | 三元区 | 三明市金氏化工有限公司 | 正常 | 3月 | 是 |  | FQ-0001 | 锅炉烟囱 | 否 | 林格曼黑度 | 月 | 2024-03-04 | GB-13271-2014 锅炉大气污染物排放标准 | 除广西壮族自治区、重庆市、四川省和贵州省外地区的燃煤锅炉 | -1 | -1 | <1 | <1 | 1 | 级 | 是
三明市 | 三元区 | 三明市精诚化工有限公司 | 正常 | 1月 | 是 |  | FQ-0001 | 锅炉废气排放口 | 否 | 氮氧化物 | 月 | 2024-01-21 | GB-13271-2014 锅炉大气污染物排放标准 | 燃油锅炉 | 8.1 | 1337 | 94 | 128 | 200 | mg/m3 | 是
三明市 | 三元区 | 三明市精诚化工有限公司 | 正常 | 1月 | 是 |  | FQ-0001 | 锅炉废气排放口 | 否 | 二氧化硫 | 月 | 2024-01-21 | GB-13271-2014 锅炉大气污染物排放标准 | 燃油锅炉 | 8.1 | 1337 | 37 | 50 | 100 | mg/m3 | 是
三明市 | 三元区 | 三明市精诚化工有限公司 | 正常 | 1月 | 是 |  | FQ-0001 | 锅炉废气排放口 | 否 | 颗粒物 | 月 | 2024-01-21 | GB-13271-2014 锅炉大气污染物排放标准 | 燃油锅炉 | 8.1 | 1337 | 20.6 | 28.0 | 30 | mg/m3 | 是
三明市 | 三元区 | 三明市精诚化工有限公司 | 正常 | 1月 | 是 |  | FQ-0001 | 锅炉废气排放口 | 否 | 林格曼黑度 | 月 | 2024-01-21 | GB-13271-2014 锅炉大气污染物排放标准 | 燃油锅炉 | 8.1 | 1337 | <1 | <1 | 1 | 级 | 是
三明市 | 三元区 | 三明市精诚化工有限公司 | 正常 | 2月 | 是 |  | FQ-0001 | 锅炉废气排放口 | 否 | 氮氧化物 | 月 | 2024-02-26 | GB-13271-2014 锅炉大气污染物排放标准 | 燃油锅炉 | 8.1 | 1351 | 85 | 115 | 200 | mg/m3 | 是
三明市 | 三元区 | 三明市精诚化工有限公司 | 正常 | 2月 | 是 |  | FQ-0001 | 锅炉废气排放口 | 否 | 二氧化硫 | 月 | 2024-02-26 | GB-13271-2014 锅炉大气污染物排放标准 | 燃油锅炉 | 8.1 | 1351 | 38 | 52 | 100 | mg/m3 | 是
三明市 | 三元区 | 三明市精诚化工有限公司 | 正常 | 2月 | 是 |  | FQ-0001 | 锅炉废气排放口 | 否 | 颗粒物 | 月 | 2024-02-26 | GB-13271-2014 锅炉大气污染物排放标准 | 燃油锅炉 | 8.1 | 1351 | <1 | <1 | 30 | mg/m3 | 是
三明市 | 三元区 | 三明市精诚化工有限公司 | 正常 | 2月 | 是 |  | FQ-0001 | 锅炉废气排放口 | 否 | 林格曼黑度 | 月 | 2024-02-26 | GB-13271-2014 锅炉大气污染物排放标准 | 燃油锅炉 | 8.1 | 1351 | 3.3 | 4.5 | 1 | 级 | 否 | 3.5
三明市 | 三元区 | 三明市精诚化工有限公司 | 正常 | 3月 | 是 |  | FQ-0001 | 锅炉废气排放口 | 否 | 氮氧化物 | 月 | 2024-03-22 | GB-13271-2014 锅炉大气污染物排放标准 | 燃油锅炉 | 8.3 | 1110 | 84 | 116 | 200 | mg/m3 | 是
三明市 | 三元区 | 三明市精诚化工有限公司 | 正常 | 3月 | 是 |  | FQ-0001 | 锅炉废气排放口 | 否 | 二氧化硫 | 月 | 2024-03-22 | GB-13271-2014 锅炉大气污染物排放标准 | 燃油锅炉 | 8.3 | 1110 | 30 | 41 | 100 | mg/m3 | 是
三明市 | 三元区 | 三明市精诚化工有限公司 | 正常 | 3月 | 是 |  | FQ-0001 | 锅炉废气排放口 | 否 | 颗粒物 | 月 | 2024-03-22 | GB-13271-2014 锅炉大气污染物排放标准 | 燃油锅炉 | 8.3 | 1110 | 10.1 | 13.9 | 30 | mg/m3 | 是
三明市 | 三元区 | 三明市精诚化工有限公司 | 正常 | 3月 | 是 |  | FQ-0001 | 锅炉废气排放口 | 否 | 林格曼黑度 | 月 | 2024-03-22 | GB-13271-2014 锅炉大气污染物排放标准 | 燃油锅炉 | 8.3 | 1110 | <1 | <1 | 1 | 级 | 是
三明市 | 三元区 | 三明市梅列香料厂有限公司 | 正常 | 1月 | 是 |  | FQ-0001 | 锅炉废气排放口 | 否 | 氮氧化物 | 月 | 2024-01-05 | GB-13271-2014 锅炉大气污染物排放标准 | 燃煤锅炉 | 5.2 | 3000 | 93 | 103.01 | 300 | mg/m3 | 是
三明市 | 三元区 | 三明市梅列香料厂有限公司 | 正常 | 1月 | 是 |  | FQ-0001 | 锅炉废气排放口 | 否 | 二氧化硫 | 月 | 2024-01-05 | GB-13271-2014 锅炉大气污染物排放标准 | 燃煤锅炉 | 5.2 | 3000 | 59 | 65.35 | 300 | mg/m3 | 是
三明市 | 三元区 | 三明市梅列香料厂有限公司 | 正常 | 1月 | 是 |  | FQ-0001 | 锅炉废气排放口 | 否 | 汞及化合物 | 月 | 2024-01-05 | GB-13271-2014 锅炉大气污染物排放标准 | 燃煤锅炉 | 5.2 | 3000 | <0.0001 | <0.00011 | 0.05 | mg/m3 | 是
三明市 | 三元区 | 三明市梅列香料厂有限公司 | 正常 | 1月 | 是 |  | FQ-0001 | 锅炉废气排放口 | 否 | 颗粒物 | 月 | 2024-01-05 | GB-13271-2014 锅炉大气污染物排放标准 | 燃煤锅炉 | 5.2 | 3000 | 24.2 | 26.80 | 50 | mg/m3 | 是
三明市 | 三元区 | 三明市梅列香料厂有限公司 | 正常 | 1月 | 是 |  | FQ-0001 | 锅炉废气排放口 | 否 | 林格曼黑度 | 月 | 2024-01-05 | GB-13271-2014 锅炉大气污染物排放标准 | 燃煤锅炉 | 5.2 | 3000 | <1 | <1 | 1 | 级 | 是
三明市 | 三元区 | 三明市梅列香料厂有限公司 | 正常 | 2月 | 否 | 本月停产 | FQ-0001 | 锅炉废气排放口 | 是 | 氮氧化物 | 月 |  | GB-13271-2014 锅炉大气污染物排放标准 | 燃煤锅炉 |  | -1 | -1 | -1 | 300 | mg/m3
三明市 | 三元区 | 三明市梅列香料厂有限公司 | 正常 | 2月 | 否 | 本月停产 | FQ-0001 | 锅炉废气排放口 | 是 | 二氧化硫 | 月 |  | GB-13271-2014 锅炉大气污染物排放标准 | 燃煤锅炉 |  | -1 | -1 | -1 | 300 | mg/m3
三明市 | 三元区 | 三明市梅列香料厂有限公司 | 正常 | 2月 | 否 | 本月停产 | FQ-0001 | 锅炉废气排放口 | 是 | 汞及化合物 | 月 |  | GB-13271-2014 锅炉大气污染物排放标准 | 燃煤锅炉 |  | -1 | -1 | -1 | 0.05 | mg/m3
三明市 | 三元区 | 三明市梅列香料厂有限公司 | 正常 | 2月 | 否 | 本月停产 | FQ-0001 | 锅炉废气排放口 | 是 | 颗粒物 | 月 |  | GB-13271-2014 锅炉大气污染物排放标准 | 燃煤锅炉 |  | -1 | -1 | -1 | 50 | mg/m3
三明市 | 三元区 | 三明市梅列香料厂有限公司 | 正常 | 2月 | 否 | 本月停产 | FQ-0001 | 锅炉废气排放口 | 是 | 林格曼黑度 | 月 |  | GB-13271-2014 锅炉大气污染物排放标准 | 燃煤锅炉 |  | -1 | -1 | -1 | 1 | 级
三明市 | 三元区 | 三明市梅列香料厂有限公司 | 正常 | 3月 | 否 | 本月停产 | FQ-0001 | 锅炉废气排放口 | 是 | 氮氧化物 | 月 |  | GB-13271-2014 锅炉大气污染物排放标准 | 燃煤锅炉 |  | -1 | -1 | -1 | 300 | mg/m3
三明市 | 三元区 | 三明市梅列香料厂有限公司 | 正常 | 3月 | 否 | 本月停产 | FQ-0001 | 锅炉废气排放口 | 是 | 二氧化硫 | 月 |  | GB-13271-2014 锅炉大气污染物排放标准 | 燃煤锅炉 |  | -1 | -1 | -1 | 300 | mg/m3
三明市 | 三元区 | 三明市梅列香料厂有限公司 | 正常 | 3月 | 否 | 本月停产 | FQ-0001 | 锅炉废气排放口 | 是 | 汞及化合物 | 月 |  | GB-13271-2014 锅炉大气污染物排放标准 | 燃煤锅炉 |  | -1 | -1 | -1 | 0.05 | mg/m3
三明市 | 三元区 | 三明市梅列香料厂有限公司 | 正常 | 3月 | 否 | 本月停产 | FQ-0001 | 锅炉废气排放口 | 是 | 颗粒物 | 月 |  | GB-13271-2014 锅炉大气污染物排放标准 | 燃煤锅炉 |  | -1 | -1 | -1 | 50 | mg/m3
三明市 | 三元区 | 三明市梅列香料厂有限公司 | 正常 | 3月 | 否 | 本月停产 | FQ-0001 | 锅炉废气排放口 | 是 | 林格曼黑度 | 月 |  | GB-13271-2014 锅炉大气污染物排放标准 | 燃煤锅炉 |  | -1 | -1 | -1 | 1 | 级
三明市 | 三元区 | 三明市梅列永维化工加工厂 | 正常 | 1月 | 否 | 本月停产 | FQ-0001 | 废气排放口 | 是 | 氮氧化物 | 月 |  | GB-13271-2014 锅炉大气污染物排放标准 | 燃煤锅炉 |  | -1 | -1 | -1 | 200 | mg/m3
三明市 | 三元区 | 三明市梅列永维化工加工厂 | 正常 | 1月 | 否 | 本月停产 | FQ-0001 | 废气排放口 | 是 | 二氧化硫 | 月 |  | GB-13271-2014 锅炉大气污染物排放标准 | 燃煤锅炉 |  | -1 | -1 | -1 | 200 | mg/m3
三明市 | 三元区 | 三明市梅列永维化工加工厂 | 正常 | 1月 | 否 | 本月停产 | FQ-0001 | 废气排放口 | 是 | 汞及化合物 | 月 |  | GB-13271-2014 锅炉大气污染物排放标准 | 燃煤锅炉 |  | -1 | -1 | -1 | 0.05 | mg/m3
三明市 | 三元区 | 三明市梅列永维化工加工厂 | 正常 | 1月 | 否 | 本月停产 | FQ-0001 | 废气排放口 | 是 | 颗粒物 | 月 |  | GB-13271-2014 锅炉大气污染物排放标准 | 燃煤锅炉 |  | -1 | -1 | -1 | 30 | mg/m3
三明市 | 三元区 | 三明市梅列永维化工加工厂 | 正常 | 1月 | 否 | 本月停产 | FQ-0001 | 废气排放口 | 是 | 林格曼黑度 | 月 |  | GB-13271-2014 锅炉大气污染物排放标准 | 燃煤锅炉 |  | -1 | -1 | -1 | 1 | 级
三明市 | 三元区 | 三明市梅列永维化工加工厂 | 正常 | 2月 | 否 | 本月停产 | FQ-0001 | 废气排放口 | 是 | 氮氧化物 | 月 |  | GB-13271-2014 锅炉大气污染物排放标准 | 燃煤锅炉 |  | -1 | -1 | -1 | 200 | mg/m3
三明市 | 三元区 | 三明市梅列永维化工加工厂 | 正常 | 2月 | 否 | 本月停产 | FQ-0001 | 废气排放口 | 是 | 二氧化硫 | 月 |  | GB-13271-2014 锅炉大气污染物排放标准 | 燃煤锅炉 |  | -1 | -1 | -1 | 200 | mg/m3
三明市 | 三元区 | 三明市梅列永维化工加工厂 | 正常 | 2月 | 否 | 本月停产 | FQ-0001 | 废气排放口 | 是 | 汞及化合物 | 月 |  | GB-13271-2014 锅炉大气污染物排放标准 | 燃煤锅炉 |  | -1 | -1 | -1 | 0.05 | mg/m3
三明市 | 三元区 | 三明市梅列永维化工加工厂 | 正常 | 2月 | 否 | 本月停产 | FQ-0001 | 废气排放口 | 是 | 颗粒物 | 月 |  | GB-13271-2014 锅炉大气污染物排放标准 | 燃煤锅炉 |  | -1 | -1 | -1 | 30 | mg/m3
三明市 | 三元区 | 三明市梅列永维化工加工厂 | 正常 | 2月 | 否 | 本月停产 | FQ-0001 | 废气排放口 | 是 | 林格曼黑度 | 月 |  | GB-13271-2014 锅炉大气污染物排放标准 | 燃煤锅炉 |  | -1 | -1 | -1 | 1 | 级
三明市 | 三元区 | 三明市梅列永维化工加工厂 | 正常 | 3月 | 否 | 本月停产 | FQ-0001 | 废气排放口 | 是 | 氮氧化物 | 月 |  | GB-13271-2014 锅炉大气污染物排放标准 | 燃煤锅炉 |  | -1 | -1 | -1 | 200 | mg/m3
三明市 | 三元区 | 三明市梅列永维化工加工厂 | 正常 | 3月 | 否 | 本月停产 | FQ-0001 | 废气排放口 | 是 | 二氧化硫 | 月 |  | GB-13271-2014 锅炉大气污染物排放标准 | 燃煤锅炉 |  | -1 | -1 | -1 | 200 | mg/m3
三明市 | 三元区 | 三明市梅列永维化工加工厂 | 正常 | 3月 | 否 | 本月停产 | FQ-0001 | 废气排放口 | 是 | 汞及化合物 | 月 |  | GB-13271-2014 锅炉大气污染物排放标准 | 燃煤锅炉 |  | -1 | -1 | -1 | 0.05 | mg/m3
三明市 | 三元区 | 三明市梅列永维化工加工厂 | 正常 | 3月 | 否 | 本月停产 | FQ-0001 | 废气排放口 | 是 | 颗粒物 | 月 |  | GB-13271-2014 锅炉大气污染物排放标准 | 燃煤锅炉 |  | -1 | -1 | -1 | 30 | mg/m3
三明市 | 三元区 | 三明市梅列永维化工加工厂 | 正常 | 3月 | 否 | 本月停产 | FQ-0001 | 废气排放口 | 是 | 林格曼黑度 | 月 |  | GB-13271-2014 锅炉大气污染物排放标准 | 燃煤锅炉 |  | -1 | -1 | -1 | 1 | 级
三明市 | 三元区 | 三明市三元区岩前德胜木材加工厂 | 正常 | 1月 | 否 | 本月停产 | FQ-0001 | 烘干、炭化排气筒 | 是 | 氮氧化物 | 周 |  | QT-LQ2014-2014 废气非标准监测项目 | 无标准限值的项目 |  | -1 | -1 | -1 |  | mg/m3
三明市 | 三元区 | 三明市三元区岩前德胜木材加工厂 | 正常 | 1月 | 否 | 本月停产 | FQ-0001 | 烘干、炭化排气筒 | 是 | 氮氧化物 | 周 |  | QT-LQ2014-2014 废气非标准监测项目 | 无标准限值的项目 |  | -1 | -1 | -1 |  | mg/m3
三明市 | 三元区 | 三明市三元区岩前德胜木材加工厂 | 正常 | 1月 | 否 | 本月停产 | FQ-0001 | 烘干、炭化排气筒 | 是 | 氮氧化物 | 周 |  | QT-LQ2014-2014 废气非标准监测项目 | 无标准限值的项目 |  | -1 | -1 | -1 |  | mg/m3
三明市 | 三元区 | 三明市三元区岩前德胜木材加工厂 | 正常 | 1月 | 否 | 本月停产 | FQ-0001 | 烘干、炭化排气筒 | 是 | 氮氧化物 | 周 |  | QT-LQ2014-2014 废气非标准监测项目 | 无标准限值的项目 |  | -1 | -1 | -1 |  | mg/m3
三明市 | 三元区 | 三明市三元区岩前德胜木材加工厂 | 正常 | 1月 | 否 | 本月停产 | FQ-0001 | 烘干、炭化排气筒 | 是 | 二氧化硫 | 周 |  | GB9078-1996 工业炉窑大气污染物排放标准 | 二级标准 |  | -1 | -1 | -1 | 850 | mg/m3
三明市 | 三元区 | 三明市三元区岩前德胜木材加工厂 | 正常 | 1月 | 否 | 本月停产 | FQ-0001 | 烘干、炭化排气筒 | 是 | 二氧化硫 | 周 |  | GB9078-1996 工业炉窑大气污染物排放标准 | 二级标准 |  | -1 | -1 | -1 | 850 | mg/m3
三明市 | 三元区 | 三明市三元区岩前德胜木材加工厂 | 正常 | 1月 | 否 | 本月停产 | FQ-0001 | 烘干、炭化排气筒 | 是 | 二氧化硫 | 周 |  | GB9078-1996 工业炉窑大气污染物排放标准 | 二级标准 |  | -1 | -1 | -1 | 850 | mg/m3
三明市 | 三元区 | 三明市三元区岩前德胜木材加工厂 | 正常 | 1月 | 否 | 本月停产 | FQ-0001 | 烘干、炭化排气筒 | 是 | 二氧化硫 | 周 |  | GB9078-1996 工业炉窑大气污染物排放标准 | 二级标准 |  | -1 | -1 | -1 | 850 | mg/m3
三明市 | 三元区 | 三明市三元区岩前德胜木材加工厂 | 正常 | 1月 | 否 | 本月停产 | FQ-0001 | 烘干、炭化排气筒 | 是 | 颗粒物 | 周 |  | GB16297-1996 大气污染物综合排放标准 | 其他 |  | -1 | -1 | -1 | 120 | mg/m3
三明市 | 三元区 | 三明市三元区岩前德胜木材加工厂 | 正常 | 1月 | 否 | 本月停产 | FQ-0001 | 烘干、炭化排气筒 | 是 | 颗粒物 | 周 |  | GB16297-1996 大气污染物综合排放标准 | 其他 |  | -1 | -1 | -1 | 120 | mg/m3
三明市 | 三元区 | 三明市三元区岩前德胜木材加工厂 | 正常 | 1月 | 否 | 本月停产 | FQ-0001 | 烘干、炭化排气筒 | 是 | 颗粒物 | 周 |  | GB16297-1996 大气污染物综合排放标准 | 其他 |  | -1 | -1 | -1 | 120 | mg/m3
三明市 | 三元区 | 三明市三元区岩前德胜木材加工厂 | 正常 | 1月 | 否 | 本月停产 | FQ-0001 | 烘干、炭化排气筒 | 是 | 颗粒物 | 周 |  | GB16297-1996 大气污染物综合排放标准 | 其他 |  | -1 | -1 | -1 | 120 | mg/m3
三明市 | 三元区 | 三明市三元区岩前德胜木材加工厂 | 正常 | 2月 | 否 | 本月停产 | FQ-0001 | 烘干、炭化排气筒 | 是 | 氮氧化物 | 周 |  | QT-LQ2014-2014 废气非标准监测项目 | 无标准限值的项目 |  | -1 | -1 | -1 |  | mg/m3
三明市 | 三元区 | 三明市三元区岩前德胜木材加工厂 | 正常 | 2月 | 否 | 本月停产 | FQ-0001 | 烘干、炭化排气筒 | 是 | 氮氧化物 | 周 |  | QT-LQ2014-2014 废气非标准监测项目 | 无标准限值的项目 |  | -1 | -1 | -1 |  | mg/m3
三明市 | 三元区 | 三明市三元区岩前德胜木材加工厂 | 正常 | 2月 | 否 | 本月停产 | FQ-0001 | 烘干、炭化排气筒 | 是 | 氮氧化物 | 周 |  | QT-LQ2014-2014 废气非标准监测项目 | 无标准限值的项目 |  | -1 | -1 | -1 |  | mg/m3
三明市 | 三元区 | 三明市三元区岩前德胜木材加工厂 | 正常 | 2月 | 否 | 本月停产 | FQ-0001 | 烘干、炭化排气筒 | 是 | 氮氧化物 | 周 |  | QT-LQ2014-2014 废气非标准监测项目 | 无标准限值的项目 |  | -1 | -1 | -1 |  | mg/m3
三明市 | 三元区 | 三明市三元区岩前德胜木材加工厂 | 正常 | 2月 | 否 | 本月停产 | FQ-0001 | 烘干、炭化排气筒 | 是 | 二氧化硫 | 周 |  | GB9078-1996 工业炉窑大气污染物排放标准 | 二级标准 |  | -1 | -1 | -1 | 850 | mg/m3
三明市 | 三元区 | 三明市三元区岩前德胜木材加工厂 | 正常 | 2月 | 否 | 本月停产 | FQ-0001 | 烘干、炭化排气筒 | 是 | 二氧化硫 | 周 |  | GB9078-1996 工业炉窑大气污染物排放标准 | 二级标准 |  | -1 | -1 | -1 | 850 | mg/m3
三明市 | 三元区 | 三明市三元区岩前德胜木材加工厂 | 正常 | 2月 | 否 | 本月停产 | FQ-0001 | 烘干、炭化排气筒 | 是 | 二氧化硫 | 周 |  | GB9078-1996 工业炉窑大气污染物排放标准 | 二级标准 |  | -1 | -1 | -1 | 850 | mg/m3
三明市 | 三元区 | 三明市三元区岩前德胜木材加工厂 | 正常 | 2月 | 否 | 本月停产 | FQ-0001 | 烘干、炭化排气筒 | 是 | 二氧化硫 | 周 |  | GB9078-1996 工业炉窑大气污染物排放标准 | 二级标准 |  | -1 | -1 | -1 | 850 | mg/m3
三明市 | 三元区 | 三明市三元区岩前德胜木材加工厂 | 正常 | 2月 | 否 | 本月停产 | FQ-0001 | 烘干、炭化排气筒 | 是 | 颗粒物 | 周 |  | GB16297-1996 大气污染物综合排放标准 | 其他 |  | -1 | -1 | -1 | 120 | mg/m3
三明市 | 三元区 | 三明市三元区岩前德胜木材加工厂 | 正常 | 2月 | 否 | 本月停产 | FQ-0001 | 烘干、炭化排气筒 | 是 | 颗粒物 | 周 |  | GB16297-1996 大气污染物综合排放标准 | 其他 |  | -1 | -1 | -1 | 120 | mg/m3
三明市 | 三元区 | 三明市三元区岩前德胜木材加工厂 | 正常 | 2月 | 否 | 本月停产 | FQ-0001 | 烘干、炭化排气筒 | 是 | 颗粒物 | 周 |  | GB16297-1996 大气污染物综合排放标准 | 其他 |  | -1 | -1 | -1 | 120 | mg/m3
三明市 | 三元区 | 三明市三元区岩前德胜木材加工厂 | 正常 | 2月 | 否 | 本月停产 | FQ-0001 | 烘干、炭化排气筒 | 是 | 颗粒物 | 周 |  | GB16297-1996 大气污染物综合排放标准 | 其他 |  | -1 | -1 | -1 | 120 | mg/m3
三明市 | 三元区 | 三明市三元区岩前德胜木材加工厂 | 正常 | 3月 | 是 |  | FQ-0001 | 烘干、炭化排气筒 | 否 | 非甲烷总烃 | 季 | 2024-03-21 | DB-35/1782-2018 工业企业挥发性有机物排放标准 | 其他行业 | -1 | 33166 | 77.9 | 77.9 | 100 | mg/m3 | 是
三明市 | 三元区 | 三明市三元区岩前德胜木材加工厂 | 正常 | 3月 | 是 |  | FQ-0001 | 烘干、炭化排气筒 | 否 | 林格曼黑度 | 季 | 2024-03-21 | GB9078-1996 工业炉窑大气污染物排放标准 | 三级标准 | -1 | 33166 | <1 | <1 | 1 | 级 | 是
三明市 | 三元区 | 三明市三元区岩前德胜木材加工厂 | 正常 | 3月 | 是 |  | FQ-0001 | 烘干、炭化排气筒 | 否 | 氮氧化物 | 周 | 2024-03-10 | QT-LQ2014-2014 废气非标准监测项目 | 无标准限值的项目 | 20.99 | 859.8632 | 13.655 | 614.035 |  | mg/m3
三明市 | 三元区 | 三明市三元区岩前德胜木材加工厂 | 正常 | 3月 | 是 |  | FQ-0001 | 烘干、炭化排气筒 | 否 | 氮氧化物 | 周 | 2024-03-15 | QT-LQ2014-2014 废气非标准监测项目 | 无标准限值的项目 | 20.89 | 5151.0015 | 0.869 | 1060.598 |  | mg/m3
三明市 | 三元区 | 三明市三元区岩前德胜木材加工厂 | 正常 | 3月 | 是 |  | FQ-0001 | 烘干、炭化排气筒 | 否 | 氮氧化物 | 周 | 2024-03-23 | QT-LQ2014-2014 废气非标准监测项目 | 无标准限值的项目 | 19.21 | 7115.0835 | 17.433 | 112.614 |  | mg/m3
三明市 | 三元区 | 三明市三元区岩前德胜木材加工厂 | 正常 | 3月 | 是 |  | FQ-0001 | 烘干、炭化排气筒 | 否 | 氮氧化物 | 周 | 2024-03-29 | QT-LQ2014-2014 废气非标准监测项目 | 无标准限值的项目 | 18.31 | 6163.01263 | 26.8 | 140.649 |  | mg/m3
三明市 | 三元区 | 三明市三元区岩前德胜木材加工厂 | 正常 | 3月 | 是 |  | FQ-0001 | 烘干、炭化排气筒 | 是 | 氮氧化物 | 周 |  | QT-LQ2014-2014 废气非标准监测项目 | 无标准限值的项目 |  | -1 | -1 | -1 |  | mg/m3
三明市 | 三元区 | 三明市三元区岩前德胜木材加工厂 | 正常 | 3月 | 是 |  | FQ-0001 | 烘干、炭化排气筒 | 否 | 二氧化硫 | 周 | 2024-03-10 | GB9078-1996 工业炉窑大气污染物排放标准 | 二级标准 | 20.99 | 859.8632 | 0.838 | 395.775 | 850 | mg/m3 | 是
三明市 | 三元区 | 三明市三元区岩前德胜木材加工厂 | 正常 | 3月 | 是 |  | FQ-0001 | 烘干、炭化排气筒 | 否 | 二氧化硫 | 周 | 2024-03-15 | GB9078-1996 工业炉窑大气污染物排放标准 | 二级标准 | 20.89 | 5151.0015 | 0.817 | 56.037 | 850 | mg/m3 | 是
三明市 | 三元区 | 三明市三元区岩前德胜木材加工厂 | 正常 | 3月 | 是 |  | FQ-0001 | 烘干、炭化排气筒 | 否 | 二氧化硫 | 周 | 2024-03-23 | GB9078-1996 工业炉窑大气污染物排放标准 | 二级标准 | 19.21 | 7115.0835 | 1.444 | 11.379 | 850 | mg/m3 | 是
三明市 | 三元区 | 三明市三元区岩前德胜木材加工厂 | 正常 | 3月 | 是 |  | FQ-0001 | 烘干、炭化排气筒 | 否 | 二氧化硫 | 周 | 2024-03-29 | GB9078-1996 工业炉窑大气污染物排放标准 | 二级标准 | 18.31 | 6163.01263 | 7.984 | 42.726 | 850 | mg/m3 | 是
三明市 | 三元区 | 三明市三元区岩前德胜木材加工厂 | 正常 | 3月 | 是 |  | FQ-0001 | 烘干、炭化排气筒 | 是 | 二氧化硫 | 周 |  | GB9078-1996 工业炉窑大气污染物排放标准 | 二级标准 |  | -1 | -1 | -1 | 850 | mg/m3
三明市 | 三元区 | 三明市三元区岩前德胜木材加工厂 | 正常 | 3月 | 是 |  | FQ-0001 | 烘干、炭化排气筒 | 否 | 颗粒物 | 周 | 2024-03-10 | GB16297-1996 大气污染物综合排放标准 | 其他 | 20.99 | 859.8632 | 7.213 | 7.213 | 120 | mg/m3 | 是
三明市 | 三元区 | 三明市三元区岩前德胜木材加工厂 | 正常 | 3月 | 是 |  | FQ-0001 | 烘干、炭化排气筒 | 否 | 颗粒物 | 周 | 2024-03-15 | GB16297-1996 大气污染物综合排放标准 | 其他 | 20.89 | 5151.0015 | 11.76 | 11.76 | 120 | mg/m3 | 是
三明市 | 三元区 | 三明市三元区岩前德胜木材加工厂 | 正常 | 3月 | 是 |  | FQ-0001 | 烘干、炭化排气筒 | 否 | 颗粒物 | 周 | 2024-03-23 | GB16297-1996 大气污染物综合排放标准 | 其他 | 19.21 | 7115.0835 | 11.216 | 11.216 | 120 | mg/m3 | 是
三明市 | 三元区 | 三明市三元区岩前德胜木材加工厂 | 正常 | 3月 | 是 |  | FQ-0001 | 烘干、炭化排气筒 | 否 | 颗粒物 | 周 | 2024-03-29 | GB16297-1996 大气污染物综合排放标准 | 其他 | 18.31 | 6163.01263 | 10.88 | 10.88 | 120 | mg/m3 | 是
三明市 | 三元区 | 三明市三元区岩前德胜木材加工厂 | 正常 | 3月 | 是 |  | FQ-0001 | 烘干、炭化排气筒 | 是 | 颗粒物 | 周 |  | GB16297-1996 大气污染物综合排放标准 | 其他 |  | -1 | -1 | -1 | 120 | mg/m3
三明市 | 三元区 | 三明市三真药业有限公司 | 正常 | 1月 | 是 |  | FQ-0001 | 燃气锅炉排放口 | 否 | 氮氧化物 | 月 | 2024-01-12 | GB-13271-2014 锅炉大气污染物排放标准 | 燃气锅炉 | 7.8 | 1244 | 100 | 133 | 150 | mg/m3 | 是
三明市 | 三元区 | 三明市三真药业有限公司 | 正常 | 1月 | 是 |  | FQ-0001 | 燃气锅炉排放口 | 否 | 二氧化硫 | 月 | 2024-01-12 | GB-13271-2014 锅炉大气污染物排放标准 | 燃气锅炉 | 7.8 | 1244 | <3 | <4 | 50 | mg/m3 | 是
三明市 | 三元区 | 三明市三真药业有限公司 | 正常 | 1月 | 是 |  | FQ-0001 | 燃气锅炉排放口 | 否 | 颗粒物 | 月 | 2024-01-12 | GB-13271-2014 锅炉大气污染物排放标准 | 燃气锅炉 | 7.8 | 1244 | 4.0 | 5.3 | 20 | mg/m3 | 是
三明市 | 三元区 | 三明市三真药业有限公司 | 正常 | 1月 | 是 |  | FQ-0001 | 燃气锅炉排放口 | 否 | 林格曼黑度 | 月 | 2024-01-12 | GB-13271-2014 锅炉大气污染物排放标准 | 燃气锅炉 | 7.8 | 1244 | <1 | <1 | 1 | 级 | 是
三明市 | 三元区 | 三明市三真药业有限公司 | 正常 | 2月 | 否 | 本月停产 | FQ-0001 | 燃气锅炉排放口 | 是 | 氮氧化物 | 月 |  | GB-13271-2014 锅炉大气污染物排放标准 | 燃气锅炉 |  | -1 | -1 | -1 | 150 | mg/m3
三明市 | 三元区 | 三明市三真药业有限公司 | 正常 | 2月 | 否 | 本月停产 | FQ-0001 | 燃气锅炉排放口 | 是 | 二氧化硫 | 月 |  | GB-13271-2014 锅炉大气污染物排放标准 | 燃气锅炉 |  | -1 | -1 | -1 | 50 | mg/m3
三明市 | 三元区 | 三明市三真药业有限公司 | 正常 | 2月 | 否 | 本月停产 | FQ-0001 | 燃气锅炉排放口 | 是 | 颗粒物 | 月 |  | GB-13271-2014 锅炉大气污染物排放标准 | 燃气锅炉 |  | -1 | -1 | -1 | 20 | mg/m3
三明市 | 三元区 | 三明市三真药业有限公司 | 正常 | 2月 | 否 | 本月停产 | FQ-0001 | 燃气锅炉排放口 | 是 | 林格曼黑度 | 月 |  | GB-13271-2014 锅炉大气污染物排放标准 | 燃气锅炉 |  | -1 | -1 | -1 | 1 | 级
三明市 | 三元区 | 三明市三真药业有限公司 | 正常 | 3月 | 是 |  | FQ-0001 | 燃气锅炉排放口 | 否 | 氮氧化物 | 月 | 2024-03-12 | GB-13271-2014 锅炉大气污染物排放标准 | 燃气锅炉 | 2.4 | 1577 | 60 | 56 | 150 | mg/m3 | 是
三明市 | 三元区 | 三明市三真药业有限公司 | 正常 | 3月 | 是 |  | FQ-0001 | 燃气锅炉排放口 | 否 | 二氧化硫 | 月 | 2024-03-12 | GB-13271-2014 锅炉大气污染物排放标准 | 燃气锅炉 | 2.4 | 1577 | <3 | <3 | 50 | mg/m3 | 是
三明市 | 三元区 | 三明市三真药业有限公司 | 正常 | 3月 | 是 |  | FQ-0001 | 燃气锅炉排放口 | 否 | 颗粒物 | 月 | 2024-03-12 | GB-13271-2014 锅炉大气污染物排放标准 | 燃气锅炉 | 2.4 | 1577 | 6.1 | 5.7 | 20 | mg/m3 | 是
三明市 | 三元区 | 三明市三真药业有限公司 | 正常 | 3月 | 是 |  | FQ-0001 | 燃气锅炉排放口 | 否 | 林格曼黑度 | 月 | 2024-03-12 | GB-13271-2014 锅炉大气污染物排放标准 | 燃气锅炉 | 2.4 | 1577 | <1 | <1 | 1 | 级 | 是
三明市 | 三元区 | 三明市双溪纸业有限公司 | 正常 | 1月 | 是 |  | FQ-0002 | 锅炉烟囱 | 否 | 氮氧化物 | 月 | 2024-01-12 | GB-13271-2014 锅炉大气污染物排放标准 | 除广西壮族自治区、重庆市、四川省和贵州省外地区的燃煤锅炉 | 12.2 | 7058 | 112 | 152 | 400 | mg/m3 | 是
三明市 | 三元区 | 三明市双溪纸业有限公司 | 正常 | 1月 | 是 |  | FQ-0002 | 锅炉烟囱 | 否 | 二氧化硫 | 月 | 2024-01-12 | GB-13271-2014 锅炉大气污染物排放标准 | 除广西壮族自治区、重庆市、四川省和贵州省外地区的燃煤锅炉 | 12.2 | 7058 | <3 | <4 | 400 | mg/m3 | 是
三明市 | 三元区 | 三明市双溪纸业有限公司 | 正常 | 1月 | 是 |  | FQ-0002 | 锅炉烟囱 | 否 | 汞及化合物 | 月 | 2024-01-12 | GB-13271-2014 锅炉大气污染物排放标准 | 除广西壮族自治区、重庆市、四川省和贵州省外地区的燃煤锅炉 | 12.2 | 7039 | 0.0001 | 0.0001 | 0.05 | mg/m3 | 是
三明市 | 三元区 | 三明市双溪纸业有限公司 | 正常 | 1月 | 是 |  | FQ-0002 | 锅炉烟囱 | 否 | 颗粒物 | 月 | 2024-01-12 | GB-13271-2014 锅炉大气污染物排放标准 | 除广西壮族自治区、重庆市、四川省和贵州省外地区的燃煤锅炉 | 12.2 | 7058 | 30.5 | 41.5 | 80 | mg/m3 | 是
三明市 | 三元区 | 三明市双溪纸业有限公司 | 正常 | 1月 | 是 |  | FQ-0002 | 锅炉烟囱 | 否 | 林格曼黑度 | 月 | 2024-01-12 | GB-13271-2014 锅炉大气污染物排放标准 | 除广西壮族自治区、重庆市、四川省和贵州省外地区的燃煤锅炉 | 12.2 | 7058 | <1 | <1 | 1 | 级 | 是
三明市 | 三元区 | 三明市双溪纸业有限公司 | 正常 | 2月 | 是 |  | FQ-0002 | 锅炉烟囱 | 否 | 氮氧化物 | 月 | 2024-02-23 | GB-13271-2014 锅炉大气污染物排放标准 | 除广西壮族自治区、重庆市、四川省和贵州省外地区的燃煤锅炉 | 14 | 8649 | 109 | 186 | 400 | mg/m3 | 是
三明市 | 三元区 | 三明市双溪纸业有限公司 | 正常 | 2月 | 是 |  | FQ-0002 | 锅炉烟囱 | 否 | 二氧化硫 | 月 | 2024-02-23 | GB-13271-2014 锅炉大气污染物排放标准 | 除广西壮族自治区、重庆市、四川省和贵州省外地区的燃煤锅炉 | 14 | 8649 | 12 | 21 | 400 | mg/m3 | 是
三明市 | 三元区 | 三明市双溪纸业有限公司 | 正常 | 2月 | 是 |  | FQ-0002 | 锅炉烟囱 | 否 | 汞及化合物 | 月 | 2024-02-23 | GB-13271-2014 锅炉大气污染物排放标准 | 除广西壮族自治区、重庆市、四川省和贵州省外地区的燃煤锅炉 | 14 | 8422 | 0.0003 | 0.0003 | 0.05 | mg/m3 | 是
三明市 | 三元区 | 三明市双溪纸业有限公司 | 正常 | 2月 | 是 |  | FQ-0002 | 锅炉烟囱 | 否 | 颗粒物 | 月 | 2024-02-23 | GB-13271-2014 锅炉大气污染物排放标准 | 除广西壮族自治区、重庆市、四川省和贵州省外地区的燃煤锅炉 | 14 | 8649 | 31.3 | 53.5 | 80 | mg/m3 | 是
三明市 | 三元区 | 三明市双溪纸业有限公司 | 正常 | 2月 | 是 |  | FQ-0002 | 锅炉烟囱 | 否 | 林格曼黑度 | 月 | 2024-02-23 | GB-13271-2014 锅炉大气污染物排放标准 | 除广西壮族自治区、重庆市、四川省和贵州省外地区的燃煤锅炉 | 14 | 8649 | <1 | <1 | 1 | 级 | 是
三明市 | 三元区 | 三明市双溪纸业有限公司 | 正常 | 3月 | 是 |  | FQ-0002 | 锅炉烟囱 | 否 | 氮氧化物 | 月 | 2024-03-19 | GB-13271-2014 锅炉大气污染物排放标准 | 除广西壮族自治区、重庆市、四川省和贵州省外地区的燃煤锅炉 | 12.9 | 7381 | 108 | 160 | 400 | mg/m3 | 是
三明市 | 三元区 | 三明市双溪纸业有限公司 | 正常 | 3月 | 是 |  | FQ-0002 | 锅炉烟囱 | 否 | 二氧化硫 | 月 | 2024-03-19 | GB-13271-2014 锅炉大气污染物排放标准 | 除广西壮族自治区、重庆市、四川省和贵州省外地区的燃煤锅炉 | 12.9 | 7381 | <3 | <4 | 400 | mg/m3 | 是
三明市 | 三元区 | 三明市双溪纸业有限公司 | 正常 | 3月 | 是 |  | FQ-0002 | 锅炉烟囱 | 否 | 汞及化合物 | 月 | 2024-03-19 | GB-13271-2014 锅炉大气污染物排放标准 | 除广西壮族自治区、重庆市、四川省和贵州省外地区的燃煤锅炉 | 12.9 | 7381 | <0.0025 | <0.0037 | 0.05 | mg/m3 | 是
三明市 | 三元区 | 三明市双溪纸业有限公司 | 正常 | 3月 | 是 |  | FQ-0002 | 锅炉烟囱 | 否 | 颗粒物 | 月 | 2024-03-19 | GB-13271-2014 锅炉大气污染物排放标准 | 除广西壮族自治区、重庆市、四川省和贵州省外地区的燃煤锅炉 | 12.9 | 7381 | 31.3 | 46.3 | 80 | mg/m3 | 是
三明市 | 三元区 | 三明市双溪纸业有限公司 | 正常 | 3月 | 是 |  | FQ-0002 | 锅炉烟囱 | 否 | 林格曼黑度 | 月 | 2024-03-19 | GB-13271-2014 锅炉大气污染物排放标准 | 除广西壮族自治区、重庆市、四川省和贵州省外地区的燃煤锅炉 | 12.9 | 7381 | <1 | <1 | 1 | 级 | 是
三明市 | 三元区 | 三明市新之明塑胶有限公司 | 正常 | 3月 | 是 |  | FQ-0001 | 废气排放口 | 否 | 二甲苯 | 半年 | 2024-03-12 | GB16297-1996 大气污染物综合排放标准 | 其他 | -1 | 5012 | 0.620 | 0.620 | 70 | mg/m3 | 是
三明市 | 三元区 | 三明市新之明塑胶有限公司 | 正常 | 3月 | 是 |  | FQ-0001 | 废气排放口 | 否 | 非甲烷总烃 | 半年 | 2024-03-12 | GB-31572.02-2015 合成树脂工业污染物排放标准 | 聚苯乙烯树脂 | -1 | 5012 | 2.99 | 2.99 | 60 | mg/m3 | 是
三明市 | 三元区 | 三明市新之明塑胶有限公司 | 正常 | 3月 | 是 |  | FQ-0001 | 废气排放口 | 否 | 颗粒物 | 半年 | 2024-03-12 | GB-31572.02-2015 合成树脂工业污染物排放标准 | 聚苯乙烯树脂 | -1 | 5012 | 2.1 | 2.1 | 20 | mg/m3 | 是
三明市 | 三元区 | 三明市新之明塑胶有限公司 | 正常 | 3月 | 是 |  | FQ-0001 | 废气排放口 | 否 | 氯化氢 | 半年 | 2024-03-12 | GB16297-1996 大气污染物综合排放标准 | 其他 | -1 | 5012 | <2 | <2 | 100 | mg/m3 | 是
三明市 | 三元区 | 三明市冶金机械轧辊有限公司 | 正常 | 1月 | 是 |  | FQ-0001 | 抛丸机排放口 | 否 | 颗粒物 | 年 | 2024-01-18 | GB16297-1996 大气污染物综合排放标准 | 其他 | -1 | 2200 | 7.9 | 7.9 | 120 | mg/m3 | 是
三明市 | 三元区 | 三明市冶金机械轧辊有限公司 | 正常 | 1月 | 是 |  | FQ-0002 | 电炉废气排放口 | 否 | 烟尘 | 年 | 2024-01-18 | GB9078-1996 工业炉窑大气污染物排放标准 | 二级标准 | -1 | 10840 | 6.9 | 6.9 | 150 | mg/m3 | 是
三明市 | 三元区 | 三明市玉鑫环保有限责任公司 | 正常 | 1月 | 是 |  | FQ-0003 | 锅炉烟囱废气排放口 | 否 | 氮氧化物 | 月 |  | GB-13271-2014 锅炉大气污染物排放标准 | 燃气锅炉 |  | -1 | -1 | -1 | 150 | mg/m3
三明市 | 三元区 | 三明市玉鑫环保有限责任公司 | 正常 | 2月 | 是 |  | FQ-0003 | 锅炉烟囱废气排放口 | 否 | 氮氧化物 | 月 |  | GB-13271-2014 锅炉大气污染物排放标准 | 燃气锅炉 |  | -1 | -1 | -1 | 150 | mg/m3
三明市 | 三元区 | 三明市玉鑫环保有限责任公司 | 正常 | 3月 | 是 |  | FQ-0003 | 锅炉烟囱废气排放口 | 否 | 氮氧化物 | 月 | 2024-03-08 | GB-13271-2014 锅炉大气污染物排放标准 | 燃气锅炉 | 10.7 | 1697 | 51 | 88 | 150 | mg/m3 | 是
三明市 | 三元区 | 三明市榕源再生资源有限公司 | 正常 | 1月 | 是 |  | FQ-0001 | 锅炉烟气排气筒 | 否 | 氮氧化物 | 月 | 2024-01-16 | GB-13271-2014 锅炉大气污染物排放标准 | 燃煤锅炉 | 11.5 | 2956 | 95 | 120 | 200 | mg/m3 | 是
三明市 | 三元区 | 三明市榕源再生资源有限公司 | 正常 | 1月 | 是 |  | FQ-0001 | 锅炉烟气排气筒 | 否 | 二氧化硫 | 月 | 2024-01-16 | GB-13271-2014 锅炉大气污染物排放标准 | 燃煤锅炉 | 11.5 | 2956 | <3 | <3 | 200 | mg/m3 | 是
三明市 | 三元区 | 三明市榕源再生资源有限公司 | 正常 | 1月 | 是 |  | FQ-0001 | 锅炉烟气排气筒 | 否 | 汞及化合物 | 月 | 2024-01-16 | GB-13271-2014 锅炉大气污染物排放标准 | 燃煤锅炉 | 11.7 | 3080 | 0.000029 | 0.000038 | 0.05 | mg/m3 | 是
三明市 | 三元区 | 三明市榕源再生资源有限公司 | 正常 | 1月 | 是 |  | FQ-0001 | 锅炉烟气排气筒 | 否 | 颗粒物 | 月 | 2024-01-16 | GB-13271-2014 锅炉大气污染物排放标准 | 燃煤锅炉 | 11.5 | 2956 | 3.9 | 4.9 | 30 | mg/m3 | 是
三明市 | 三元区 | 三明市榕源再生资源有限公司 | 正常 | 1月 | 是 |  | FQ-0001 | 锅炉烟气排气筒 | 否 | 林格曼黑度 | 月 | 2024-01-16 | GB-13271-2014 锅炉大气污染物排放标准 | 燃煤锅炉 | -1 | -1 | <1 | <1 | 1 | 级 | 是
三明市 | 三元区 | 三明市榕源再生资源有限公司 | 正常 | 2月 | 是 |  | FQ-0001 | 锅炉烟气排气筒 | 否 | 氮氧化物 | 月 | 2024-02-26 | GB-13271-2014 锅炉大气污染物排放标准 | 燃煤锅炉 | 11.5 | 5681 | 97 | 123 | 200 | mg/m3 | 是
三明市 | 三元区 | 三明市榕源再生资源有限公司 | 正常 | 2月 | 是 |  | FQ-0001 | 锅炉烟气排气筒 | 否 | 二氧化硫 | 月 | 2024-02-26 | GB-13271-2014 锅炉大气污染物排放标准 | 燃煤锅炉 | 11.5 | 5681 | <3 | <3 | 200 | mg/m3 | 是
三明市 | 三元区 | 三明市榕源再生资源有限公司 | 正常 | 2月 | 是 |  | FQ-0001 | 锅炉烟气排气筒 | 否 | 汞及化合物 | 月 | 2024-02-26 | GB-13271-2014 锅炉大气污染物排放标准 | 燃煤锅炉 | 11.9 | 6267 | 0.000072 | 0.000095 | 0.05 | mg/m3 | 是
三明市 | 三元区 | 三明市榕源再生资源有限公司 | 正常 | 2月 | 是 |  | FQ-0001 | 锅炉烟气排气筒 | 否 | 颗粒物 | 月 | 2024-02-26 | GB-13271-2014 锅炉大气污染物排放标准 | 燃煤锅炉 | 11.5 | 5681 | 20.0 | 25.3 | 30 | mg/m3 | 是
三明市 | 三元区 | 三明市榕源再生资源有限公司 | 正常 | 2月 | 是 |  | FQ-0001 | 锅炉烟气排气筒 | 否 | 林格曼黑度 | 月 | 2024-02-26 | GB-13271-2014 锅炉大气污染物排放标准 | 燃煤锅炉 | -1 | -1 | <1 | <1 | 1 | 级 | 是
三明市 | 三元区 | 三明市榕源再生资源有限公司 | 正常 | 3月 | 是 |  | FQ-0001 | 锅炉烟气排气筒 | 否 | 氮氧化物 | 月 | 2024-03-12 | GB-13271-2014 锅炉大气污染物排放标准 | 燃煤锅炉 | 11.5 | 10744 | 98 | 123 | 200 | mg/m3 | 是
三明市 | 三元区 | 三明市榕源再生资源有限公司 | 正常 | 3月 | 是 |  | FQ-0001 | 锅炉烟气排气筒 | 否 | 二氧化硫 | 月 | 2024-03-12 | GB-13271-2014 锅炉大气污染物排放标准 | 燃煤锅炉 | 11.5 | 10744 | <3 | <3 | 200 | mg/m3 | 是
三明市 | 三元区 | 三明市榕源再生资源有限公司 | 正常 | 3月 | 是 |  | FQ-0001 | 锅炉烟气排气筒 | 否 | 汞及化合物 | 月 | 2024-03-12 | GB-13271-2014 锅炉大气污染物排放标准 | 燃煤锅炉 | 11.6 | 10862 | 0.000068 | 0.000086 | 0.05 | mg/m3 | 是
三明市 | 三元区 | 三明市榕源再生资源有限公司 | 正常 | 3月 | 是 |  | FQ-0001 | 锅炉烟气排气筒 | 否 | 颗粒物 | 月 | 2024-03-12 | GB-13271-2014 锅炉大气污染物排放标准 | 燃煤锅炉 | 11.5 | 10744 | 20.2 | 25.5 | 30 | mg/m3 | 是
三明市 | 三元区 | 三明市榕源再生资源有限公司 | 正常 | 3月 | 是 |  | FQ-0001 | 锅炉烟气排气筒 | 否 | 林格曼黑度 | 月 | 2024-03-12 | GB-13271-2014 锅炉大气污染物排放标准 | 燃煤锅炉 | -1 | -1 | <1 | <1 | 1 | 级 | 是
三明市 | 三元区 | 三明市鑫峰纸业有限公司 | 正常 | 1月 | 是 |  | FQ-0001 | 锅炉烟囱 | 是 | 氮氧化物 | 月 |  | GB-13271-2014 锅炉大气污染物排放标准 | 除广西壮族自治区、重庆市、四川省和贵州省外地区的燃煤锅炉 |  | -1 | -1 | -1 | 400 | mg/m3
三明市 | 三元区 | 三明市鑫峰纸业有限公司 | 正常 | 1月 | 是 |  | FQ-0001 | 锅炉烟囱 | 是 | 二氧化硫 | 月 |  | GB-13271-2014 锅炉大气污染物排放标准 | 除广西壮族自治区、重庆市、四川省和贵州省外地区的燃煤锅炉 |  | -1 | -1 | -1 | 400 | mg/m3
三明市 | 三元区 | 三明市鑫峰纸业有限公司 | 正常 | 1月 | 是 |  | FQ-0001 | 锅炉烟囱 | 是 | 汞及化合物 | 月 |  | GB-13271-2014 锅炉大气污染物排放标准 | 除广西壮族自治区、重庆市、四川省和贵州省外地区的燃煤锅炉 |  | -1 | -1 | -1 | 0.05 | mg/m3
三明市 | 三元区 | 三明市鑫峰纸业有限公司 | 正常 | 1月 | 是 |  | FQ-0001 | 锅炉烟囱 | 是 | 颗粒物 | 月 |  | GB-13271-2014 锅炉大气污染物排放标准 | 除广西壮族自治区、重庆市、四川省和贵州省外地区的燃煤锅炉 |  | -1 | -1 | -1 | 80 | mg/m3
三明市 | 三元区 | 三明市鑫峰纸业有限公司 | 正常 | 1月 | 是 |  | FQ-0001 | 锅炉烟囱 | 是 | 林格曼黑度 | 月 |  | GB-13271-2014 锅炉大气污染物排放标准 | 除广西壮族自治区、重庆市、四川省和贵州省外地区的燃煤锅炉 |  | -1 | -1 | -1 | 1 | 级
三明市 | 三元区 | 三明市鑫峰纸业有限公司 | 正常 | 2月 | 是 |  | FQ-0001 | 锅炉烟囱 | 是 | 氮氧化物 | 月 |  | GB-13271-2014 锅炉大气污染物排放标准 | 除广西壮族自治区、重庆市、四川省和贵州省外地区的燃煤锅炉 |  | -1 | -1 | -1 | 400 | mg/m3
三明市 | 三元区 | 三明市鑫峰纸业有限公司 | 正常 | 2月 | 是 |  | FQ-0001 | 锅炉烟囱 | 是 | 二氧化硫 | 月 |  | GB-13271-2014 锅炉大气污染物排放标准 | 除广西壮族自治区、重庆市、四川省和贵州省外地区的燃煤锅炉 |  | -1 | -1 | -1 | 400 | mg/m3
三明市 | 三元区 | 三明市鑫峰纸业有限公司 | 正常 | 2月 | 是 |  | FQ-0001 | 锅炉烟囱 | 是 | 汞及化合物 | 月 |  | GB-13271-2014 锅炉大气污染物排放标准 | 除广西壮族自治区、重庆市、四川省和贵州省外地区的燃煤锅炉 |  | -1 | -1 | -1 | 0.05 | mg/m3
三明市 | 三元区 | 三明市鑫峰纸业有限公司 | 正常 | 2月 | 是 |  | FQ-0001 | 锅炉烟囱 | 是 | 颗粒物 | 月 |  | GB-13271-2014 锅炉大气污染物排放标准 | 除广西壮族自治区、重庆市、四川省和贵州省外地区的燃煤锅炉 |  | -1 | -1 | -1 | 80 | mg/m3
三明市 | 三元区 | 三明市鑫峰纸业有限公司 | 正常 | 2月 | 是 |  | FQ-0001 | 锅炉烟囱 | 是 | 林格曼黑度 | 月 |  | GB-13271-2014 锅炉大气污染物排放标准 | 除广西壮族自治区、重庆市、四川省和贵州省外地区的燃煤锅炉 |  | -1 | -1 | -1 | 1 | 级
三明市 | 三元区 | 三明市鑫峰纸业有限公司 | 正常 | 3月 | 是 |  | FQ-0001 | 锅炉烟囱 | 否 | 氮氧化物 | 月 | 2024-03-20 | GB-13271-2014 锅炉大气污染物排放标准 | 除广西壮族自治区、重庆市、四川省和贵州省外地区的燃煤锅炉 | 12.7 | 15641 | 133 | 193 | 400 | mg/m3 | 是
三明市 | 三元区 | 三明市鑫峰纸业有限公司 | 正常 | 3月 | 是 |  | FQ-0001 | 锅炉烟囱 | 否 | 二氧化硫 | 月 | 2024-03-20 | GB-13271-2014 锅炉大气污染物排放标准 | 除广西壮族自治区、重庆市、四川省和贵州省外地区的燃煤锅炉 | 12.7 | 15641 | <3 | <3 | 400 | mg/m3 | 是
三明市 | 三元区 | 三明市鑫峰纸业有限公司 | 正常 | 3月 | 是 |  | FQ-0001 | 锅炉烟囱 | 否 | 汞及化合物 | 月 | 2024-03-20 | GB-13271-2014 锅炉大气污染物排放标准 | 除广西壮族自治区、重庆市、四川省和贵州省外地区的燃煤锅炉 | 12.7 | 15641 | <0.0001 | <0.0001 | 0.05 | mg/m3 | 是
三明市 | 三元区 | 三明市鑫峰纸业有限公司 | 正常 | 3月 | 是 |  | FQ-0001 | 锅炉烟囱 | 否 | 颗粒物 | 月 | 2024-03-20 | GB-13271-2014 锅炉大气污染物排放标准 | 除广西壮族自治区、重庆市、四川省和贵州省外地区的燃煤锅炉 | 12.7 | 15641 | 48.3 | 69.7 | 80 | mg/m3 | 是
三明市 | 三元区 | 三明市鑫峰纸业有限公司 | 正常 | 3月 | 是 |  | FQ-0001 | 锅炉烟囱 | 否 | 林格曼黑度 | 月 | 2024-03-20 | GB-13271-2014 锅炉大气污染物排放标准 | 除广西壮族自治区、重庆市、四川省和贵州省外地区的燃煤锅炉 | 12.7 | 15641 | <1 | <1 | 1 | 级 | 是
三明市 | 三元区 | 炭基科技(三明)有限公司 | 正常 | 1月 | 是 |  | FQ-0001 | 焙烧废气排气筒 | 否 | 沥青烟 | 季 | 2024-01-13 | GB 25465-2010 铝工业污染物排放标准 | 阳极焙烧炉 | -1 | 11203 | 0 | 0 | 20 | mg/m3 | 是
三明市 | 三元区 | 炭基科技(三明)有限公司 | 正常 | 1月 | 是 |  | FQ-0003 | 导热油炉排气筒 | 否 | 氮氧化物 | 月 | 2024-01-13 | GB-13271-2014 锅炉大气污染物排放标准 | 燃气锅炉 | 6 | 894 | 86 | 101 | 150 | mg/m3 | 是
三明市 | 三元区 | 炭基科技(三明)有限公司 | 正常 | 1月 | 是 |  | FQ-0003 | 导热油炉排气筒 | 否 | 二氧化硫 | 月 | 2024-01-13 | GB-13271-2014 锅炉大气污染物排放标准 | 燃气锅炉 | 6 | 894 | 6 | 7 | 50 | mg/m3 | 是
三明市 | 三元区 | 炭基科技(三明)有限公司 | 正常 | 1月 | 是 |  | FQ-0003 | 导热油炉排气筒 | 否 | 颗粒物 | 月 | 2024-01-13 | GB-13271-2014 锅炉大气污染物排放标准 | 燃气锅炉 | 6 | 894 | 10.4 | 12.2 | 20 | mg/m3 | 是
三明市 | 三元区 | 炭基科技(三明)有限公司 | 正常 | 1月 | 是 |  | FQ-0003 | 导热油炉排气筒 | 否 | 林格曼黑度 | 月 | 2024-01-13 | GB-13271-2014 锅炉大气污染物排放标准 | 燃气锅炉 | 6 | 894 | <1 | <1 | 1 | 级 | 是
三明市 | 三元区 | 炭基科技(三明)有限公司 | 正常 | 2月 | 是 |  | FQ-0002 | 物料废气排放口 | 否 | 颗粒物 | 半年 | 2024-02-24 | GB 25465-2010 铝工业污染物排放标准 | 其他 | 8.5 | 1449 | 8.5 | 8.5 | 10 | mg/m3 | 是
三明市 | 三元区 | 炭基科技(三明)有限公司 | 正常 | 2月 | 是 |  | FQ-0003 | 导热油炉排气筒 | 否 | 氮氧化物 | 月 | 2024-02-24 | GB-13271-2014 锅炉大气污染物排放标准 | 燃气锅炉 | 8 | 1715 | 83 | 112 | 150 | mg/m3 | 是
三明市 | 三元区 | 炭基科技(三明)有限公司 | 正常 | 2月 | 是 |  | FQ-0003 | 导热油炉排气筒 | 否 | 二氧化硫 | 月 | 2024-02-24 | GB-13271-2014 锅炉大气污染物排放标准 | 燃气锅炉 | 8 | 1715 | 14 | 19 | 50 | mg/m3 | 是
三明市 | 三元区 | 炭基科技(三明)有限公司 | 正常 | 2月 | 是 |  | FQ-0003 | 导热油炉排气筒 | 否 | 颗粒物 | 月 | 2024-02-24 | GB-13271-2014 锅炉大气污染物排放标准 | 燃气锅炉 | 8 | 1715 | 8.1 | 10.9 | 20 | mg/m3 | 是
三明市 | 三元区 | 炭基科技(三明)有限公司 | 正常 | 2月 | 是 |  | FQ-0003 | 导热油炉排气筒 | 否 | 林格曼黑度 | 月 | 2024-02-24 | GB-13271-2014 锅炉大气污染物排放标准 | 燃气锅炉 | 8 | 1715 | <1 | <1 | 1 | 级 | 是
三明市 | 三元区 | 炭基科技(三明)有限公司 | 正常 | 3月 | 是 |  | FQ-0003 | 导热油炉排气筒 | 否 | 氮氧化物 | 月 | 2024-03-06 | GB-13271-2014 锅炉大气污染物排放标准 | 燃气锅炉 | 15 | 1055 | 25 | 73 | 150 | mg/m3 | 是
三明市 | 三元区 | 炭基科技(三明)有限公司 | 正常 | 3月 | 是 |  | FQ-0003 | 导热油炉排气筒 | 否 | 二氧化硫 | 月 | 2024-03-06 | GB-13271-2014 锅炉大气污染物排放标准 | 燃气锅炉 | 15 | 1055 | <3 | <9 | 50 | mg/m3 | 是
三明市 | 三元区 | 炭基科技(三明)有限公司 | 正常 | 3月 | 是 |  | FQ-0003 | 导热油炉排气筒 | 否 | 颗粒物 | 月 | 2024-03-06 | GB-13271-2014 锅炉大气污染物排放标准 | 燃气锅炉 | 15 | 1055 | 3.6 | 10.5 | 20 | mg/m3 | 是
三明市 | 三元区 | 炭基科技(三明)有限公司 | 正常 | 3月 | 是 |  | FQ-0003 | 导热油炉排气筒 | 否 | 林格曼黑度 | 月 | 2024-03-06 | GB-13271-2014 锅炉大气污染物排放标准 | 燃气锅炉 | 15 | 1055 | <1 | <1 | 1 | 级 | 是
三明市 | 三元区 | 中石化森美（福建）石油有限公司三明分公司翁墩油库 | 正常 | 1月 | 是 |  | FQ-0001 | 油气回收排放口 | 否 | 非甲烷总烃 | 月 | 2024-01-10 | GB20950-2007 储油库大气污染物排放标准 | （表1）处理装置油气排放限值 | -1 | -1 | 2.75 | 2.75 | 25 | g/m3 | 是
三明市 | 三元区 | 中石化森美（福建）石油有限公司三明分公司翁墩油库 | 正常 | 2月 | 是 |  | FQ-0001 | 油气回收排放口 | 否 | 非甲烷总烃 | 月 | 2024-02-22 | GB20950-2007 储油库大气污染物排放标准 | （表1）处理装置油气排放限值 | -1 | -1 | 1.05 | 1.05 | 25 | g/m3 | 是
三明市 | 三元区 | 中石化森美（福建）石油有限公司三明分公司翁墩油库 | 正常 | 3月 | 是 |  | FQ-0001 | 油气回收排放口 | 否 | 非甲烷总烃 | 月 | 2024-03-04 | GB20950-2007 储油库大气污染物排放标准 | （表1）处理装置油气排放限值 | -1 | -1 | 1.37 | 1.37 | 25 | g/m3 | 是