## 废气手工监测记录
废气手工监测记录
设区市 | 行政区 | 企业名称 | 企业状态 | 监测月 | 企业是否监测 | 未监测原因 | 监测点代码 | 监测点名称 | 点位停产/无排放 | 项目 | 频次 | 监测日期 | 标准名称 | 标准条件 | 含氧量 | 排放量（m3/h） | 监测值 | 折算值 | 限值 | 单位 | 是否达标 | 超标倍数
三明市 | 三元区 | 福建厨神食品有限公司 | 正常 | 10月 | 是 |  | FQ-0001 | 锅炉废气排气筒 | 否 | 氮氧化物 | 月 |  | GB-13271-2014 锅炉大气污染物排放标准 | 燃煤锅炉 |  | -1 | -1 | -1 | 200 | mg/m3
三明市 | 三元区 | 福建厨神食品有限公司 | 正常 | 10月 | 是 |  | FQ-0001 | 锅炉废气排气筒 | 否 | 二氧化硫 | 月 |  | GB-13271-2014 锅炉大气污染物排放标准 | 燃煤锅炉 |  | -1 | -1 | -1 | 200 | mg/m3
三明市 | 三元区 | 福建厨神食品有限公司 | 正常 | 10月 | 是 |  | FQ-0001 | 锅炉废气排气筒 | 否 | 汞及化合物 | 月 |  | GB-13271-2014 锅炉大气污染物排放标准 | 燃煤锅炉 |  | -1 | -1 | -1 | 0.05 | mg/m3
三明市 | 三元区 | 福建厨神食品有限公司 | 正常 | 10月 | 是 |  | FQ-0001 | 锅炉废气排气筒 | 否 | 颗粒物 | 月 |  | GB-13271-2014 锅炉大气污染物排放标准 | 燃煤锅炉 |  | -1 | -1 | -1 | 30 | mg/m3
三明市 | 三元区 | 福建厨神食品有限公司 | 正常 | 10月 | 是 |  | FQ-0001 | 锅炉废气排气筒 | 否 | 林格曼黑度 | 月 |  | GB-13271-2014 锅炉大气污染物排放标准 | 燃煤锅炉 |  | -1 | -1 | -1 | 1 | 级
三明市 | 三元区 | 福建华灿制药有限公司 | 正常 | 10月 | 否 | 本月停产 | FQ-0002 | 锅炉废气排放口 | 是 | 氮氧化物 | 月 |  | GB-13271-2014 锅炉大气污染物排放标准 | 燃气锅炉 |  | -1 | -1 | -1 | 150 | mg/m3
三明市 | 三元区 | 福建汇天生物药业有限公司 | 正常 | 10月 | 是 |  | FQ-0001 | 2吨燃气锅炉烟囱 | 否 | 氮氧化物 | 月 | 2024-10-10 | GB-13271-2014 锅炉大气污染物排放标准 | 燃气锅炉 | 2.14 | 816 | 123 | 114 | 150 | mg/m3 | 是
三明市 | 三元区 | 福建汇天生物药业有限公司 | 正常 | 10月 | 是 |  | FQ-0002 | 4吨燃气锅炉烟囱出口 | 是 | 氮氧化物 | 月 |  | GB-13271-2014 锅炉大气污染物排放标准 | 燃气锅炉 |  | -1 | -1 | -1 | 150 | mg/m3
三明市 | 三元区 | 福建汇天生物药业有限公司 | 正常 | 10月 | 是 |  | FQ-0003 | 合成药车间排气筒 | 否 | 非甲烷总烃 | 月 | 2024-10-10 | GB 37823-2019 制药工业大气污染物排放标准 | 化学药品原料药制造、兽用药品原料药制造、生物药品制品制造、医药中间体生产和药物研发机构工艺废气 | -1 | -1 | 6.06 | 6.06 | 60 | mg/m3 | 是
三明市 | 三元区 | 福建吉兴竹业有限公司 | 正常 | 10月 | 是 |  | FQ-0003 | 锅炉烟囱 | 否 | 氮氧化物 | 月 |  | GB-13271-2014 锅炉大气污染物排放标准 | 燃煤锅炉 |  | -1 | -1 | -1 | 200 | mg/m3
三明市 | 三元区 | 福建吉兴竹业有限公司 | 正常 | 10月 | 是 |  | FQ-0003 | 锅炉烟囱 | 否 | 二氧化硫 | 月 |  | GB-13271-2014 锅炉大气污染物排放标准 | 燃煤锅炉 |  | -1 | -1 | -1 | 200 | mg/m3
三明市 | 三元区 | 福建吉兴竹业有限公司 | 正常 | 10月 | 是 |  | FQ-0003 | 锅炉烟囱 | 否 | 汞及化合物 | 月 |  | GB-13271-2014 锅炉大气污染物排放标准 | 燃煤锅炉 |  | -1 | -1 | -1 | 0.05 | mg/m3
三明市 | 三元区 | 福建吉兴竹业有限公司 | 正常 | 10月 | 是 |  | FQ-0003 | 锅炉烟囱 | 否 | 颗粒物 | 月 |  | GB-13271-2014 锅炉大气污染物排放标准 | 燃煤锅炉 |  | -1 | -1 | -1 | 30 | mg/m3
三明市 | 三元区 | 福建吉兴竹业有限公司 | 正常 | 10月 | 是 |  | FQ-0003 | 锅炉烟囱 | 否 | 林格曼黑度 | 月 |  | GB-13271-2014 锅炉大气污染物排放标准 | 燃煤锅炉 |  | -1 | -1 | -1 | 1 | 级
三明市 | 三元区 | 福建嘉越环保科技有限公司 | 正常 | 10月 | 是 |  | FQ-0003 | 焙烧+富氧侧吹排气筒 | 否 | 铅及其化合物 | 月 |  | GB 18484—2020 危险废物焚烧污染控制标准 | 测定均值 |  | -1 | -1 | -1 | 0.5 | mg/m3
三明市 | 三元区 | 福建嘉越环保科技有限公司 | 正常 | 10月 | 是 |  | FQ-0003 | 焙烧+富氧侧吹排气筒 | 否 | 砷及其化合物 | 月 |  | GB 18484—2020 危险废物焚烧污染控制标准 | 测定均值 |  | -1 | -1 | -1 | 0.5 | mg/m3
三明市 | 三元区 | 福建嘉越环保科技有限公司 | 正常 | 10月 | 是 |  | FQ-0003 | 焙烧+富氧侧吹排气筒 | 否 | 镉及化合物 | 月 |  | GB 18484—2020 危险废物焚烧污染控制标准 | 测定均值 |  | -1 | -1 | -1 | 0.05 | mg/m3
三明市 | 三元区 | 福建闽新集团有限公司 | 正常 | 10月 | 是 |  | FQ-0001 | 生物质锅炉废气排放口 | 否 | 氮氧化物 | 月 | 2024-10-25 | GB-13271-2014 锅炉大气污染物排放标准 | 燃煤锅炉 | 11.8 | 10898 | 100 | 130 | 200 | mg/m3 | 是
三明市 | 三元区 | 福建闽新集团有限公司 | 正常 | 10月 | 是 |  | FQ-0001 | 生物质锅炉废气排放口 | 否 | 二氧化硫 | 月 | 2024-10-25 | GB-13271-2014 锅炉大气污染物排放标准 | 燃煤锅炉 | 11.8 | 10898 | <3 | <4 | 200 | mg/m3 | 是
三明市 | 三元区 | 福建闽新集团有限公司 | 正常 | 10月 | 是 |  | FQ-0001 | 生物质锅炉废气排放口 | 否 | 汞及化合物 | 月 | 2024-10-25 | GB-13271-2014 锅炉大气污染物排放标准 | 燃煤锅炉 | 11.8 | 10898 | <0.0025 | <0.0032 | 0.05 | mg/m3 | 是
三明市 | 三元区 | 福建闽新集团有限公司 | 正常 | 10月 | 是 |  | FQ-0001 | 生物质锅炉废气排放口 | 否 | 颗粒物 | 月 | 2024-10-25 | GB-13271-2014 锅炉大气污染物排放标准 | 燃煤锅炉 | 11.8 | 10898 | 11.3 | 14.7 | 30 | mg/m3 | 是
三明市 | 三元区 | 福建闽新集团有限公司 | 正常 | 10月 | 是 |  | FQ-0001 | 生物质锅炉废气排放口 | 否 | 林格曼黑度 | 月 | 2024-10-25 | GB-13271-2014 锅炉大气污染物排放标准 | 燃煤锅炉 | 11.8 | 10898 | <1 | <1 | 1 | 级 | 是
三明市 | 三元区 | 福建闽新集团有限公司 | 正常 | 10月 | 是 |  | FQ-0002 | 天然气锅炉烟气排放口 | 是 | 氮氧化物 | 月 |  | GB-13271-2014 锅炉大气污染物排放标准 | 燃气锅炉 |  | -1 | -1 | -1 | 150 | mg/m3
三明市 | 三元区 | 福建三明海林精密铸造有限公司 | 正常 | 10月 | 是 |  | FQ-0002 | 2#中频炉废气排放口 | 否 | 颗粒物 | 年 | 2024-10-15 | GB 39726—2020 铸造工业大气污染物排放标准 | 其他生产工序或 设备、设施 | -1 | 9186 | 6.7 | 6.7 | 30 | mg/m3 | 是
三明市 | 三元区 | 福建三明海林精密铸造有限公司 | 正常 | 10月 | 是 |  | FQ-0003 | 1#抛丸机废气排放口 | 否 | 颗粒物 | 年 | 2024-10-15 | GB 39726—2020 铸造工业大气污染物排放标准 | 落砂机、抛 （喷）丸机等清 理设备 | -1 | 795 | 3.2 | 3.2 | 30 | mg/m3 | 是
三明市 | 三元区 | 福建三明海林精密铸造有限公司 | 正常 | 10月 | 是 |  | FQ-0004 | 3#抛丸机废气排放口 | 否 | 颗粒物 | 年 | 2024-10-15 | GB 39726—2020 铸造工业大气污染物排放标准 | 落砂机、抛 （喷）丸机等清 理设备 | -1 | 1476 | 3.0 | 3.0 | 30 | mg/m3 | 是
三明市 | 三元区 | 福建三明海林精密铸造有限公司 | 正常 | 10月 | 是 |  | FQ-0005 | 2#抛丸机废气排放口 | 否 | 颗粒物 | 年 | 2024-10-15 | GB 39726—2020 铸造工业大气污染物排放标准 | 落砂机、抛 （喷）丸机等清 理设备 | -1 | 1476 | 3.0 | 3.0 | 30 | mg/m3 | 是
三明市 | 三元区 | 福建三明华油仓储有限责任公司 | 正常 | 10月 | 是 |  | FQ-0001 | 装载废气排放口 | 否 | 非甲烷总烃 | 月 | 2024-10-24 | GB20950-2007 储油库大气污染物排放标准 | （表1）处理装置油气排放限值 | -1 | -1 | 10.4 | 10.4 | 25 | g/m3 | 是
三明市 | 三元区 | 福建三明润祥新材料有限公司 | 正常 | 10月 | 是 |  | FQ-0007 | 液氯车间事故应急废气排放口 | 否 | 氯气 | 日 | 2024-10-01 | GB-31573 -2015 无机化学工业污染物排放标准 | 无机氯化合物及氯酸盐工业 |  | -1 | -1 | -1 | 8 | mg/L
三明市 | 三元区 | 福建三明润祥新材料有限公司 | 正常 | 10月 | 是 |  | FQ-0007 | 液氯车间事故应急废气排放口 | 否 | 氯气 | 日 | 2024-10-02 | GB-31573 -2015 无机化学工业污染物排放标准 | 无机氯化合物及氯酸盐工业 |  | -1 | -1 | -1 | 8 | mg/L
三明市 | 三元区 | 福建三明润祥新材料有限公司 | 正常 | 10月 | 是 |  | FQ-0007 | 液氯车间事故应急废气排放口 | 否 | 氯气 | 日 | 2024-10-03 | GB-31573 -2015 无机化学工业污染物排放标准 | 无机氯化合物及氯酸盐工业 |  | -1 | -1 | -1 | 8 | mg/L
三明市 | 三元区 | 福建三明润祥新材料有限公司 | 正常 | 10月 | 是 |  | FQ-0007 | 液氯车间事故应急废气排放口 | 否 | 氯气 | 日 | 2024-10-04 | GB-31573 -2015 无机化学工业污染物排放标准 | 无机氯化合物及氯酸盐工业 |  | -1 | -1 | -1 | 8 | mg/L
三明市 | 三元区 | 福建三明润祥新材料有限公司 | 正常 | 10月 | 是 |  | FQ-0007 | 液氯车间事故应急废气排放口 | 否 | 氯气 | 日 | 2024-10-05 | GB-31573 -2015 无机化学工业污染物排放标准 | 无机氯化合物及氯酸盐工业 |  | -1 | -1 | -1 | 8 | mg/L
三明市 | 三元区 | 福建三明润祥新材料有限公司 | 正常 | 10月 | 是 |  | FQ-0007 | 液氯车间事故应急废气排放口 | 否 | 氯气 | 日 | 2024-10-06 | GB-31573 -2015 无机化学工业污染物排放标准 | 无机氯化合物及氯酸盐工业 |  | -1 | -1 | -1 | 8 | mg/L
三明市 | 三元区 | 福建三明润祥新材料有限公司 | 正常 | 10月 | 是 |  | FQ-0007 | 液氯车间事故应急废气排放口 | 否 | 氯气 | 日 | 2024-10-07 | GB-31573 -2015 无机化学工业污染物排放标准 | 无机氯化合物及氯酸盐工业 |  | -1 | -1 | -1 | 8 | mg/L
三明市 | 三元区 | 福建三明润祥新材料有限公司 | 正常 | 10月 | 是 |  | FQ-0007 | 液氯车间事故应急废气排放口 | 否 | 氯气 | 日 | 2024-10-08 | GB-31573 -2015 无机化学工业污染物排放标准 | 无机氯化合物及氯酸盐工业 |  | -1 | -1 | -1 | 8 | mg/L
三明市 | 三元区 | 福建三明润祥新材料有限公司 | 正常 | 10月 | 是 |  | FQ-0007 | 液氯车间事故应急废气排放口 | 否 | 氯气 | 日 | 2024-10-09 | GB-31573 -2015 无机化学工业污染物排放标准 | 无机氯化合物及氯酸盐工业 |  | -1 | -1 | -1 | 8 | mg/L
三明市 | 三元区 | 福建三明润祥新材料有限公司 | 正常 | 10月 | 是 |  | FQ-0007 | 液氯车间事故应急废气排放口 | 否 | 氯气 | 日 | 2024-10-10 | GB-31573 -2015 无机化学工业污染物排放标准 | 无机氯化合物及氯酸盐工业 |  | -1 | -1 | -1 | 8 | mg/L
三明市 | 三元区 | 福建三明润祥新材料有限公司 | 正常 | 10月 | 是 |  | FQ-0007 | 液氯车间事故应急废气排放口 | 否 | 氯气 | 日 | 2024-10-11 | GB-31573 -2015 无机化学工业污染物排放标准 | 无机氯化合物及氯酸盐工业 |  | -1 | -1 | -1 | 8 | mg/L
三明市 | 三元区 | 福建三明润祥新材料有限公司 | 正常 | 10月 | 是 |  | FQ-0007 | 液氯车间事故应急废气排放口 | 否 | 氯气 | 日 | 2024-10-12 | GB-31573 -2015 无机化学工业污染物排放标准 | 无机氯化合物及氯酸盐工业 |  | -1 | -1 | -1 | 8 | mg/L
三明市 | 三元区 | 福建三明润祥新材料有限公司 | 正常 | 10月 | 是 |  | FQ-0007 | 液氯车间事故应急废气排放口 | 否 | 氯气 | 日 | 2024-10-13 | GB-31573 -2015 无机化学工业污染物排放标准 | 无机氯化合物及氯酸盐工业 |  | -1 | -1 | -1 | 8 | mg/L
三明市 | 三元区 | 福建三明润祥新材料有限公司 | 正常 | 10月 | 是 |  | FQ-0007 | 液氯车间事故应急废气排放口 | 否 | 氯气 | 日 | 2024-10-14 | GB-31573 -2015 无机化学工业污染物排放标准 | 无机氯化合物及氯酸盐工业 |  | -1 | -1 | -1 | 8 | mg/L
三明市 | 三元区 | 福建三明润祥新材料有限公司 | 正常 | 10月 | 是 |  | FQ-0007 | 液氯车间事故应急废气排放口 | 否 | 氯气 | 日 | 2024-10-15 | GB-31573 -2015 无机化学工业污染物排放标准 | 无机氯化合物及氯酸盐工业 |  | -1 | -1 | -1 | 8 | mg/L
三明市 | 三元区 | 福建三明润祥新材料有限公司 | 正常 | 10月 | 是 |  | FQ-0007 | 液氯车间事故应急废气排放口 | 否 | 氯气 | 日 | 2024-10-16 | GB-31573 -2015 无机化学工业污染物排放标准 | 无机氯化合物及氯酸盐工业 |  | -1 | -1 | -1 | 8 | mg/L
三明市 | 三元区 | 福建三明润祥新材料有限公司 | 正常 | 10月 | 是 |  | FQ-0007 | 液氯车间事故应急废气排放口 | 否 | 氯气 | 日 | 2024-10-17 | GB-31573 -2015 无机化学工业污染物排放标准 | 无机氯化合物及氯酸盐工业 |  | -1 | -1 | -1 | 8 | mg/L
三明市 | 三元区 | 福建三明润祥新材料有限公司 | 正常 | 10月 | 是 |  | FQ-0007 | 液氯车间事故应急废气排放口 | 否 | 氯气 | 日 | 2024-10-18 | GB-31573 -2015 无机化学工业污染物排放标准 | 无机氯化合物及氯酸盐工业 |  | -1 | -1 | -1 | 8 | mg/L
三明市 | 三元区 | 福建三明润祥新材料有限公司 | 正常 | 10月 | 是 |  | FQ-0007 | 液氯车间事故应急废气排放口 | 否 | 氯气 | 日 | 2024-10-19 | GB-31573 -2015 无机化学工业污染物排放标准 | 无机氯化合物及氯酸盐工业 |  | -1 | -1 | -1 | 8 | mg/L
三明市 | 三元区 | 福建三明润祥新材料有限公司 | 正常 | 10月 | 是 |  | FQ-0007 | 液氯车间事故应急废气排放口 | 否 | 氯气 | 日 | 2024-10-20 | GB-31573 -2015 无机化学工业污染物排放标准 | 无机氯化合物及氯酸盐工业 |  | -1 | -1 | -1 | 8 | mg/L
三明市 | 三元区 | 福建三明润祥新材料有限公司 | 正常 | 10月 | 是 |  | FQ-0007 | 液氯车间事故应急废气排放口 | 否 | 氯气 | 日 | 2024-10-21 | GB-31573 -2015 无机化学工业污染物排放标准 | 无机氯化合物及氯酸盐工业 |  | -1 | -1 | -1 | 8 | mg/L
三明市 | 三元区 | 福建三明润祥新材料有限公司 | 正常 | 10月 | 是 |  | FQ-0007 | 液氯车间事故应急废气排放口 | 否 | 氯气 | 日 | 2024-10-22 | GB-31573 -2015 无机化学工业污染物排放标准 | 无机氯化合物及氯酸盐工业 |  | -1 | -1 | -1 | 8 | mg/L
三明市 | 三元区 | 福建三明润祥新材料有限公司 | 正常 | 10月 | 是 |  | FQ-0007 | 液氯车间事故应急废气排放口 | 否 | 氯气 | 日 | 2024-10-23 | GB-31573 -2015 无机化学工业污染物排放标准 | 无机氯化合物及氯酸盐工业 |  | -1 | -1 | -1 | 8 | mg/L
三明市 | 三元区 | 福建三明润祥新材料有限公司 | 正常 | 10月 | 是 |  | FQ-0007 | 液氯车间事故应急废气排放口 | 否 | 氯气 | 日 | 2024-10-24 | GB-31573 -2015 无机化学工业污染物排放标准 | 无机氯化合物及氯酸盐工业 |  | -1 | -1 | -1 | 8 | mg/L
三明市 | 三元区 | 福建三明润祥新材料有限公司 | 正常 | 10月 | 是 |  | FQ-0007 | 液氯车间事故应急废气排放口 | 否 | 氯气 | 日 | 2024-10-25 | GB-31573 -2015 无机化学工业污染物排放标准 | 无机氯化合物及氯酸盐工业 |  | -1 | -1 | -1 | 8 | mg/L
三明市 | 三元区 | 福建三明润祥新材料有限公司 | 正常 | 10月 | 是 |  | FQ-0007 | 液氯车间事故应急废气排放口 | 否 | 氯气 | 日 | 2024-10-26 | GB-31573 -2015 无机化学工业污染物排放标准 | 无机氯化合物及氯酸盐工业 |  | -1 | -1 | -1 | 8 | mg/L
三明市 | 三元区 | 福建三明润祥新材料有限公司 | 正常 | 10月 | 是 |  | FQ-0007 | 液氯车间事故应急废气排放口 | 否 | 氯气 | 日 | 2024-10-27 | GB-31573 -2015 无机化学工业污染物排放标准 | 无机氯化合物及氯酸盐工业 |  | -1 | -1 | -1 | 8 | mg/L
三明市 | 三元区 | 福建三明润祥新材料有限公司 | 正常 | 10月 | 是 |  | FQ-0007 | 液氯车间事故应急废气排放口 | 否 | 氯气 | 日 | 2024-10-28 | GB-31573 -2015 无机化学工业污染物排放标准 | 无机氯化合物及氯酸盐工业 |  | -1 | -1 | -1 | 8 | mg/L
三明市 | 三元区 | 福建三明润祥新材料有限公司 | 正常 | 10月 | 是 |  | FQ-0007 | 液氯车间事故应急废气排放口 | 否 | 氯气 | 日 | 2024-10-29 | GB-31573 -2015 无机化学工业污染物排放标准 | 无机氯化合物及氯酸盐工业 |  | -1 | -1 | -1 | 8 | mg/L
三明市 | 三元区 | 福建三明润祥新材料有限公司 | 正常 | 10月 | 是 |  | FQ-0007 | 液氯车间事故应急废气排放口 | 否 | 氯气 | 日 | 2024-10-30 | GB-31573 -2015 无机化学工业污染物排放标准 | 无机氯化合物及氯酸盐工业 |  | -1 | -1 | -1 | 8 | mg/L
三明市 | 三元区 | 福建三明润祥新材料有限公司 | 正常 | 10月 | 是 |  | FQ-0007 | 液氯车间事故应急废气排放口 | 否 | 氯气 | 日 | 2024-10-31 | GB-31573 -2015 无机化学工业污染物排放标准 | 无机氯化合物及氯酸盐工业 |  | -1 | -1 | -1 | 8 | mg/L
三明市 | 三元区 | 福建三明市昆嘉金属制品有限公司 | 正常 | 10月 | 是 |  | FQ-0001 | 废气排放口1 | 否 | 氮氧化物 | 月 |  | QT-FJSGYLYDQWRWZHZLFA-2020 福建省《工业炉窑大气污染物综合治理方案》特定排放限值 | 有组织废气 |  | -1 | -1 | -1 | 300 | mg/m3
三明市 | 三元区 | 福建三明市昆嘉金属制品有限公司 | 正常 | 10月 | 是 |  | FQ-0001 | 废气排放口1 | 否 | 二氧化硫 | 月 |  | QT-FJSGYLYDQWRWZHZLFA-2020 福建省《工业炉窑大气污染物综合治理方案》特定排放限值 | 有组织废气 |  | -1 | -1 | -1 | 200 | mg/m3
三明市 | 三元区 | 福建三明市昆嘉金属制品有限公司 | 正常 | 10月 | 是 |  | FQ-0001 | 废气排放口1 | 否 | 非甲烷总烃 | 月 |  | DB-35/1782-2018 工业企业挥发性有机物排放标准 | 其他行业 |  | -1 | -1 | -1 | 100 | mg/m3
三明市 | 三元区 | 福建三明市昆嘉金属制品有限公司 | 正常 | 10月 | 是 |  | FQ-0001 | 废气排放口1 | 否 | 颗粒物 | 月 |  | QT-FJSGYLYDQWRWZHZLFA-2020 福建省《工业炉窑大气污染物综合治理方案》特定排放限值 | 有组织废气 |  | -1 | -1 | -1 | 30 | mg/m3
三明市 | 三元区 | 福建三明市众恒沥青有限公司 | 正常 | 10月 | 是 |  | FQ-0004 | 导热油炉废气排气筒 | 否 | 氮氧化物 | 月 | 2024-10-17 | GB-13271-2014 锅炉大气污染物排放标准 | 燃油锅炉 | 10.1 | 2950 | 114 | 185 | 200 | mg/m3 | 是
三明市 | 三元区 | 福建三明市众恒沥青有限公司 | 正常 | 10月 | 是 |  | FQ-0004 | 导热油炉废气排气筒 | 否 | 二氧化硫 | 月 | 2024-10-17 | GB-13271-2014 锅炉大气污染物排放标准 | 燃油锅炉 | 10.1 | 2950 | <3 | <3 | 100 | mg/m3 | 是
三明市 | 三元区 | 福建三明市众恒沥青有限公司 | 正常 | 10月 | 是 |  | FQ-0004 | 导热油炉废气排气筒 | 否 | 颗粒物 | 月 | 2024-10-17 | GB-13271-2014 锅炉大气污染物排放标准 | 燃油锅炉 | 10.1 | 2950 | 5.5 | 8.9 | 30 | mg/m3 | 是
三明市 | 三元区 | 福建三明市众恒沥青有限公司 | 正常 | 10月 | 是 |  | FQ-0004 | 导热油炉废气排气筒 | 否 | 林格曼黑度 | 月 | 2024-10-17 | GB-13271-2014 锅炉大气污染物排放标准 | 燃油锅炉 | 10.1 | 2950 | <1 | <1 | 1 | 级 | 是
三明市 | 三元区 | 福建三农新材料有限责任公司 | 正常 | 10月 | 是 |  | FQ-0025 | 装车尾气吸收塔排放口 | 否 | 非甲烷总烃 | 月 |  | DB-35/1782-2018 工业企业挥发性有机物排放标准 | 其他行业 |  | -1 | -1 | -1 | 100 | mg/m3
三明市 | 三元区 | 福建三农新材料有限责任公司 | 正常 | 10月 | 是 |  | FQ-0029 | 氢氟酸尾气吸收塔排放口 | 否 | 非甲烷总烃 | 月 |  | DB-35/1782-2018 工业企业挥发性有机物排放标准 | 其他行业 |  | -1 | -1 | -1 | 100 | mg/m3
三明市 | 三元区 | 福建三农新材料有限责任公司 | 正常 | 10月 | 是 |  | FQ-0030 | 2#分散PTFE烘干尾气排放口 | 否 | 非甲烷总烃 | 月 |  | DB-35/1782-2018 工业企业挥发性有机物排放标准 | 其他行业 |  | -1 | -1 | -1 | 100 | mg/m3
三明市 | 三元区 | 福建三农新材料有限责任公司 | 正常 | 10月 | 是 |  | FQ-0030 | 2#分散PTFE烘干尾气排放口 | 否 | 颗粒物 | 月 |  | GB-31572.02-2015 合成树脂工业污染物排放标准 | 氟树脂 |  | -1 | -1 | -1 | 30 | mg/m3
三明市 | 三元区 | 福建三农新材料有限责任公司 | 正常 | 10月 | 是 |  | FQ-0031 | 危废仓库尾气净化排放口 | 否 | 非甲烷总烃 | 月 |  | DB-35/1782-2018 工业企业挥发性有机物排放标准 | 其他行业 |  | -1 | -1 | -1 | 100 | mg/m3
三明市 | 三元区 | 福建三农新材料有限责任公司 | 正常 | 10月 | 是 |  | FQ-0032 | 1#分散PTFE烘干尾气排放口 | 否 | 非甲烷总烃 | 月 |  | DB-35/1782-2018 工业企业挥发性有机物排放标准 | 其他行业 |  | -1 | -1 | -1 | 100 | mg/m3
三明市 | 三元区 | 福建三农新材料有限责任公司 | 正常 | 10月 | 是 |  | FQ-0032 | 1#分散PTFE烘干尾气排放口 | 否 | 颗粒物 | 月 |  | GB-31572.02-2015 合成树脂工业污染物排放标准 | 氟树脂 |  | -1 | -1 | -1 | 30 | mg/m3
三明市 | 三元区 | 福建三农新材料有限责任公司 | 正常 | 10月 | 是 |  | FQ-0033 | 二期盐酸尾气吸收塔排放口 | 否 | 非甲烷总烃 | 月 |  | DB-35/1782-2018 工业企业挥发性有机物排放标准 | 其他行业 |  | -1 | -1 | -1 | 100 | mg/m3
三明市 | 三元区 | 福建三农新材料有限责任公司 | 正常 | 10月 | 是 |  | FQ-0034 | 3#悬浮PTFE冷却尾气排放口 | 否 | 非甲烷总烃 | 月 |  | DB-35/1782-2018 工业企业挥发性有机物排放标准 | 其他行业 |  | -1 | -1 | -1 | 100 | mg/m3
三明市 | 三元区 | 福建三农新材料有限责任公司 | 正常 | 10月 | 是 |  | FQ-0034 | 3#悬浮PTFE冷却尾气排放口 | 否 | 颗粒物 | 月 |  | GB-31572.02-2015 合成树脂工业污染物排放标准 | 氟树脂 |  | -1 | -1 | -1 | 30 | mg/m3
三明市 | 三元区 | 福建三农新材料有限责任公司 | 正常 | 10月 | 是 |  | FQ-0036 | 3#悬浮PTFE干燥尾气排放口 | 否 | 非甲烷总烃 | 月 |  | DB-35/1782-2018 工业企业挥发性有机物排放标准 | 其他行业 |  | -1 | -1 | -1 | 100 | mg/m3
三明市 | 三元区 | 福建三农新材料有限责任公司 | 正常 | 10月 | 是 |  | FQ-0036 | 3#悬浮PTFE干燥尾气排放口 | 否 | 颗粒物 | 月 |  | GB-31572.02-2015 合成树脂工业污染物排放标准 | 氟树脂 |  | -1 | -1 | -1 | 30 | mg/m3
三明市 | 三元区 | 福建三农新材料有限责任公司 | 正常 | 10月 | 是 |  | FQ-0037 | 2#悬浮PTFE干燥尾气排放口 | 否 | 非甲烷总烃 | 月 |  | DB-35/1782-2018 工业企业挥发性有机物排放标准 | 其他行业 |  | -1 | -1 | -1 | 100 | mg/m3
三明市 | 三元区 | 福建三农新材料有限责任公司 | 正常 | 10月 | 是 |  | FQ-0037 | 2#悬浮PTFE干燥尾气排放口 | 否 | 颗粒物 | 月 |  | GB-31572.02-2015 合成树脂工业污染物排放标准 | 氟树脂 |  | -1 | -1 | -1 | 30 | mg/m3
三明市 | 三元区 | 福建三农新材料有限责任公司 | 正常 | 10月 | 是 |  | FQ-0038 | 焚烧炉废气总排放口 | 否 | 非甲烷总烃 | 月 |  | DB-35/1782-2018 工业企业挥发性有机物排放标准 | 其他行业 |  | -1 | -1 | -1 | 100 | mg/m3
三明市 | 三元区 | 福建三农新材料有限责任公司 | 正常 | 10月 | 是 |  | FQ-0038 | 焚烧炉废气总排放口 | 否 | 氟化氢 | 月 |  | GB 18484—2020 危险废物焚烧污染控制标准 | 1 小时均值 |  | -1 | -1 | -1 | 4 | mg/m3
三明市 | 三元区 | 福建三农新材料有限责任公司 | 正常 | 10月 | 是 |  | FQ-0039 | 2#悬浮PTFE冷却尾气排放口 | 否 | 非甲烷总烃 | 月 |  | DB-35/1782-2018 工业企业挥发性有机物排放标准 | 其他行业 |  | -1 | -1 | -1 | 100 | mg/m3
三明市 | 三元区 | 福建三农新材料有限责任公司 | 正常 | 10月 | 是 |  | FQ-0039 | 2#悬浮PTFE冷却尾气排放口 | 否 | 颗粒物 | 月 |  | GB-31572.02-2015 合成树脂工业污染物排放标准 | 氟树脂 |  | -1 | -1 | -1 | 30 | mg/m3
三明市 | 三元区 | 福建三农新材料有限责任公司 | 正常 | 10月 | 是 |  | FQ-0042 | 一期盐酸尾气吸收塔排放口 | 否 | 非甲烷总烃 | 月 |  | DB-35/1782-2018 工业企业挥发性有机物排放标准 | 其他行业 |  | -1 | -1 | -1 | 100 | mg/m3
三明市 | 三元区 | 福建三农新材料有限责任公司 | 正常 | 10月 | 是 |  | FQ-0044 | 1#悬浮PTFE冷却尾气排放口 | 否 | 非甲烷总烃 | 月 |  | DB-35/1782-2018 工业企业挥发性有机物排放标准 | 其他行业 |  | -1 | -1 | -1 | 100 | mg/m3
三明市 | 三元区 | 福建三农新材料有限责任公司 | 正常 | 10月 | 是 |  | FQ-0044 | 1#悬浮PTFE冷却尾气排放口 | 否 | 颗粒物 | 月 |  | GB-31572.02-2015 合成树脂工业污染物排放标准 | 氟树脂 |  | -1 | -1 | -1 | 30 | mg/m3
三明市 | 三元区 | 福建三农新材料有限责任公司 | 正常 | 10月 | 是 |  | FQ-0045 | 2#悬浮PTFE粉碎尾气排放口 | 否 | 非甲烷总烃 | 月 |  | DB-35/1782-2018 工业企业挥发性有机物排放标准 | 其他行业 |  | -1 | -1 | -1 | 100 | mg/m3
三明市 | 三元区 | 福建三农新材料有限责任公司 | 正常 | 10月 | 是 |  | FQ-0045 | 2#悬浮PTFE粉碎尾气排放口 | 否 | 颗粒物 | 月 |  | GB-31572.02-2015 合成树脂工业污染物排放标准 | 氟树脂 |  | -1 | -1 | -1 | 30 | mg/m3
三明市 | 三元区 | 福建三农新材料有限责任公司 | 正常 | 10月 | 是 |  | FQ-0046 | 1#悬浮PTFE粉碎尾气排放口 | 否 | 非甲烷总烃 | 月 |  | DB-35/1782-2018 工业企业挥发性有机物排放标准 | 其他行业 |  | -1 | -1 | -1 | 100 | mg/m3
三明市 | 三元区 | 福建三农新材料有限责任公司 | 正常 | 10月 | 是 |  | FQ-0046 | 1#悬浮PTFE粉碎尾气排放口 | 否 | 颗粒物 | 月 |  | GB-31572.02-2015 合成树脂工业污染物排放标准 | 氟树脂 |  | -1 | -1 | -1 | 30 | mg/m3
三明市 | 三元区 | 福建三农新材料有限责任公司 | 正常 | 10月 | 是 |  | FQ-0047 | 1#悬浮PTFE干燥尾气排放口 | 否 | 非甲烷总烃 | 月 |  | DB-35/1782-2018 工业企业挥发性有机物排放标准 | 其他行业 |  | -1 | -1 | -1 | 100 | mg/m3
三明市 | 三元区 | 福建三农新材料有限责任公司 | 正常 | 10月 | 是 |  | FQ-0047 | 1#悬浮PTFE干燥尾气排放口 | 否 | 颗粒物 | 月 |  | GB-31572.02-2015 合成树脂工业污染物排放标准 | 氟树脂 |  | -1 | -1 | -1 | 30 | mg/m3
三明市 | 三元区 | 福建省广明涂料有限责任公司 | 正常 | 10月 | 是 |  | FQ-0001 | 废气总排口 | 否 | 非甲烷总烃 | 月 | 2024-10-15 | GB 37824—2019 涂料、油墨及胶粘剂工业大气污染物排放标准 | 涂料制造、油墨及类似产品制造 | 12 | 7186 | 45.8 | 45.8 | 60 | mg/m3 | 是
三明市 | 三元区 | 福建省江南农庄食品有限公司 | 正常 | 10月 | 是 |  | FQ-0001 | 废气排放口 | 否 | 氮氧化物 | 月 |  | GB-13271-2014 锅炉大气污染物排放标准 | 除广西壮族自治区、重庆市、四川省和贵州省外地区的燃煤锅炉 |  | -1 | -1 | -1 | 400 | mg/m3
三明市 | 三元区 | 福建省江南农庄食品有限公司 | 正常 | 10月 | 是 |  | FQ-0001 | 废气排放口 | 否 | 二氧化硫 | 月 |  | GB-13271-2014 锅炉大气污染物排放标准 | 除广西壮族自治区、重庆市、四川省和贵州省外地区的燃煤锅炉 |  | -1 | -1 | -1 | 400 | mg/m3
三明市 | 三元区 | 福建省江南农庄食品有限公司 | 正常 | 10月 | 是 |  | FQ-0001 | 废气排放口 | 否 | 汞及化合物 | 月 |  | GB-13271-2014 锅炉大气污染物排放标准 | 除广西壮族自治区、重庆市、四川省和贵州省外地区的燃煤锅炉 |  | -1 | -1 | -1 | 0.05 | mg/m3
三明市 | 三元区 | 福建省江南农庄食品有限公司 | 正常 | 10月 | 是 |  | FQ-0001 | 废气排放口 | 否 | 颗粒物 | 月 |  | GB-13271-2014 锅炉大气污染物排放标准 | 除广西壮族自治区、重庆市、四川省和贵州省外地区的燃煤锅炉 |  | -1 | -1 | -1 | 80 | mg/m3
三明市 | 三元区 | 福建省江南农庄食品有限公司 | 正常 | 10月 | 是 |  | FQ-0001 | 废气排放口 | 否 | 林格曼黑度 | 月 |  | GB-13271-2014 锅炉大气污染物排放标准 | 除广西壮族自治区、重庆市、四川省和贵州省外地区的燃煤锅炉 |  | -1 | -1 | -1 | 1 | 级
三明市 | 三元区 | 福建省三钢（集团）有限责任公司 | 正常 | 10月 | 是 |  | FQ-0029 | 一高线加热炉空烟排气筒 | 否 | 氮氧化物 | 季 | 2024-10-08 | GB-28665-2012 轧钢工业大气污染物排放标准 | 加热炉 | 2.2 | 13290 | 26 | 20 | 300 | mg/m3 | 是
三明市 | 三元区 | 福建省三钢（集团）有限责任公司 | 正常 | 10月 | 是 |  | FQ-0029 | 一高线加热炉空烟排气筒 | 否 | 二氧化硫 | 季 | 2024-10-08 | GB-28665-2012 轧钢工业大气污染物排放标准 | 加热炉 | 2.2 | 13290 | 71 | 49 | 150 | mg/m3 | 是
三明市 | 三元区 | 福建省三钢（集团）有限责任公司 | 正常 | 10月 | 是 |  | FQ-0029 | 一高线加热炉空烟排气筒 | 否 | 颗粒物 | 季 | 2024-10-08 | GB-28665-2012 轧钢工业大气污染物排放标准 | 加热炉 | 2.2 | 13290 | 2.43 | 1.68 | 20 | mg/m3 | 是
三明市 | 三元区 | 福建省三钢（集团）有限责任公司 | 正常 | 10月 | 是 |  | FQ-0030 | 一高线加热炉煤烟排气筒 | 否 | 氮氧化物 | 季 | 2024-10-08 | GB-28665-2012 轧钢工业大气污染物排放标准 | 加热炉 | 1.6 | 13208 | 28 | 19 | 300 | mg/m3 | 是
三明市 | 三元区 | 福建省三钢（集团）有限责任公司 | 正常 | 10月 | 是 |  | FQ-0030 | 一高线加热炉煤烟排气筒 | 否 | 二氧化硫 | 季 | 2024-10-08 | GB-28665-2012 轧钢工业大气污染物排放标准 | 加热炉 | 1.6 | 13208 | 64 | 43 | 150 | mg/m3 | 是
三明市 | 三元区 | 福建省三钢（集团）有限责任公司 | 正常 | 10月 | 是 |  | FQ-0030 | 一高线加热炉煤烟排气筒 | 否 | 颗粒物 | 季 | 2024-10-08 | GB-28665-2012 轧钢工业大气污染物排放标准 | 加热炉 | 1.6 | 13208 | 2.48 | 1.66 | 20 | mg/m3 | 是
三明市 | 三元区 | 福建省三钢（集团）有限责任公司 | 正常 | 10月 | 是 |  | FQ-0031 | 二高线加热炉空烟排气筒 | 否 | 氮氧化物 | 季 | 2024-10-25 | GB-28665-2012 轧钢工业大气污染物排放标准 | 加热炉 | 2.8 | 18477 | 6 | 4 | 300 | mg/m3 | 是
三明市 | 三元区 | 福建省三钢（集团）有限责任公司 | 正常 | 10月 | 是 |  | FQ-0031 | 二高线加热炉空烟排气筒 | 否 | 二氧化硫 | 季 | 2024-10-25 | GB-28665-2012 轧钢工业大气污染物排放标准 | 加热炉 | 2.8 | 18477 | 47 | 33 | 150 | mg/m3 | 是
三明市 | 三元区 | 福建省三钢（集团）有限责任公司 | 正常 | 10月 | 是 |  | FQ-0031 | 二高线加热炉空烟排气筒 | 否 | 颗粒物 | 季 | 2024-10-25 | GB-28665-2012 轧钢工业大气污染物排放标准 | 加热炉 | 2.8 | 18477 | 7.07 | 5.05 | 20 | mg/m3 | 是
三明市 | 三元区 | 福建省三钢（集团）有限责任公司 | 正常 | 10月 | 是 |  | FQ-0032 | 二高线加热炉煤烟排气筒 | 否 | 氮氧化物 | 季 | 2024-10-25 | GB-28665-2012 轧钢工业大气污染物排放标准 | 加热炉 | 2.7 | 22051 | 11 | 8 | 300 | mg/m3 | 是
三明市 | 三元区 | 福建省三钢（集团）有限责任公司 | 正常 | 10月 | 是 |  | FQ-0032 | 二高线加热炉煤烟排气筒 | 否 | 二氧化硫 | 季 | 2024-10-25 | GB-28665-2012 轧钢工业大气污染物排放标准 | 加热炉 | 2.7 | 22051 | 40 | 29 | 150 | mg/m3 | 是
三明市 | 三元区 | 福建省三钢（集团）有限责任公司 | 正常 | 10月 | 是 |  | FQ-0032 | 二高线加热炉煤烟排气筒 | 否 | 颗粒物 | 季 | 2024-10-25 | GB-28665-2012 轧钢工业大气污染物排放标准 | 加热炉 | 2.7 | 22051 | 4.20 | 2.98 | 20 | mg/m3 | 是
三明市 | 三元区 | 福建省三钢（集团）有限责任公司 | 正常 | 10月 | 是 |  | FQ-0035 | 气烧窑岗位除尘排气筒 | 否 | 颗粒物 | 季 | 2024-10-10 | GB 41618—2022 石灰、电石工业大气污染物排放标准 | 破碎、筛分、粉磨及其他生产工序或设施 | -1 | 21989 | 1.76 | 1.76 | 20 | mg/m3 | 是
三明市 | 三元区 | 福建省三钢（集团）有限责任公司 | 正常 | 10月 | 是 |  | FQ-0048 | 双膛窑岗位除尘排气筒 | 否 | 颗粒物 | 季 | 2024-10-10 | GB 41618—2022 石灰、电石工业大气污染物排放标准 | 破碎、筛分、粉磨及其他生产工序或设施 | -1 | 30478 | 2.02 | 2.02 | 20 | mg/m3 | 是
三明市 | 三元区 | 福建省三钢（集团）有限责任公司 | 正常 | 10月 | 是 |  | FQ-0049 | 1#双膛窑烟气排气筒 | 否 | 氮氧化物 | 季 | 2024-10-10 | GB 41618—2022 石灰、电石工业大气污染物排放标准 | 以气体为燃料的石灰窑 | 13.5 | 48441 | 8 | 13 | 300 | mg/L | 是
三明市 | 三元区 | 福建省三钢（集团）有限责任公司 | 正常 | 10月 | 是 |  | FQ-0049 | 1#双膛窑烟气排气筒 | 否 | 二氧化硫 | 季 | 2024-10-10 | GB 41618—2022 石灰、电石工业大气污染物排放标准 | 以气体为燃料的石灰窑 | 13.5 | 48441 | 12 | 18 | 200 | mg/L | 是
三明市 | 三元区 | 福建省三钢（集团）有限责任公司 | 正常 | 10月 | 是 |  | FQ-0050 | 2#双膛窑烟气排气筒 | 否 | 氮氧化物 | 季 | 2024-10-10 | GB 41618—2022 石灰、电石工业大气污染物排放标准 | 以气体为燃料的石灰窑 | 12.3 | 51721 | 9 | 12 | 300 | mg/L | 是
三明市 | 三元区 | 福建省三钢（集团）有限责任公司 | 正常 | 10月 | 是 |  | FQ-0050 | 2#双膛窑烟气排气筒 | 否 | 二氧化硫 | 季 | 2024-10-10 | GB 41618—2022 石灰、电石工业大气污染物排放标准 | 以气体为燃料的石灰窑 | 12.3 | 51721 | 14 | 18 | 200 | mg/L | 是
三明市 | 三元区 | 福建省三钢（集团）有限责任公司 | 正常 | 10月 | 是 |  | FQ-0051 | 6#气烧窑烟气排气筒 | 否 | 氮氧化物 | 季 | 2024-10-10 | GB 41618—2022 石灰、电石工业大气污染物排放标准 | 以气体为燃料的石灰窑 | 10.8 | 19019 | 1.3 | 1.4 | 300 | mg/L | 是
三明市 | 三元区 | 福建省三钢（集团）有限责任公司 | 正常 | 10月 | 是 |  | FQ-0051 | 6#气烧窑烟气排气筒 | 否 | 二氧化硫 | 季 | 2024-10-10 | GB 41618—2022 石灰、电石工业大气污染物排放标准 | 以气体为燃料的石灰窑 | 10.8 | 19019 | 0.1 | 0.1 | 200 | mg/L | 是
三明市 | 三元区 | 福建省三钢（集团）有限责任公司 | 正常 | 10月 | 是 |  | FQ-0053 | 7#气烧窑烟气排气筒 | 否 | 氮氧化物 | 季 | 2024-10-10 | GB 41618—2022 石灰、电石工业大气污染物排放标准 | 以气体为燃料的石灰窑 | 10.1 | 18006 | 1.0 | 1.0 | 300 | mg/L | 是
三明市 | 三元区 | 福建省三钢（集团）有限责任公司 | 正常 | 10月 | 是 |  | FQ-0053 | 7#气烧窑烟气排气筒 | 否 | 二氧化硫 | 季 | 2024-10-10 | GB 41618—2022 石灰、电石工业大气污染物排放标准 | 以气体为燃料的石灰窑 | 10.1 | 18006 | 0.2 | 0.2 | 200 | mg/L | 是
三明市 | 三元区 | 福建省三钢（集团）有限责任公司 | 正常 | 10月 | 是 |  | FQ-0078 | 200烧结整粒除尘排气筒 | 否 | 颗粒物 | 季 | 2024-10-16 | QT-132169-2018 钢铁工业大气污染物超低排放标准 | 烧结机机尾其他生产设备 | -1 | 249674 | 2.44 | 2.44 | 10 | mg/m3 | 是
三明市 | 三元区 | 福建省三钢（集团）有限责任公司 | 正常 | 10月 | 是 |  | FQ-0105 | 二高线低温炉空烟排气筒 | 否 | 氮氧化物 | 季 | 2024-10-21 | GB-28665-2012 轧钢工业大气污染物排放标准 | 加热炉 | 9.5 | 22111 | 7 | 8 | 300 | mg/m3 | 是
三明市 | 三元区 | 福建省三钢（集团）有限责任公司 | 正常 | 10月 | 是 |  | FQ-0105 | 二高线低温炉空烟排气筒 | 否 | 二氧化硫 | 季 | 2024-10-21 | GB-28665-2012 轧钢工业大气污染物排放标准 | 加热炉 | 9.5 | 22111 | 30 | 34 | 150 | mg/m3 | 是
三明市 | 三元区 | 福建省三钢（集团）有限责任公司 | 正常 | 10月 | 是 |  | FQ-0105 | 二高线低温炉空烟排气筒 | 否 | 颗粒物 | 季 | 2024-10-21 | GB-28665-2012 轧钢工业大气污染物排放标准 | 加热炉 | 9.5 | 22111 | 4.97 | 5.62 | 20 | mg/m3 | 是
三明市 | 三元区 | 福建省三钢（集团）有限责任公司 | 正常 | 10月 | 是 |  | FQ-0106 | 二高线低温炉煤烟排气筒 | 否 | 氮氧化物 | 季 | 2024-10-21 | GB-28665-2012 轧钢工业大气污染物排放标准 | 加热炉 | 3.7 | 26847 | 11 | 8 | 300 | mg/m3 | 是
三明市 | 三元区 | 福建省三钢（集团）有限责任公司 | 正常 | 10月 | 是 |  | FQ-0106 | 二高线低温炉煤烟排气筒 | 否 | 二氧化硫 | 季 | 2024-10-21 | GB-28665-2012 轧钢工业大气污染物排放标准 | 加热炉 | 3.7 | 26847 | 34 | 25 | 150 | mg/m3 | 是
三明市 | 三元区 | 福建省三钢（集团）有限责任公司 | 正常 | 10月 | 是 |  | FQ-0106 | 二高线低温炉煤烟排气筒 | 否 | 颗粒物 | 季 | 2024-10-21 | GB-28665-2012 轧钢工业大气污染物排放标准 | 加热炉 | 3.7 | 26847 | 5.62 | 4.22 | 20 | mg/m3 | 是
三明市 | 三元区 | 福建省三钢（集团）有限责任公司 | 正常 | 10月 | 是 |  | FQ-0108 | 中板1#加热炉煤烟排气筒 | 否 | 氮氧化物 | 季 | 2024-10-15 | GB-28665-2012 轧钢工业大气污染物排放标准 | 加热炉 | 4.1 | 21904 | 59 | 46 | 300 | mg/m3 | 是
三明市 | 三元区 | 福建省三钢（集团）有限责任公司 | 正常 | 10月 | 是 |  | FQ-0108 | 中板1#加热炉煤烟排气筒 | 否 | 二氧化硫 | 季 | 2024-10-15 | GB-28665-2012 轧钢工业大气污染物排放标准 | 加热炉 | 4.1 | 21904 | 64 | 49 | 150 | mg/m3 | 是
三明市 | 三元区 | 福建省三钢（集团）有限责任公司 | 正常 | 10月 | 是 |  | FQ-0108 | 中板1#加热炉煤烟排气筒 | 否 | 颗粒物 | 季 | 2024-10-15 | GB-28665-2012 轧钢工业大气污染物排放标准 | 加热炉 | 4.1 | 21904 | 2.87 | 2.21 | 20 | mg/m3 | 是
三明市 | 三元区 | 福建省三钢（集团）有限责任公司 | 正常 | 10月 | 是 |  | FQ-0109 | 中板1#加热炉空烟排气筒 | 否 | 氮氧化物 | 季 | 2024-10-15 | GB-28665-2012 轧钢工业大气污染物排放标准 | 加热炉 | 5.9 | 12717 | 57 | 49 | 300 | mg/m3 | 是
三明市 | 三元区 | 福建省三钢（集团）有限责任公司 | 正常 | 10月 | 是 |  | FQ-0109 | 中板1#加热炉空烟排气筒 | 否 | 二氧化硫 | 季 | 2024-10-15 | GB-28665-2012 轧钢工业大气污染物排放标准 | 加热炉 | 5.9 | 12717 | 46 | 39 | 150 | mg/m3 | 是
三明市 | 三元区 | 福建省三钢（集团）有限责任公司 | 正常 | 10月 | 是 |  | FQ-0109 | 中板1#加热炉空烟排气筒 | 否 | 颗粒物 | 季 | 2024-10-15 | GB-28665-2012 轧钢工业大气污染物排放标准 | 加热炉 | 5.9 | 12717 | 2.33 | 2.01 | 20 | mg/m3 | 是
三明市 | 三元区 | 福建省三钢（集团）有限责任公司 | 正常 | 10月 | 是 |  | FQ-0116 | 200烧结配料除尘排气筒 | 否 | 颗粒物 | 季 | 2024-10-18 | QT-132169-2018 钢铁工业大气污染物超低排放标准 | 烧结机机尾其他生产设备 | -1 | 84785 | 2.81 | 2.81 | 10 | mg/m3 | 是
三明市 | 三元区 | 福建省三钢（集团）有限责任公司 | 正常 | 10月 | 是 |  | FQ-0157 | 200烧结筛分除尘排气筒 | 否 | 颗粒物 | 季 | 2024-10-18 | QT-sgftfq-2022 三钢集团废气承诺执行标准 | 废气-SO70TSP10 | -1 | 114128 | 2.06 | 2.06 | 10 | mg/m3 | 是
三明市 | 三元区 | 福建省三钢（集团）有限责任公司 | 正常 | 10月 | 是 |  | FQ-0160 | 中大棒加热炉空烟排气筒 | 否 | 氮氧化物 | 季 | 2024-10-12 | QT-132169-2018 钢铁工业大气污染物超低排放标准 | 热处理炉 | 4 | 8103 | 34 | 27 | 200 | mg/m3 | 是
三明市 | 三元区 | 福建省三钢（集团）有限责任公司 | 正常 | 10月 | 是 |  | FQ-0160 | 中大棒加热炉空烟排气筒 | 否 | 二氧化硫 | 季 | 2024-10-12 | QT-132169-2018 钢铁工业大气污染物超低排放标准 | 热处理炉 | 4 | 8103 | 45 | 36 | 50 | mg/m3 | 是
三明市 | 三元区 | 福建省三钢（集团）有限责任公司 | 正常 | 10月 | 是 |  | FQ-0160 | 中大棒加热炉空烟排气筒 | 否 | 颗粒物 | 季 | 2024-10-12 | QT-132169-2018 钢铁工业大气污染物超低排放标准 | 热处理炉 | 4 | 8103 | 2.87 | 2.30 | 10 | mg/m3 | 是
三明市 | 三元区 | 福建省三钢（集团）有限责任公司 | 正常 | 10月 | 是 |  | FQ-0161 | 中大棒加热炉煤烟排气筒 | 否 | 氮氧化物 | 季 | 2024-10-12 | QT-132169-2018 钢铁工业大气污染物超低排放标准 | 热处理炉 | 4.8 | 14799 | 32 | 24 | 200 | mg/m3 | 是
三明市 | 三元区 | 福建省三钢（集团）有限责任公司 | 正常 | 10月 | 是 |  | FQ-0161 | 中大棒加热炉煤烟排气筒 | 否 | 二氧化硫 | 季 | 2024-10-12 | QT-132169-2018 钢铁工业大气污染物超低排放标准 | 热处理炉 | 4.8 | 14799 | 31 | 24 | 50 | mg/m3 | 是
三明市 | 三元区 | 福建省三钢（集团）有限责任公司 | 正常 | 10月 | 是 |  | FQ-0161 | 中大棒加热炉煤烟排气筒 | 否 | 颗粒物 | 季 | 2024-10-12 | QT-132169-2018 钢铁工业大气污染物超低排放标准 | 热处理炉 | 4.8 | 14799 | 4.02 | 3.07 | 10 | mg/m3 | 是
三明市 | 三元区 | 福建省三钢（集团）有限责任公司 | 正常 | 10月 | 是 |  | FQ-0162 | 中大棒轧机除尘排气筒 | 否 | 颗粒物 | 年 | 2024-10-10 | GB-28665-2012 轧钢工业大气污染物排放标准 | 热轧精轧机 | -1 | 293492 | 2.35 | 2.35 | 20 | mg/m3 | 是
三明市 | 三元区 | 福建省三明磐石建设工程有限公司 | 正常 | 10月 | 是 |  | FQ-0003 | 导热油炉排放口 | 否 | 氮氧化物 | 月 |  | GB-13271-2014 锅炉大气污染物排放标准 | 燃油锅炉 |  | -1 | -1 | -1 | 200 | mg/m3
三明市 | 三元区 | 福建省三明磐石建设工程有限公司 | 正常 | 10月 | 是 |  | FQ-0003 | 导热油炉排放口 | 否 | 二氧化硫 | 月 |  | GB-13271-2014 锅炉大气污染物排放标准 | 燃油锅炉 |  | -1 | -1 | -1 | 100 | mg/m3
三明市 | 三元区 | 福建省三明磐石建设工程有限公司 | 正常 | 10月 | 是 |  | FQ-0003 | 导热油炉排放口 | 否 | 颗粒物 | 月 |  | GB-13271-2014 锅炉大气污染物排放标准 | 燃油锅炉 |  | -1 | -1 | -1 | 30 | mg/m3
三明市 | 三元区 | 福建省三明磐石建设工程有限公司 | 正常 | 10月 | 是 |  | FQ-0003 | 导热油炉排放口 | 否 | 林格曼黑度 | 月 |  | GB-13271-2014 锅炉大气污染物排放标准 | 燃油锅炉 |  | -1 | -1 | -1 | 1 | 级
三明市 | 三元区 | 福建省三明市多丰食品有限公司 | 正常 | 10月 | 是 |  | FQ-0001 | 锅炉烟囱 | 否 | 氮氧化物 | 月 |  | GB-13271-2014 锅炉大气污染物排放标准 | 燃煤锅炉 |  | -1 | -1 | -1 | 200 | mg/m3
三明市 | 三元区 | 福建省三明市多丰食品有限公司 | 正常 | 10月 | 是 |  | FQ-0001 | 锅炉烟囱 | 否 | 二氧化硫 | 月 |  | GB-13271-2014 锅炉大气污染物排放标准 | 燃煤锅炉 |  | -1 | -1 | -1 | 200 | mg/m3
三明市 | 三元区 | 福建省三明市多丰食品有限公司 | 正常 | 10月 | 是 |  | FQ-0001 | 锅炉烟囱 | 否 | 汞及化合物 | 月 |  | GB-13271-2014 锅炉大气污染物排放标准 | 燃煤锅炉 |  | -1 | -1 | -1 | 0.05 | mg/m3
三明市 | 三元区 | 福建省三明市多丰食品有限公司 | 正常 | 10月 | 是 |  | FQ-0001 | 锅炉烟囱 | 否 | 颗粒物 | 月 |  | GB-13271-2014 锅炉大气污染物排放标准 | 燃煤锅炉 |  | -1 | -1 | -1 | 30 | mg/m3
三明市 | 三元区 | 福建省三明市多丰食品有限公司 | 正常 | 10月 | 是 |  | FQ-0001 | 锅炉烟囱 | 否 | 林格曼黑度 | 月 |  | GB-13271-2014 锅炉大气污染物排放标准 | 燃煤锅炉 |  | -1 | -1 | -1 | 1 | 级
三明市 | 三元区 | 福建省三明市麒麟防水材料有限公司 | 正常 | 10月 | 是 |  | FQ-0002 | 导热油炉排气筒 | 否 | 氮氧化物 | 月 | 2024-10-15 | GB-13271-2014 锅炉大气污染物排放标准 | 燃煤锅炉 | 13.2 | 2633 | 104 | 160 | 200 | mg/m3 | 是
三明市 | 三元区 | 福建省三明市麒麟防水材料有限公司 | 正常 | 10月 | 是 |  | FQ-0002 | 导热油炉排气筒 | 否 | 二氧化硫 | 月 | 2024-10-15 | GB-13271-2014 锅炉大气污染物排放标准 | 燃煤锅炉 | 13.2 | 2633 | <3 | <5 | 200 | mg/m3 | 是
三明市 | 三元区 | 福建省三明市麒麟防水材料有限公司 | 正常 | 10月 | 是 |  | FQ-0002 | 导热油炉排气筒 | 否 | 汞及化合物 | 月 | 2024-10-15 | GB-13271-2014 锅炉大气污染物排放标准 | 燃煤锅炉 | 13.2 | 2633 | <0.0025 | <0.0039 | 0.05 | mg/m3 | 是
三明市 | 三元区 | 福建省三明市麒麟防水材料有限公司 | 正常 | 10月 | 是 |  | FQ-0002 | 导热油炉排气筒 | 否 | 颗粒物 | 月 | 2024-10-15 | GB-13271-2014 锅炉大气污染物排放标准 | 燃煤锅炉 | 13.2 | 2633 | 12.1 | 18.6 | 30 | mg/m3 | 是
三明市 | 三元区 | 福建省三明市麒麟防水材料有限公司 | 正常 | 10月 | 是 |  | FQ-0002 | 导热油炉排气筒 | 否 | 林格曼黑度 | 月 | 2024-10-15 | GB-13271-2014 锅炉大气污染物排放标准 | 燃煤锅炉 | 13.2 | 2633 | <1 | <1 | 1 | 级 | 是
三明市 | 三元区 | 福建省三明毅昆机械有限公司 | 正常 | 10月 | 是 |  | FQ-0001 | 中频炉废气排放口 | 否 | 颗粒物 | 年 | 2024-10-14 | GB 39726—2020 铸造工业大气污染物排放标准 | 其他生产工序或 设备、设施 | -1 | 14970 | 17.4 | 17.4 | 30 | mg/m3 | 是
三明市 | 三元区 | 福建省三明毅昆机械有限公司 | 正常 | 10月 | 是 |  | FQ-0002 | 抛丸机废气排放口 | 否 | 颗粒物 | 年 | 2024-10-14 | GB 39726—2020 铸造工业大气污染物排放标准 | 落砂机、抛 （喷）丸机等清 理设备 | -1 | 3273 | 19.3 | 19.3 | 30 | mg/m3 | 是
三明市 | 三元区 | 福建省三明骊腾有色金属工贸有限公司 | 正常 | 10月 | 是 |  | FQ-0001 | 尾气排气筒 | 否 | 铅及其化合物 | 月 |  | GB9078-1996 工业炉窑大气污染物排放标准 | 二级标准 |  | -1 | -1 | -1 | 10 | mg/m3
三明市 | 三元区 | 福建省三明骊腾有色金属工贸有限公司 | 正常 | 10月 | 是 |  | FQ-0001 | 尾气排气筒 | 否 | 砷及其化合物 | 月 |  | QT-LQ2014-2014 废气非标准监测项目 | 无标准限值的项目 |  | -1 | -1 | -1 |  | mg/m3
三明市 | 三元区 | 福建省三明骊腾有色金属工贸有限公司 | 正常 | 10月 | 是 |  | FQ-0001 | 尾气排气筒 | 否 | 镉及化合物 | 月 |  | QT-LQ2014-2014 废气非标准监测项目 | 无标准限值的项目 |  | -1 | -1 | -1 |  | mg/m3
三明市 | 三元区 | 福建台明铸管科技股份有限公司 | 正常 | 10月 | 是 |  | FQ-0002 | 锅炉废气排放口 | 否 | 氮氧化物 | 月 | 2024-10-22 | GB-13271-2014 锅炉大气污染物排放标准 | 燃气锅炉 | 1.1 | 1364 | 67 | 59 | 150 | mg/m3 | 是
三明市 | 三元区 | 福建台明铸管科技股份有限公司 | 正常 | 10月 | 是 |  | FQ-0017 | 铸件排放口 | 是 | 颗粒物 | 月 |  | GB 39726—2020 铸造工业大气污染物排放标准 | 热处理设备 |  | -1 | -1 | -1 | 30 | mg/m3
三明市 | 三元区 | 福建铜浪建材科技发展有限公司 | 正常 | 10月 | 是 |  | FQ-0001 | 燃生物质导热油炉排放口 | 否 | 氮氧化物 | 月 |  | GB-13271-2014 锅炉大气污染物排放标准 | 燃油锅炉 |  | -1 | -1 | -1 | 200 | mg/m3
三明市 | 三元区 | 福建铜浪建材科技发展有限公司 | 正常 | 10月 | 是 |  | FQ-0001 | 燃生物质导热油炉排放口 | 否 | 二氧化硫 | 月 |  | GB-13271-2014 锅炉大气污染物排放标准 | 燃煤锅炉 |  | -1 | -1 | -1 | 200 | mg/m3
三明市 | 三元区 | 福建铜浪建材科技发展有限公司 | 正常 | 10月 | 是 |  | FQ-0001 | 燃生物质导热油炉排放口 | 否 | 颗粒物 | 月 |  | GB-13271-2014 锅炉大气污染物排放标准 | 燃油锅炉 |  | -1 | -1 | -1 | 30 | mg/m3
三明市 | 三元区 | 福建铜浪建材科技发展有限公司 | 正常 | 10月 | 是 |  | FQ-0001 | 燃生物质导热油炉排放口 | 否 | 林格曼黑度 | 月 |  | GB-13271-2014 锅炉大气污染物排放标准 | 燃油锅炉 |  | -1 | -1 | -1 | 1 | 级
三明市 | 三元区 | 福建铜浪建材科技发展有限公司 | 正常 | 10月 | 是 |  | FQ-0002 | 导热油锅炉排放口 | 否 | 氮氧化物 | 月 |  | GB-13271-2014 锅炉大气污染物排放标准 | 燃气锅炉 |  | -1 | -1 | -1 | 150 | mg/m3
三明市 | 三元区 | 福建铜浪建材科技发展有限公司 | 正常 | 10月 | 是 |  | FQ-0002 | 导热油锅炉排放口 | 否 | 二氧化硫 | 月 |  | GB-13271-2014 锅炉大气污染物排放标准 | 燃气锅炉 |  | -1 | -1 | -1 | 50 | mg/m3
三明市 | 三元区 | 福建铜浪建材科技发展有限公司 | 正常 | 10月 | 是 |  | FQ-0002 | 导热油锅炉排放口 | 否 | 颗粒物 | 月 |  | GB-13271-2014 锅炉大气污染物排放标准 | 燃气锅炉 |  | -1 | -1 | -1 | 20 | mg/m3
三明市 | 三元区 | 福建铜浪建材科技发展有限公司 | 正常 | 10月 | 是 |  | FQ-0002 | 导热油锅炉排放口 | 否 | 林格曼黑度 | 月 |  | GB-13271-2014 锅炉大气污染物排放标准 | 燃气锅炉 |  | -1 | -1 | -1 | 1 | 级
三明市 | 三元区 | 福建悦淳新材料科技有限公司 | 正常 | 10月 | 是 |  | FQ-0001 | 有机胺车间废气排放口 | 否 | 非甲烷总烃 | 月 | 2024-10-11 | DB-35/1782-2018 工业企业挥发性有机物排放标准 | 其他行业 | -1 | 1924 | 2.10 | 2.10 | 100 | mg/m3 | 是
三明市 | 三元区 | 福建悦淳新材料科技有限公司 | 正常 | 10月 | 是 |  | FQ-0003 | 污水站废气排放口 | 否 | 硫化氢 | 月 | 2024-10-11 | GB14554-93 恶臭污染物排放标准 | 排气筒高度15米 | -1 | 2945 | 0.018 | 0.018 | 0.33 | kg/h | 是
三明市 | 三元区 | 福建悦淳新材料科技有限公司 | 正常 | 10月 | 是 |  | FQ-0005 | 锅炉废气排放口 | 否 | 氮氧化物 | 月 | 2024-10-11 | GB-13271-2014 锅炉大气污染物排放标准 | 燃气锅炉 | 6.7 | 2511 | <3 | <4 | 200 | mg/m3 | 是
三明市 | 三元区 | 名佑（福建）食品有限公司 | 正常 | 10月 | 是 |  | FQ-0001 | 锅炉废气排放口 | 否 | 氮氧化物 | 月 |  | GB-13271-2014 锅炉大气污染物排放标准 | 燃煤锅炉 |  | -1 | -1 | -1 | 200 | mg/m3
三明市 | 三元区 | 名佑（福建）食品有限公司 | 正常 | 10月 | 是 |  | FQ-0001 | 锅炉废气排放口 | 否 | 二氧化硫 | 月 |  | GB-13271-2014 锅炉大气污染物排放标准 | 燃煤锅炉 |  | -1 | -1 | -1 | 200 | mg/m3
三明市 | 三元区 | 名佑（福建）食品有限公司 | 正常 | 10月 | 是 |  | FQ-0001 | 锅炉废气排放口 | 否 | 颗粒物 | 月 |  | GB-13271-2014 锅炉大气污染物排放标准 | 燃煤锅炉 |  | -1 | -1 | -1 | 30 | mg/m3
三明市 | 三元区 | 名佑（福建）食品有限公司 | 正常 | 10月 | 是 |  | FQ-0001 | 锅炉废气排放口 | 否 | 林格曼黑度 | 月 |  | GB-13271-2014 锅炉大气污染物排放标准 | 燃煤锅炉 |  | -1 | -1 | -1 | 1 | 级
三明市 | 三元区 | 三立福新材料（福建）有限公司 | 正常 | 10月 | 是 |  | FQ-0006 | 锅炉废气排放口 | 否 | 氮氧化物 | 月 |  | GB-13271-2014 锅炉大气污染物排放标准 | 燃气锅炉 |  | -1 | -1 | -1 | 200 | mg/m3
三明市 | 三元区 | 三明吉福化工有限公司 | 正常 | 10月 | 是 |  | FQ-0001 | 锅炉烟气排放口 | 否 | 氮氧化物 | 月 |  | GB-13271-2014 锅炉大气污染物排放标准 | 燃气锅炉 |  | -1 | -1 | -1 | 150 | mg/m3
三明市 | 三元区 | 三明金牛水泥有限公司 | 正常 | 10月 | 是 |  | FQ-0001 | 窑尾出口 | 否 | 氨 | 季 | 2024-10-09 | DB-35/1311-2013 福建省水泥工业大气污染物排放标准 | 水泥窑及窑磨一体机 | 9.1 | 324580 | 5.81 | 5.35 | 8 | mg/m3 | 是
三明市 | 三元区 | 三明金牛水泥有限公司 | 正常 | 10月 | 是 |  | FQ-0001 | 窑尾出口 | 否 | 氟化氢 | 季 | 2024-10-09 | GB-30485-2013 水泥窑协同处置固体废物污染控制标准 | 水泥窑及窑尾余热利用系统排气筒 | 9.1 | 324580 | 0.47 | 0.43 | 1 | mg/m3 | 是
三明市 | 三元区 | 三明金牛水泥有限公司 | 正常 | 10月 | 是 |  | FQ-0001 | 窑尾出口 | 否 | 氟化物 | 季 | 2024-10-09 | DB-35/1311-2013 福建省水泥工业大气污染物排放标准 | 水泥窑及窑磨一体机 | 9.1 | 324580 | 2.3 | 2.12 | 5 | mg/m3 | 是
三明市 | 三元区 | 三明金牛水泥有限公司 | 正常 | 10月 | 是 |  | FQ-0001 | 窑尾出口 | 否 | 汞及化合物 | 季 | 2024-10-09 | GB-4915-2013 水泥工业大气污染物排放标准 | 水泥窑及窑尾余热利用系统 | 9.1 | 324580 | 0.0025 | 0.0023 | 0.05 | mg/m3 | 是
三明市 | 三元区 | 三明金牛水泥有限公司 | 正常 | 10月 | 是 |  | FQ-0001 | 窑尾出口 | 否 | 氯化氢 | 季 | 2024-10-09 | GB-30485-2013 水泥窑协同处置固体废物污染控制标准 | 水泥窑及窑尾余热利用系统排气筒 | 9.1 | 324580 | 4.2 | 3.86 | 10 | mg/m3 | 是
三明市 | 三元区 | 三明金牛水泥有限公司 | 正常 | 10月 | 是 |  | FQ-0001 | 窑尾出口 | 否 | 总有机碳 | 季 | 2024-10-09 | GB-30485-2013 水泥窑协同处置固体废物污染控制标准 | 水泥窑及窑尾余热利用系统排气筒 | 9.1 | 324580 | 6.32 | 5.81 | 10 | mg/m3 | 是
三明市 | 三元区 | 三明金牛水泥有限公司 | 正常 | 10月 | 是 |  | FQ-0001 | 窑尾出口 | 否 | 铊、镉、铅、砷及其化合物（以Tl+Cd+Pb+As计） | 季 | 2024-10-09 | QT-SMHSJN-2017 三明大田红狮、金牛水泥协同处置监测项目排放限值 | 三明大田红狮、金牛水泥协同处置监测项目排放限值 | 9.1 | 324580 | 0.00036 | 0.000331 | 1 | mg/m3 | 是
三明市 | 三元区 | 三明金牛水泥有限公司 | 正常 | 10月 | 是 |  | FQ-0001 | 窑尾出口 | 否 | 铍、铬、锡、锑、铜、钴、锰、镍、钒及其化合物 | 季 | 2024-10-09 | QT-SMHSJN-2017 三明大田红狮、金牛水泥协同处置监测项目排放限值 | 三明大田红狮、金牛水泥协同处置监测项目排放限值 | 9.1 | 324580 | 0.00357 | 0.00328 | 0.5 | mg/m3 | 是
三明市 | 三元区 | 三明金狮达树脂有限公司 | 正常 | 10月 | 是 |  | FQ-0001 | 燃轻柴油/天然气锅炉烟囱排放口 | 否 | 氮氧化物 | 月 |  | GB-13271-2014 锅炉大气污染物排放标准 | 燃油锅炉 |  | -1 | -1 | -1 | 200 | mg/m3
三明市 | 三元区 | 三明金狮达树脂有限公司 | 正常 | 10月 | 是 |  | FQ-0001 | 燃轻柴油/天然气锅炉烟囱排放口 | 否 | 二氧化硫 | 月 |  | GB-13271-2014 锅炉大气污染物排放标准 | 燃油锅炉 |  | -1 | -1 | -1 | 100 | mg/m3
三明市 | 三元区 | 三明金狮达树脂有限公司 | 正常 | 10月 | 是 |  | FQ-0001 | 燃轻柴油/天然气锅炉烟囱排放口 | 否 | 颗粒物 | 月 |  | GB-13271-2014 锅炉大气污染物排放标准 | 燃油锅炉 |  | -1 | -1 | -1 | 30 | mg/m3
三明市 | 三元区 | 三明金狮达树脂有限公司 | 正常 | 10月 | 是 |  | FQ-0001 | 燃轻柴油/天然气锅炉烟囱排放口 | 否 | 林格曼黑度 | 月 |  | GB-13271-2014 锅炉大气污染物排放标准 | 燃油锅炉 |  | -1 | -1 | -1 | 1 | 级
三明市 | 三元区 | 三明金狮达树脂有限公司 | 正常 | 10月 | 是 |  | FQ-0002 | 树脂车间二楼生产废气排放口 | 否 | 非甲烷总烃 | 月 |  | GB-31572.02-2015 合成树脂工业污染物排放标准 | 不饱和聚酯树脂 |  | -1 | -1 | -1 | 60 | mg/m3
三明市 | 三元区 | 三明金狮达树脂有限公司 | 正常 | 10月 | 是 |  | FQ-0002 | 树脂车间二楼生产废气排放口 | 否 | 颗粒物 | 月 |  | GB-31572.02-2015 合成树脂工业污染物排放标准 | 不饱和聚酯树脂 |  | -1 | -1 | -1 | 20 | mg/m3
三明市 | 三元区 | 三明金狮达树脂有限公司 | 正常 | 10月 | 是 |  | FQ-0003 | 焚烧炉废气排放口 | 否 | 氮氧化物 | 月 |  | GB-31572.02-2015 合成树脂工业污染物排放标准 | 焚烧设施 |  | -1 | -1 | -1 | 100 | mg/m3
三明市 | 三元区 | 三明金狮达树脂有限公司 | 正常 | 10月 | 是 |  | FQ-0003 | 焚烧炉废气排放口 | 否 | 二氧化硫 | 月 |  | GB-31572.02-2015 合成树脂工业污染物排放标准 | 焚烧设施 |  | -1 | -1 | -1 | 50 | mg/m3
三明市 | 三元区 | 三明金狮达树脂有限公司 | 正常 | 10月 | 是 |  | FQ-0003 | 焚烧炉废气排放口 | 否 | 非甲烷总烃 | 月 |  | GB-31572.02-2015 合成树脂工业污染物排放标准 | 不饱和聚酯树脂 |  | -1 | -1 | -1 | 60 | mg/m3
三明市 | 三元区 | 三明金狮达树脂有限公司 | 正常 | 10月 | 是 |  | FQ-0003 | 焚烧炉废气排放口 | 否 | 颗粒物 | 月 |  | GB-31572.02-2015 合成树脂工业污染物排放标准 | 不饱和聚酯树脂 |  | -1 | -1 | -1 | 20 | mg/m3
三明市 | 三元区 | 三明金狮达树脂有限公司 | 正常 | 10月 | 是 |  | FQ-0005 | 桶处理区废气排放口 | 否 | 非甲烷总烃 | 月 |  | GB-31572.02-2015 合成树脂工业污染物排放标准 | 不饱和聚酯树脂 |  | -1 | -1 | -1 | 60 | mg/m3
三明市 | 三元区 | 三明金狮达树脂有限公司 | 正常 | 10月 | 是 |  | FQ-0005 | 桶处理区废气排放口 | 否 | 颗粒物 | 月 |  | GB-31572.02-2015 合成树脂工业污染物排放标准 | 不饱和聚酯树脂 |  | -1 | -1 | -1 | 20 | mg/m3
三明市 | 三元区 | 三明金狮达树脂有限公司 | 正常 | 10月 | 是 |  | FQ-0006 | 乙类仓库废气排放口 | 否 | 非甲烷总烃 | 月 |  | GB-31572.02-2015 合成树脂工业污染物排放标准 | 不饱和聚酯树脂 |  | -1 | -1 | -1 | 100 | mg/m3
三明市 | 三元区 | 三明金狮达树脂有限公司 | 正常 | 10月 | 是 |  | FQ-0007 | 燃生物质锅炉烟囱 | 否 | 氮氧化物 | 月 |  | GB-13271-2014 锅炉大气污染物排放标准 | 燃煤锅炉 |  | -1 | -1 | -1 | 200 | mg/m3
三明市 | 三元区 | 三明金狮达树脂有限公司 | 正常 | 10月 | 是 |  | FQ-0007 | 燃生物质锅炉烟囱 | 否 | 二氧化硫 | 月 |  | GB-13271-2014 锅炉大气污染物排放标准 | 燃煤锅炉 |  | -1 | -1 | -1 | 200 | mg/m3
三明市 | 三元区 | 三明金狮达树脂有限公司 | 正常 | 10月 | 是 |  | FQ-0007 | 燃生物质锅炉烟囱 | 否 | 颗粒物 | 月 |  | GB-13271-2014 锅炉大气污染物排放标准 | 燃煤锅炉 |  | -1 | -1 | -1 | 30 | mg/m3
三明市 | 三元区 | 三明金狮达树脂有限公司 | 正常 | 10月 | 是 |  | FQ-0007 | 燃生物质锅炉烟囱 | 否 | 林格曼黑度 | 月 |  | GB-13271-2014 锅炉大气污染物排放标准 | 燃煤锅炉 |  | -1 | -1 | -1 | 1 | 级
三明市 | 三元区 | 三明金狮达树脂有限公司 | 正常 | 10月 | 是 |  | FQ-0008 | 树脂车间一楼生产废气排放口 | 否 | 非甲烷总烃 | 月 |  | GB-31572.02-2015 合成树脂工业污染物排放标准 | 不饱和聚酯树脂 |  | -1 | -1 | -1 | 60 | mg/m3
三明市 | 三元区 | 三明绿洲环境科技有限公司 | 正常 | 10月 | 否 | 本月停产 | FQ-0001 | 焚烧炉烟囱排放口 | 是 | 铬及其化合物 | 月 |  | GB 39707—2020 医疗废物处理处置污染控制标准 | 测定均值 |  | -1 | -1 | -1 | 0.5 | mg/m3
三明市 | 三元区 | 三明绿洲环境科技有限公司 | 正常 | 10月 | 否 | 本月停产 | FQ-0001 | 焚烧炉烟囱排放口 | 是 | 汞及化合物 | 月 |  | GB 39707—2020 医疗废物处理处置污染控制标准 | 测定均值 |  | -1 | -1 | -1 | 0.05 | mg/m3
三明市 | 三元区 | 三明绿洲环境科技有限公司 | 正常 | 10月 | 否 | 本月停产 | FQ-0001 | 焚烧炉烟囱排放口 | 是 | 铅及其化合物 | 月 |  | GB 39707—2020 医疗废物处理处置污染控制标准 | 测定均值 |  | -1 | -1 | -1 | 0.5 | mg/m3
三明市 | 三元区 | 三明绿洲环境科技有限公司 | 正常 | 10月 | 否 | 本月停产 | FQ-0001 | 焚烧炉烟囱排放口 | 是 | 砷及其化合物 | 月 |  | GB 39707—2020 医疗废物处理处置污染控制标准 | 测定均值 |  | -1 | -1 | -1 | 0.5 | mg/m3
三明市 | 三元区 | 三明绿洲环境科技有限公司 | 正常 | 10月 | 否 | 本月停产 | FQ-0001 | 焚烧炉烟囱排放口 | 是 | 锑、锡、铜、锰、镍及其化合物 | 月 |  | GB 39707—2020 医疗废物处理处置污染控制标准 | 测定均值 |  | -1 | -1 | -1 | 2 | mg/m3
三明市 | 三元区 | 三明绿洲环境科技有限公司 | 正常 | 10月 | 否 | 本月停产 | FQ-0001 | 焚烧炉烟囱排放口 | 是 | 铊及其化合物（以铊计） | 月 |  | GB 39707—2020 医疗废物处理处置污染控制标准 | 测定均值 |  | -1 | -1 | -1 | 0.05 | mg/m3
三明市 | 三元区 | 三明绿洲环境科技有限公司 | 正常 | 10月 | 否 | 本月停产 | FQ-0001 | 焚烧炉烟囱排放口 | 是 | 镉及化合物 | 月 |  | GB 39707—2020 医疗废物处理处置污染控制标准 | 测定均值 |  | -1 | -1 | -1 | 0.05 | mg/m3
三明市 | 三元区 | 三明沙溪建材有限责任公司 | 正常 | 10月 | 是 |  | FQ-0001 | 锅炉废气排放口 | 否 | 氮氧化物 | 月 |  | GB-13271-2014 锅炉大气污染物排放标准 | 燃煤锅炉 |  | -1 | -1 | -1 | 200 | mg/m3
三明市 | 三元区 | 三明沙溪建材有限责任公司 | 正常 | 10月 | 是 |  | FQ-0001 | 锅炉废气排放口 | 否 | 二氧化硫 | 月 |  | GB-13271-2014 锅炉大气污染物排放标准 | 燃煤锅炉 |  | -1 | -1 | -1 | 200 | mg/m3
三明市 | 三元区 | 三明沙溪建材有限责任公司 | 正常 | 10月 | 是 |  | FQ-0001 | 锅炉废气排放口 | 否 | 汞及化合物 | 月 |  | GB-13271-2014 锅炉大气污染物排放标准 | 燃煤锅炉 |  | -1 | -1 | -1 | 0.05 | mg/m3
三明市 | 三元区 | 三明沙溪建材有限责任公司 | 正常 | 10月 | 是 |  | FQ-0001 | 锅炉废气排放口 | 否 | 颗粒物 | 月 |  | GB-13271-2014 锅炉大气污染物排放标准 | 燃煤锅炉 |  | -1 | -1 | -1 | 30 | mg/m3
三明市 | 三元区 | 三明沙溪建材有限责任公司 | 正常 | 10月 | 是 |  | FQ-0001 | 锅炉废气排放口 | 否 | 林格曼黑度 | 月 |  | GB-13271-2014 锅炉大气污染物排放标准 | 燃煤锅炉 |  | -1 | -1 | -1 | 1 | 级
三明市 | 三元区 | 三明市碧海乳业有限公司 | 正常 | 10月 | 是 |  | FQ-0001 | 锅炉废气排放口 | 否 | 氮氧化物 | 月 |  | GB-13271-2014 锅炉大气污染物排放标准 | 燃气锅炉 |  | -1 | -1 | -1 | 150 | mg/m3
三明市 | 三元区 | 三明市第一医院 | 正常 | 10月 | 是 |  | FQ-0001 | 废气排放口 | 否 | 氨 | 季 | 2024-10-10 | GB14554-93 恶臭污染物排放标准 | 排气筒高度60米 | -1 | 74 | 2.71 | 2.71 | 75 | kg/h | 是
三明市 | 三元区 | 三明市第一医院 | 正常 | 10月 | 是 |  | FQ-0001 | 废气排放口 | 否 | 臭气浓度 | 季 | 2024-10-10 | GB14554-93 恶臭污染物排放标准 | 排气筒高度60米 | -1 | 74 | 354 | 354 | 60000 | 无量纲 | 是
三明市 | 三元区 | 三明市第一医院 | 正常 | 10月 | 是 |  | FQ-0001 | 废气排放口 | 否 | 硫化氢 | 季 | 2024-10-10 | GB14554-93 恶臭污染物排放标准 | 排气筒高度60米 | -1 | 74 | 0.028 | 0.028 | 5.2 | kg/h | 是
三明市 | 三元区 | 三明市第一医院（三钢分院） | 正常 | 10月 | 是 |  | FQ-0001 | 污水处理臭气废气排放口 | 否 | 氨 | 季 | 2024-10-12 | GB14554-93 恶臭污染物排放标准 | 排气筒高度15米 | -1 | 690 | 2.82 | 2.82 | 4.9 | kg/h | 是
三明市 | 三元区 | 三明市第一医院（三钢分院） | 正常 | 10月 | 是 |  | FQ-0001 | 污水处理臭气废气排放口 | 否 | 臭气浓度 | 季 | 2024-10-12 | GB14554-93 恶臭污染物排放标准 | 排气筒高度15米 | -1 | 690 | 416 | 416 | 2000 | 无量纲 | 是
三明市 | 三元区 | 三明市第一医院（三钢分院） | 正常 | 10月 | 是 |  | FQ-0001 | 污水处理臭气废气排放口 | 否 | 硫化氢 | 季 | 2024-10-12 | GB14554-93 恶臭污染物排放标准 | 排气筒高度15米 | -1 | -1 | 0.027 | 0.027 | 0.33 | kg/h | 是
三明市 | 三元区 | 三明市恒源环保科技有限公司 | 正常 | 10月 | 否 | 本月无需监测（正常生产） | FQ-0002 | 发电机烟囱排气筒 | 否 | 氮氧化物 | 月 |  | GB-13271-2014 锅炉大气污染物排放标准 | 燃油锅炉 |  | -1 | -1 | -1 | 200 | mg/m3
三明市 | 三元区 | 三明市恒源环保科技有限公司 | 正常 | 10月 | 否 | 本月无需监测（正常生产） | FQ-0002 | 发电机烟囱排气筒 | 否 | 二氧化硫 | 月 |  | GB-13271-2014 锅炉大气污染物排放标准 | 燃气锅炉 |  | -1 | -1 | -1 | 50 | mg/m3
三明市 | 三元区 | 三明市恒源环保科技有限公司 | 正常 | 10月 | 否 | 本月无需监测（正常生产） | FQ-0002 | 发电机烟囱排气筒 | 否 | 颗粒物 | 月 |  | GB-13271-2014 锅炉大气污染物排放标准 | 燃气锅炉 |  | -1 | -1 | -1 | 20 | mg/m3
三明市 | 三元区 | 三明市恒源环保科技有限公司 | 正常 | 10月 | 否 | 本月无需监测（正常生产） | FQ-0002 | 发电机烟囱排气筒 | 否 | 林格曼黑度 | 月 |  | GB-13271-2014 锅炉大气污染物排放标准 | 燃油锅炉 |  | -1 | -1 | -1 | 1 | 级
三明市 | 三元区 | 三明市恒源环保科技有限公司 | 正常 | 10月 | 否 | 本月无需监测（正常生产） | FQ-0003 | 锅炉烟囱 排气筒 | 否 | 氮氧化物 | 月 |  | GB-13271-2014 锅炉大气污染物排放标准 | 燃油锅炉 |  | -1 | -1 | -1 | 200 | mg/m3
三明市 | 三元区 | 三明市恒源环保科技有限公司 | 正常 | 10月 | 否 | 本月无需监测（正常生产） | FQ-0003 | 锅炉烟囱 排气筒 | 否 | 二氧化硫 | 月 |  | GB-13271-2014 锅炉大气污染物排放标准 | 燃气锅炉 |  | -1 | -1 | -1 | 50 | mg/m3
三明市 | 三元区 | 三明市恒源环保科技有限公司 | 正常 | 10月 | 否 | 本月无需监测（正常生产） | FQ-0003 | 锅炉烟囱 排气筒 | 否 | 颗粒物 | 月 |  | GB-13271-2014 锅炉大气污染物排放标准 | 燃气锅炉 |  | -1 | -1 | -1 | 20 | mg/m3
三明市 | 三元区 | 三明市恒源环保科技有限公司 | 正常 | 10月 | 否 | 本月无需监测（正常生产） | FQ-0003 | 锅炉烟囱 排气筒 | 否 | 林格曼黑度 | 月 |  | GB-13271-2014 锅炉大气污染物排放标准 | 燃气锅炉 |  | -1 | -1 | -1 | 1 | 级
三明市 | 三元区 | 三明市恒源环保科技有限公司（三明市医疗废物集中处置中心） | 正常 | 10月 | 否 | 本月无需监测（正常生产） | FQ-0001 | 焚烧炉烟气排放口 | 否 | 铬及其化合物 | 月 |  | GB 39707—2020 医疗废物处理处置污染控制标准 | 测定均值 |  | -1 | -1 | -1 | 0.5 | mg/m3
三明市 | 三元区 | 三明市恒源环保科技有限公司（三明市医疗废物集中处置中心） | 正常 | 10月 | 否 | 本月无需监测（正常生产） | FQ-0001 | 焚烧炉烟气排放口 | 否 | 汞及化合物 | 月 |  | GB 39707—2020 医疗废物处理处置污染控制标准 | 测定均值 |  | -1 | -1 | -1 | 0.05 | mg/m3
三明市 | 三元区 | 三明市恒源环保科技有限公司（三明市医疗废物集中处置中心） | 正常 | 10月 | 否 | 本月无需监测（正常生产） | FQ-0001 | 焚烧炉烟气排放口 | 否 | 铅及其化合物 | 月 |  | GB 39707—2020 医疗废物处理处置污染控制标准 | 测定均值 |  | -1 | -1 | -1 | 0.5 | mg/m3
三明市 | 三元区 | 三明市恒源环保科技有限公司（三明市医疗废物集中处置中心） | 正常 | 10月 | 否 | 本月无需监测（正常生产） | FQ-0001 | 焚烧炉烟气排放口 | 否 | 砷及其化合物 | 月 |  | GB 39707—2020 医疗废物处理处置污染控制标准 | 测定均值 |  | -1 | -1 | -1 | 0.5 | mg/m3
三明市 | 三元区 | 三明市恒源环保科技有限公司（三明市医疗废物集中处置中心） | 正常 | 10月 | 否 | 本月无需监测（正常生产） | FQ-0001 | 焚烧炉烟气排放口 | 否 | 锑、锡、铜、锰、镍及其化合物 | 月 |  | GB 39707—2020 医疗废物处理处置污染控制标准 | 测定均值 |  | -1 | -1 | -1 | 2 | mg/m3
三明市 | 三元区 | 三明市恒源环保科技有限公司（三明市医疗废物集中处置中心） | 正常 | 10月 | 否 | 本月无需监测（正常生产） | FQ-0001 | 焚烧炉烟气排放口 | 否 | 铊及其化合物（以铊计） | 月 |  | GB 39707—2020 医疗废物处理处置污染控制标准 | 测定均值 |  | -1 | -1 | -1 | 0.05 | mg/m3
三明市 | 三元区 | 三明市恒源环保科技有限公司（三明市医疗废物集中处置中心） | 正常 | 10月 | 否 | 本月无需监测（正常生产） | FQ-0001 | 焚烧炉烟气排放口 | 否 | 镉及化合物 | 月 |  | GB 39707—2020 医疗废物处理处置污染控制标准 | 测定均值 |  | -1 | -1 | -1 | 0.05 | mg/m3
三明市 | 三元区 | 三明市恒源环保科技有限公司（三明市医疗废物集中处置中心） | 正常 | 10月 | 否 | 本月无需监测（正常生产） | FQ-0002 | 飞灰固化废气排放 | 否 | 颗粒物 | 月 |  | GB16297-1996 大气污染物综合排放标准 | 其他 |  | -1 | -1 | -1 | 120 | mg/m3
三明市 | 三元区 | 三明市鸿运再生资源回收有限公司 | 正常 | 10月 | 是 |  | FQ-0001 | 热裂解尾气排气筒 | 否 | 非甲烷总烃 | 月 | 2024-10-12 | DB-35/1782-2018 工业企业挥发性有机物排放标准 | 其他行业 | -1 | 9017 | 2.06 | 2.06 | 100 | mg/m3 | 是
三明市 | 三元区 | 三明市华翔铸造有限公司 | 正常 | 10月 | 是 |  | FQ-0001 | 抛丸机废气排放口 | 否 | 颗粒物 | 年 | 2024-10-17 | GB 39726—2020 铸造工业大气污染物排放标准 | 落砂机、抛 （喷）丸机等清 理设备 | -1 | 5721 | 19.0 | 19.0 | 30 | mg/m3 | 是
三明市 | 三元区 | 三明市华翔铸造有限公司 | 正常 | 10月 | 是 |  | FQ-0002 | 中频炉、浇注、砂处理废气排放口 | 否 | 非甲烷总烃 | 年 | 2024-10-17 | DB-35/1782-2018 工业企业挥发性有机物排放标准 | 其他行业 | -1 | 3800 | 4.42 | 4.42 | 100 | mg/m3 | 是
三明市 | 三元区 | 三明市华翔铸造有限公司 | 正常 | 10月 | 是 |  | FQ-0002 | 中频炉、浇注、砂处理废气排放口 | 否 | 颗粒物 | 年 | 2024-10-17 | GB 39726—2020 铸造工业大气污染物排放标准 | 砂处理及废砂 再生设备 | -1 | 3800 | 2.9 | 2.9 | 30 | mg/m3 | 是
三明市 | 三元区 | 三明市建防防水材料有限公司 | 正常 | 10月 | 是 |  | FQ-0002 | 锅炉废气排放口 | 否 | 氮氧化物 | 月 | 2024-10-15 | GB-13271-2014 锅炉大气污染物排放标准 | 燃气锅炉 | 4 | 1338 | 65 | 67 | 200 | mg/m3 | 是
三明市 | 三元区 | 三明市金利亚环保科技投资有限公司 | 正常 | 10月 | 是 |  | FQ-0001 | 焚烧炉烟气排放口 | 否 | 汞及化合物 | 月 |  | GB-18485-2014 生活垃圾焚烧污染控制标准 | 现有生活垃圾焚烧炉-自2016年1月1日起执行的限值 |  | -1 | -1 | -1 | 0.05 | mg/m3
三明市 | 三元区 | 三明市金利亚环保科技投资有限公司 | 正常 | 10月 | 是 |  | FQ-0001 | 焚烧炉烟气排放口 | 否 | 锑、砷、铅、铬、钴、铜、锰、镍及其化合物 | 月 |  | GB-18485-2014 生活垃圾焚烧污染控制标准 | 现有生活垃圾焚烧炉-自2016年1月1日起执行的限值 |  | -1 | -1 | -1 | 1 | mg/m3
三明市 | 三元区 | 三明市金利亚环保科技投资有限公司 | 正常 | 10月 | 是 |  | FQ-0001 | 焚烧炉烟气排放口 | 否 | 镉、铊及其化合物（以Cd +Tl计） | 月 |  | GB-18485-2014 生活垃圾焚烧污染控制标准 | 现有生活垃圾焚烧炉-自2016年1月1日起执行的限值 |  | -1 | -1 | -1 | 0.1 | mg/m3
三明市 | 三元区 | 三明市金氏化工有限公司 | 正常 | 10月 | 是 |  | FQ-0001 | 锅炉烟囱 | 否 | 氮氧化物 | 月 |  | GB-13271-2014 锅炉大气污染物排放标准 | 除广西壮族自治区、重庆市、四川省和贵州省外地区的燃煤锅炉 |  | -1 | -1 | -1 | 400 | mg/m3
三明市 | 三元区 | 三明市金氏化工有限公司 | 正常 | 10月 | 是 |  | FQ-0001 | 锅炉烟囱 | 否 | 二氧化硫 | 月 |  | GB-13271-2014 锅炉大气污染物排放标准 | 除广西壮族自治区、重庆市、四川省和贵州省外地区的燃煤锅炉 |  | -1 | -1 | -1 | 400 | mg/m3
三明市 | 三元区 | 三明市金氏化工有限公司 | 正常 | 10月 | 是 |  | FQ-0001 | 锅炉烟囱 | 否 | 颗粒物 | 月 |  | GB-13271-2014 锅炉大气污染物排放标准 | 除广西壮族自治区、重庆市、四川省和贵州省外地区的燃煤锅炉 |  | -1 | -1 | -1 | 80 | mg/m3
三明市 | 三元区 | 三明市金氏化工有限公司 | 正常 | 10月 | 是 |  | FQ-0001 | 锅炉烟囱 | 否 | 林格曼黑度 | 月 |  | GB-13271-2014 锅炉大气污染物排放标准 | 除广西壮族自治区、重庆市、四川省和贵州省外地区的燃煤锅炉 |  | -1 | -1 | -1 | 1 | 级
三明市 | 三元区 | 三明市精诚化工有限公司 | 正常 | 10月 | 是 |  | FQ-0001 | 锅炉废气排放口 | 否 | 氮氧化物 | 月 | 2024-10-14 | GB-13271-2014 锅炉大气污染物排放标准 | 燃油锅炉 | 8.3 | 1430 | 94 | 130 | 200 | mg/m3 | 是
三明市 | 三元区 | 三明市精诚化工有限公司 | 正常 | 10月 | 是 |  | FQ-0001 | 锅炉废气排放口 | 否 | 二氧化硫 | 月 | 2024-10-14 | GB-13271-2014 锅炉大气污染物排放标准 | 燃油锅炉 | 8.3 | 1430 | 34 | 47 | 100 | mg/m3 | 是
三明市 | 三元区 | 三明市精诚化工有限公司 | 正常 | 10月 | 是 |  | FQ-0001 | 锅炉废气排放口 | 否 | 颗粒物 | 月 | 2024-10-14 | GB-13271-2014 锅炉大气污染物排放标准 | 燃油锅炉 | 8.3 | 1430 | 16.2 | 22.3 | 30 | mg/m3 | 是
三明市 | 三元区 | 三明市精诚化工有限公司 | 正常 | 10月 | 是 |  | FQ-0001 | 锅炉废气排放口 | 否 | 林格曼黑度 | 月 | 2024-10-14 | GB-13271-2014 锅炉大气污染物排放标准 | 燃油锅炉 | 8.3 | 1430 | <1 | <1 | 1 | 级 | 是
三明市 | 三元区 | 三明市梅列香料厂有限公司 | 正常 | 10月 | 是 |  | FQ-0001 | 锅炉废气排放口 | 否 | 氮氧化物 | 月 |  | GB-13271-2014 锅炉大气污染物排放标准 | 燃煤锅炉 |  | -1 | -1 | -1 | 300 | mg/m3
三明市 | 三元区 | 三明市梅列香料厂有限公司 | 正常 | 10月 | 是 |  | FQ-0001 | 锅炉废气排放口 | 否 | 二氧化硫 | 月 |  | GB-13271-2014 锅炉大气污染物排放标准 | 燃煤锅炉 |  | -1 | -1 | -1 | 300 | mg/m3
三明市 | 三元区 | 三明市梅列香料厂有限公司 | 正常 | 10月 | 是 |  | FQ-0001 | 锅炉废气排放口 | 否 | 汞及化合物 | 月 |  | GB-13271-2014 锅炉大气污染物排放标准 | 燃煤锅炉 |  | -1 | -1 | -1 | 0.05 | mg/m3
三明市 | 三元区 | 三明市梅列香料厂有限公司 | 正常 | 10月 | 是 |  | FQ-0001 | 锅炉废气排放口 | 否 | 颗粒物 | 月 |  | GB-13271-2014 锅炉大气污染物排放标准 | 燃煤锅炉 |  | -1 | -1 | -1 | 50 | mg/m3
三明市 | 三元区 | 三明市梅列香料厂有限公司 | 正常 | 10月 | 是 |  | FQ-0001 | 锅炉废气排放口 | 否 | 林格曼黑度 | 月 |  | GB-13271-2014 锅炉大气污染物排放标准 | 燃煤锅炉 |  | -1 | -1 | -1 | 1 | 级
三明市 | 三元区 | 三明市梅列永维化工加工厂 | 正常 | 10月 | 否 | 本月停产 | FQ-0001 | 废气排放口 | 是 | 氮氧化物 | 月 |  | GB-13271-2014 锅炉大气污染物排放标准 | 燃煤锅炉 |  | -1 | -1 | -1 | 200 | mg/m3
三明市 | 三元区 | 三明市梅列永维化工加工厂 | 正常 | 10月 | 否 | 本月停产 | FQ-0001 | 废气排放口 | 是 | 二氧化硫 | 月 |  | GB-13271-2014 锅炉大气污染物排放标准 | 燃煤锅炉 |  | -1 | -1 | -1 | 200 | mg/m3
三明市 | 三元区 | 三明市梅列永维化工加工厂 | 正常 | 10月 | 否 | 本月停产 | FQ-0001 | 废气排放口 | 是 | 汞及化合物 | 月 |  | GB-13271-2014 锅炉大气污染物排放标准 | 燃煤锅炉 |  | -1 | -1 | -1 | 0.05 | mg/m3
三明市 | 三元区 | 三明市梅列永维化工加工厂 | 正常 | 10月 | 否 | 本月停产 | FQ-0001 | 废气排放口 | 是 | 颗粒物 | 月 |  | GB-13271-2014 锅炉大气污染物排放标准 | 燃煤锅炉 |  | -1 | -1 | -1 | 30 | mg/m3
三明市 | 三元区 | 三明市梅列永维化工加工厂 | 正常 | 10月 | 否 | 本月停产 | FQ-0001 | 废气排放口 | 是 | 林格曼黑度 | 月 |  | GB-13271-2014 锅炉大气污染物排放标准 | 燃煤锅炉 |  | -1 | -1 | -1 | 1 | 级
三明市 | 三元区 | 三明市三元区岩前德胜木材加工厂 | 正常 | 10月 | 是 |  | FQ-0001 | 烘干、炭化排气筒 | 否 | 氮氧化物 | 周 | 2024-10-01 | QT-LQ2014-2014 废气非标准监测项目 | 无标准限值的项目 | 18.76 | 1386.31829 | 0.675 | 3.621 |  | mg/m3
三明市 | 三元区 | 三明市三元区岩前德胜木材加工厂 | 正常 | 10月 | 是 |  | FQ-0001 | 烘干、炭化排气筒 | 否 | 氮氧化物 | 周 | 2024-10-08 | QT-LQ2014-2014 废气非标准监测项目 | 无标准限值的项目 | 18.35 | 1363.26663 | 0.687 | 3.111 |  | mg/m3
三明市 | 三元区 | 三明市三元区岩前德胜木材加工厂 | 正常 | 10月 | 是 |  | FQ-0001 | 烘干、炭化排气筒 | 否 | 氮氧化物 | 周 | 2024-10-16 | QT-LQ2014-2014 废气非标准监测项目 | 无标准限值的项目 | 18.27 | 2521.05746 | 1.501 | 6.618 |  | mg/m3
三明市 | 三元区 | 三明市三元区岩前德胜木材加工厂 | 正常 | 10月 | 是 |  | FQ-0001 | 烘干、炭化排气筒 | 否 | 氮氧化物 | 周 | 2024-10-25 | QT-LQ2014-2014 废气非标准监测项目 | 无标准限值的项目 | 17.47 | 2389.71738 | 3.045 | 4.192 |  | mg/m3
三明市 | 三元区 | 三明市三元区岩前德胜木材加工厂 | 正常 | 10月 | 是 |  | FQ-0001 | 烘干、炭化排气筒 | 否 | 二氧化硫 | 周 | 2024-10-01 | GB9078-1996 工业炉窑大气污染物排放标准 | 二级标准 | 18.76 | 1386.31829 | 0.824 | 4.422 | 850 | mg/m3 | 是
三明市 | 三元区 | 三明市三元区岩前德胜木材加工厂 | 正常 | 10月 | 是 |  | FQ-0001 | 烘干、炭化排气筒 | 否 | 二氧化硫 | 周 | 2024-10-08 | GB9078-1996 工业炉窑大气污染物排放标准 | 二级标准 | 18.35 | 1363.26663 | 0.906 | 4.102 | 850 | mg/m3 | 是
三明市 | 三元区 | 三明市三元区岩前德胜木材加工厂 | 正常 | 10月 | 是 |  | FQ-0001 | 烘干、炭化排气筒 | 否 | 二氧化硫 | 周 | 2024-10-16 | GB9078-1996 工业炉窑大气污染物排放标准 | 二级标准 | 18.27 | 2521.05746 | 0.926 | 4.079 | 850 | mg/m3 | 是
三明市 | 三元区 | 三明市三元区岩前德胜木材加工厂 | 正常 | 10月 | 是 |  | FQ-0001 | 烘干、炭化排气筒 | 否 | 二氧化硫 | 周 | 2024-10-25 | GB9078-1996 工业炉窑大气污染物排放标准 | 二级标准 | 17.47 | 2389.71738 | 2.315 | 4.64 | 850 | mg/m3 | 是
三明市 | 三元区 | 三明市三元区岩前德胜木材加工厂 | 正常 | 10月 | 是 |  | FQ-0001 | 烘干、炭化排气筒 | 否 | 颗粒物 | 周 | 2024-10-01 | GB16297-1996 大气污染物综合排放标准 | 其他 | 18.76 | 1386.31829 | 11.869 | 11.869 | 120 | mg/m3 | 是
三明市 | 三元区 | 三明市三元区岩前德胜木材加工厂 | 正常 | 10月 | 是 |  | FQ-0001 | 烘干、炭化排气筒 | 否 | 颗粒物 | 周 | 2024-10-08 | GB16297-1996 大气污染物综合排放标准 | 其他 | 18.35 | 1363.26663 | 15.236 | 15.236 | 120 | mg/m3 | 是
三明市 | 三元区 | 三明市三元区岩前德胜木材加工厂 | 正常 | 10月 | 是 |  | FQ-0001 | 烘干、炭化排气筒 | 否 | 颗粒物 | 周 | 2024-10-16 | GB16297-1996 大气污染物综合排放标准 | 其他 | 18.27 | 2521.05746 | 17.425 | 17.425 | 120 | mg/m3 | 是
三明市 | 三元区 | 三明市三元区岩前德胜木材加工厂 | 正常 | 10月 | 是 |  | FQ-0001 | 烘干、炭化排气筒 | 否 | 颗粒物 | 周 | 2024-10-25 | GB16297-1996 大气污染物综合排放标准 | 其他 | 17.47 | 2389.71738 | 18.959 | 18.959 | 120 | mg/m3 | 是
三明市 | 三元区 | 三明市三真药业有限公司 | 正常 | 10月 | 是 |  | FQ-0001 | 燃气锅炉排放口 | 否 | 氮氧化物 | 月 |  | GB-13271-2014 锅炉大气污染物排放标准 | 燃气锅炉 |  | -1 | -1 | -1 | 150 | mg/m3
三明市 | 三元区 | 三明市三真药业有限公司 | 正常 | 10月 | 是 |  | FQ-0001 | 燃气锅炉排放口 | 否 | 二氧化硫 | 月 |  | GB-13271-2014 锅炉大气污染物排放标准 | 燃气锅炉 |  | -1 | -1 | -1 | 50 | mg/m3
三明市 | 三元区 | 三明市三真药业有限公司 | 正常 | 10月 | 是 |  | FQ-0001 | 燃气锅炉排放口 | 否 | 颗粒物 | 月 |  | GB-13271-2014 锅炉大气污染物排放标准 | 燃气锅炉 |  | -1 | -1 | -1 | 20 | mg/m3
三明市 | 三元区 | 三明市三真药业有限公司 | 正常 | 10月 | 是 |  | FQ-0001 | 燃气锅炉排放口 | 否 | 林格曼黑度 | 月 |  | GB-13271-2014 锅炉大气污染物排放标准 | 燃气锅炉 |  | -1 | -1 | -1 | 1 | 级
三明市 | 三元区 | 三明市双溪纸业有限公司 | 正常 | 10月 | 是 |  | FQ-0002 | 锅炉烟囱 | 否 | 氮氧化物 | 月 |  | GB-13271-2014 锅炉大气污染物排放标准 | 除广西壮族自治区、重庆市、四川省和贵州省外地区的燃煤锅炉 |  | -1 | -1 | -1 | 400 | mg/m3
三明市 | 三元区 | 三明市双溪纸业有限公司 | 正常 | 10月 | 是 |  | FQ-0002 | 锅炉烟囱 | 否 | 二氧化硫 | 月 |  | GB-13271-2014 锅炉大气污染物排放标准 | 除广西壮族自治区、重庆市、四川省和贵州省外地区的燃煤锅炉 |  | -1 | -1 | -1 | 400 | mg/m3
三明市 | 三元区 | 三明市双溪纸业有限公司 | 正常 | 10月 | 是 |  | FQ-0002 | 锅炉烟囱 | 否 | 汞及化合物 | 月 |  | GB-13271-2014 锅炉大气污染物排放标准 | 除广西壮族自治区、重庆市、四川省和贵州省外地区的燃煤锅炉 |  | -1 | -1 | -1 | 0.05 | mg/m3
三明市 | 三元区 | 三明市双溪纸业有限公司 | 正常 | 10月 | 是 |  | FQ-0002 | 锅炉烟囱 | 否 | 颗粒物 | 月 |  | GB-13271-2014 锅炉大气污染物排放标准 | 除广西壮族自治区、重庆市、四川省和贵州省外地区的燃煤锅炉 |  | -1 | -1 | -1 | 80 | mg/m3
三明市 | 三元区 | 三明市双溪纸业有限公司 | 正常 | 10月 | 是 |  | FQ-0002 | 锅炉烟囱 | 否 | 林格曼黑度 | 月 |  | GB-13271-2014 锅炉大气污染物排放标准 | 除广西壮族自治区、重庆市、四川省和贵州省外地区的燃煤锅炉 |  | -1 | -1 | -1 | 1 | 级
三明市 | 三元区 | 三明市玉鑫环保有限责任公司 | 正常 | 10月 | 是 |  | FQ-0003 | 锅炉烟囱废气排放口 | 否 | 氮氧化物 | 月 |  | GB-13271-2014 锅炉大气污染物排放标准 | 燃气锅炉 |  | -1 | -1 | -1 | 150 | mg/m3
三明市 | 三元区 | 三明市榕源再生资源有限公司 | 正常 | 10月 | 是 |  | FQ-0001 | 锅炉烟气排气筒 | 否 | 氮氧化物 | 月 |  | GB-13271-2014 锅炉大气污染物排放标准 | 燃煤锅炉 |  | -1 | -1 | -1 | 200 | mg/m3
三明市 | 三元区 | 三明市榕源再生资源有限公司 | 正常 | 10月 | 是 |  | FQ-0001 | 锅炉烟气排气筒 | 否 | 二氧化硫 | 月 |  | GB-13271-2014 锅炉大气污染物排放标准 | 燃煤锅炉 |  | -1 | -1 | -1 | 200 | mg/m3
三明市 | 三元区 | 三明市榕源再生资源有限公司 | 正常 | 10月 | 是 |  | FQ-0001 | 锅炉烟气排气筒 | 否 | 汞及化合物 | 月 |  | GB-13271-2014 锅炉大气污染物排放标准 | 燃煤锅炉 |  | -1 | -1 | -1 | 0.05 | mg/m3
三明市 | 三元区 | 三明市榕源再生资源有限公司 | 正常 | 10月 | 是 |  | FQ-0001 | 锅炉烟气排气筒 | 否 | 颗粒物 | 月 |  | GB-13271-2014 锅炉大气污染物排放标准 | 燃煤锅炉 |  | -1 | -1 | -1 | 30 | mg/m3
三明市 | 三元区 | 三明市榕源再生资源有限公司 | 正常 | 10月 | 是 |  | FQ-0001 | 锅炉烟气排气筒 | 否 | 林格曼黑度 | 月 |  | GB-13271-2014 锅炉大气污染物排放标准 | 燃煤锅炉 |  | -1 | -1 | -1 | 1 | 级
三明市 | 三元区 | 三明市鑫峰纸业有限公司 | 正常 | 10月 | 是 |  | FQ-0001 | 锅炉烟囱 | 否 | 氮氧化物 | 月 |  | GB-13271-2014 锅炉大气污染物排放标准 | 除广西壮族自治区、重庆市、四川省和贵州省外地区的燃煤锅炉 |  | -1 | -1 | -1 | 400 | mg/m3
三明市 | 三元区 | 三明市鑫峰纸业有限公司 | 正常 | 10月 | 是 |  | FQ-0001 | 锅炉烟囱 | 否 | 二氧化硫 | 月 |  | GB-13271-2014 锅炉大气污染物排放标准 | 除广西壮族自治区、重庆市、四川省和贵州省外地区的燃煤锅炉 |  | -1 | -1 | -1 | 400 | mg/m3
三明市 | 三元区 | 三明市鑫峰纸业有限公司 | 正常 | 10月 | 是 |  | FQ-0001 | 锅炉烟囱 | 否 | 汞及化合物 | 月 |  | GB-13271-2014 锅炉大气污染物排放标准 | 除广西壮族自治区、重庆市、四川省和贵州省外地区的燃煤锅炉 |  | -1 | -1 | -1 | 0.05 | mg/m3
三明市 | 三元区 | 三明市鑫峰纸业有限公司 | 正常 | 10月 | 是 |  | FQ-0001 | 锅炉烟囱 | 否 | 颗粒物 | 月 |  | GB-13271-2014 锅炉大气污染物排放标准 | 除广西壮族自治区、重庆市、四川省和贵州省外地区的燃煤锅炉 |  | -1 | -1 | -1 | 80 | mg/m3
三明市 | 三元区 | 三明市鑫峰纸业有限公司 | 正常 | 10月 | 是 |  | FQ-0001 | 锅炉烟囱 | 否 | 林格曼黑度 | 月 |  | GB-13271-2014 锅炉大气污染物排放标准 | 除广西壮族自治区、重庆市、四川省和贵州省外地区的燃煤锅炉 |  | -1 | -1 | -1 | 1 | 级
三明市 | 三元区 | 炭基科技(三明)有限公司 | 正常 | 10月 | 是 |  | FQ-0003 | 导热油炉排气筒 | 否 | 氮氧化物 | 月 |  | GB-13271-2014 锅炉大气污染物排放标准 | 燃气锅炉 |  | -1 | -1 | -1 | 150 | mg/m3
三明市 | 三元区 | 炭基科技(三明)有限公司 | 正常 | 10月 | 是 |  | FQ-0003 | 导热油炉排气筒 | 否 | 二氧化硫 | 月 |  | GB-13271-2014 锅炉大气污染物排放标准 | 燃气锅炉 |  | -1 | -1 | -1 | 50 | mg/m3
三明市 | 三元区 | 炭基科技(三明)有限公司 | 正常 | 10月 | 是 |  | FQ-0003 | 导热油炉排气筒 | 否 | 颗粒物 | 月 |  | GB-13271-2014 锅炉大气污染物排放标准 | 燃气锅炉 |  | -1 | -1 | -1 | 20 | mg/m3
三明市 | 三元区 | 炭基科技(三明)有限公司 | 正常 | 10月 | 是 |  | FQ-0003 | 导热油炉排气筒 | 否 | 林格曼黑度 | 月 |  | GB-13271-2014 锅炉大气污染物排放标准 | 燃气锅炉 |  | -1 | -1 | -1 | 1 | 级
三明市 | 三元区 | 天泰（福建）新材料科技有限公司 | 正常 | 10月 | 是 |  | FQ-0004 | 天然气锅炉废气排放口 | 否 | 二氧化硫 | 年 | 2024-10-14 | GB-13271-2014 锅炉大气污染物排放标准 | 燃气锅炉 | 17 | 2977 | 3 | 9 | 50 | mg/m3 | 是
三明市 | 三元区 | 天泰（福建）新材料科技有限公司 | 正常 | 10月 | 是 |  | FQ-0004 | 天然气锅炉废气排放口 | 否 | 氮氧化物 | 月 | 2024-10-14 | GB-13271-2014 锅炉大气污染物排放标准 | 燃气锅炉 | 17 | 2977 | 24 | 74 | 200 | mg/m3 | 是
三明市 | 三元区 | 中石化森美（福建）石油有限公司三明分公司翁墩油库 | 正常 | 10月 | 是 |  | FQ-0001 | 油气回收排放口 | 否 | 非甲烷总烃 | 月 |  | GB20950-2007 储油库大气污染物排放标准 | （表1）处理装置油气排放限值 |  | -1 | -1 | -1 | 25 | g/m3